## 01总价表
配电箱价格报价
序号 | 品牌名称 | 投标合价 | 备注
1 | 住院楼
2 | 应急楼
3 | 1#综合楼
4 | 2#综合楼
5 | 规培楼
6 | 1#地下室
7 | 门诊楼
8 | 医技楼
合计

## 02报价清单
配电箱报价
序号 | 柜号 | 箱柜名称 | 箱柜型号 | 单位 | 数量 | 报价
[6 empty] | 单价 | 合价
1-1 | Z1/1ALE |  | 800*600*200 | 台 | 1
1-2 | Z1/2ALE |  | 800*600*200 | 台 | 1
1-3 | Z1/3ALE |  | 800*600*200 | 台 | 1
1-4 | Z1/4ALE |  | 800*600*200 | 台 | 1
1-5 | Z1/5ALE |  | 800*600*200 | 台 | 1
1-6 | Z1/6ALE |  | 800*600*200 | 台 | 1
1-7 | Z1/7ALE |  | 800*600*200 | 台 | 1
1-8 | Z1/8ALE |  | 800*600*200 | 台 | 1
1-9 | Z1/9ALE |  | 800*600*200 | 台 | 1
1-10 | Z1/10ALE |  | 800*600*200 | 台 | 1
1-11 | Z1/11ALE |  | 800*600*200 | 台 | 1
1-12 | Z1/12ALE |  | 800*600*200 | 台 | 1
1-13 | Z1/13ALE |  | 800*600*200 | 台 | 1
1-14 | Z1/14ALE |  | 800*600*200 | 台 | 1
1-15 | Z1/16ALE |  | 800*600*200 | 台 | 1
1-16 | Z1/15ALE |  | 800*600*200 | 台 | 1
1-17 | Z1/17ALE |  | 800*600*200 | 台 | 1
1-18 | Z1/18ALE |  | 800*600*200 | 台 | 1
1-19 | Z1/19ALE |  | 800*600*200 | 台 | 1
1-20 | Z1/20ALE |  | 800*600*200 | 台 | 1
1-21 | Z2/1ALE |  | 800*600*200 | 台 | 1
1-22 | Z2/2ALE |  | 800*600*200 | 台 | 1
1-23 | Z2/3ALE |  | 800*600*200 | 台 | 1
1-24 | Z2/5ALE |  | 800*600*200 | 台 | 1
1-25 | Z2/6ALE |  | 800*600*200 | 台 | 1
1-26 | Z2/7ALE |  | 800*600*200 | 台 | 1
1-27 | Z2/8ALE |  | 800*600*200 | 台 | 1
1-28 | Z2/9ALE |  | 800*600*200 | 台 | 1
1-29 | Z2/10ALE |  | 800*600*200 | 台 | 1
1-30 | Z2/11ALE |  | 800*600*200 | 台 | 1
1-31 | Z2/12ALE |  | 800*600*200 | 台 | 1
1-32 | Z2/13ALE |  | 800*600*200 | 台 | 1
1-33 | Z2/14ALE |  | 800*600*200 | 台 | 1
1-34 | Z2/15ALE |  | 800*600*200 | 台 | 1
1-35 | Z2/16ALE |  | 800*600*200 | 台 | 1
1-36 | Z2/17ALE |  | 800*600*200 | 台 | 1
1-37 | Z2/18ALE |  | 800*600*200 | 台 | 1
1-38 | Z2/19ALE |  | 800*600*200 | 台 | 1
1-39 | Z2/20ALE |  | 800*600*200 | 台 | 1
1-40 | Z2/4ALE |  | 800*600*200 | 台 | 1
1-41 | Z1/4APE,Z1/4APE',Z2/4APE,Z2/4APE' |  | 500*400*160 | 台 | 4
1-42 | Z1/7APE,Z1/7APE' |  | 700*500*160 | 台 | 2
1-43 | Z2/7APE,Z2/7APE' |  | 700*500*160 | 台 | 2
1-44 | Z2/8APE Z2/8APE' |  | 500*400*160 | 台 | 2
1-45 | Z1/4XFAT Z2/4XFAT |  | 800*700*200 | 台 | 2
1-46 | Z1/7XFAT1 Z2/7XFAT1 Z1/7XFAT2 Z2/7XFAT2 Z1/7XFAT3 |  | 800*700*200 | 台 | 5
1-47 | Z2/8XFAT |  | 800*700*200 | 台 | 1
1-48 | Z1/RAPE Z1/RAPE' |  | 1200*800*250 | 台 | 2
1-49 | Z2/RAPE Z2/RAPE' |  | 1200*800*250 | 台 | 2
1-50 | Z1/RXFAT1,Z2/RXFAT1 |  | 800*700*200 | 台 | 2
1-51 | Z1/RXFAT2,Z2/RXFAT2 | 参照图纸M1/RXFAT2 | 800*700*200 | 台 | 2
1-52 | Z1/RXFAT3~5，Z2/RXFAT3~5 |  | 800*700*200 | 台 | 6
1-53 | Z1/RXFAT6，Z2/RXFAT6 |  | 800*700*200 | 台 | 2
1-54 | Z1/RXFAT7，Z2/RXFAT7 |  | 1000*700*200 | 台 | 2
1-55 | Z2/RXFAT8 |  | 1000*700*200 | 台 | 1
1-56 | Z1/RXDTAT1，Z2/RXDTAT1 |  | 1000*700*200 | 台 | 2
1-57 | Z1/RXDTAT2,Z2/RXDTAT2 |  | 1000*700*200 | 台 | 2
1-58 | Z2/RDTAT1,Z2/RDTAT2 |  | 1600*800*400 | 台 | 2
1-59 | Z2/RDTAT3，Z2/RDTAT6 | 参照Z2/RDTAT5，功率25KW系统图 | 800*600*200 | 台 | 2
1-60 | Z2/RDTAT4 |  | 1800*800*400 | 台 | 1
1-61 | Z2/RDTAT5 |  | 800*600*200 | 台 | 1
1-62 | Z1/1AL | 清单合并，但是图纸不同，只能按图纸分开报价 | 700*600*160 | 台 | 1
1-63 | Z1/2AL | 清单合并，但是图纸不同，只能按图纸分开报价 | 800*600*200 | 台 | 1
1-64 | Z1/3AL | 清单合并，但是图纸不同，只能按图纸分开报价 | 700*600*160 | 台 | 1
1-65 | Z1/4AL | 清单合并，但是图纸不同，只能按图纸分开报价 | 700*600*160 | 台 | 1
1-66 | Z1/5AL | 清单合并，但是图纸不同，只能按图纸分开报价 | 700*600*160 | 台 | 1
1-67 | Z1/6AL | 清单合并，但是图纸不同，只能按图纸分开报价 | 700*600*160 | 台 | 1
1-68 | Z1/7AL | 清单合并，但是图纸不同，只能按图纸分开报价 | 700*600*160 | 台 | 1
1-69 | Z1/8AL | 清单合并，但是图纸不同，只能按图纸分开报价 | 800*600*200 | 台 | 1
1-70 | Z1/10AL Z1/9AL | 清单合并，但是图纸不同，只能按图纸分开报价 | 700*600*160 | 台 | 2
1-71 | Z1/11AL | 清单合并，但是图纸不同，只能按图纸分开报价 | 700*600*160 | 台 | 1
1-72 | Z1/12AL | 清单合并，但是图纸不同，只能按图纸分开报价 | 700*600*160 | 台 | 1
1-73 | Z1/19AL Z1/14AL | 清单合并，但是图纸不同，只能按图纸分开报价 | 800*600*200 | 台 | 2
1-74 | Z1/15AL | 清单合并，但是图纸不同，只能按图纸分开报价 | 700*600*160 | 台 | 1
1-75 | Z1/16AL | 清单合并，但是图纸不同，只能按图纸分开报价 | 700*600*160 | 台 | 1
1-76 | Z1/17AL | 清单合并，但是图纸不同，只能按图纸分开报价 | 700*600*160 | 台 | 1
1-77 | Z1/18AL Z1/13AL | 清单合并，但是图纸不同，只能按图纸分开报价 | 600*500*160 | 台 | 2
1-78 | Z1/20AL | 清单合并，但是图纸不同，只能按图纸分开报价 | 750*600*160 | 台 | 1
1-79 | Z2/1AL | 清单合并，但是图纸不同，只能按图纸分开报价 | 1000*700*200 | 台 | 1
1-80 | Z2/2AL | 清单合并，但是图纸不同，只能按图纸分开报价 | 800*600*200 | 台 | 1
1-81 | Z2/3AL | 清单合并，但是图纸不同，只能按图纸分开报价 | 700*600*160 | 台 | 1
1-82 | Z2/4AL | 清单合并，但是图纸不同，只能按图纸分开报价 | 700*600*160 | 台 | 1
1-83 | Z2/11AL Z2/10AL Z2/9AL | 清单合并，但是图纸不同，只能按图纸分开报价 | 700*600*160 | 台 | 3
1-84 | Z2/5AL | 清单合并，但是图纸不同，只能按图纸分开报价 | 700*600*160 | 台 | 1
1-85 | Z2/6AL | 清单合并，但是图纸不同，只能按图纸分开报价 | 700*600*160 | 台 | 1
1-86 | Z2/7AL | 清单合并，但是图纸不同，只能按图纸分开报价 | 700*600*160 | 台 | 1
1-87 | Z2/8AL | 清单合并，但是图纸不同，只能按图纸分开报价 | 700*600*160 | 台 | 1
1-88 | Z2/12AL | 清单合并，但是图纸不同，只能按图纸分开报价 | 700*600*160 | 台 | 1
1-89 | Z2/13AL | 清单合并，但是图纸不同，只能按图纸分开报价 | 700*600*160 | 台 | 1
1-90 | Z2/18AL Z2/16AL Z2/14AL | 清单合并，但是图纸不同，只能按图纸分开报价 | 700*600*160 | 台 | 3
1-91 | Z2/15AL | 清单合并，但是图纸不同，只能按图纸分开报价 | 700*600*160 | 台 | 1
1-92 | Z2/17AL | 清单合并，但是图纸不同，只能按图纸分开报价 | 700*600*160 | 台 | 1
1-93 | Z2/19AL | 清单合并，但是图纸不同，只能按图纸分开报价 | 700*600*160 | 台 | 1
1-94 | Z2/20AL | 清单合并，但是图纸不同，只能按图纸分开报价 | 800*600*200 | 台 | 1
1-95 | Z1/1JGAL |  |  | 台 | 1
1-96 | Z1/1RDAT Z2/1RDAT |  | 650*500*160 | 台 | 2
1-97 | Z1/RAL |  | 500*400*160 | 台 | 1
1-98 | Z1/RRSAP1 |  |  | 台 | 1
1-99 | Z1/RRSAP2 |  |  | 台 | 1
1-100 | Z2/1AKAT |  | 700*600*160 | 台 | 1
1-101 | Z2/1QTAT |  | 1600*600*400 | 台 | 1
1-102 | Z2/1JYAP |  | 1150*800*200 | 台 | 1
1-103 | Z2/1XKAT |  | 650*500*160 | 台 | 1
1-104 | Z1/1ZYAT |  | 800*600*200 | 台 | 1
1-105 | Z1/1ZYAL |  |  | 台 | 1
1-106 | Z1/1ZSAT |  | 1200*800*300 | 台 | 1
1-107 | Z1/4ZYAT |  | 1000*800*300 | 台 | 1
1-108 | Z2/4ZYAT |  | 1000*800*300 | 台 | 1
1-109 | ICU1-YAL1 |  | 750*500*160 | 台 | 1
1-110 | ICU1-YAL2 |  | 1000*700*200 | 台 | 1
1-111 | ICU2-YAL1 |  | 750*500*160 | 台 | 1
1-112 | ICU2-YAL2 |  | 1000*700*200 | 台 | 1
1-113 | XG1 |  | 户内PZ30-10位 234*190*80 | 台 | 1
1-114 |  |  | 户内PZ30-10位 234*190*80 | 台 | 1
1-115 | IT隔离箱1~8 |  | 600*500*200 | 台 | 8
1-116 |  |  | 600*500*200 | 台 | 8
1-117 | Z1/4ZSAT |  | 1600*800*400 | 台 | 1
1-118 | ICU1-JKAC、ICU2-JKAC |  | 1000*600*200 | 台 | 2
1-119 | ICU1-JXAC、ICU2-JXAC |  | 800*700*200 | 台 | 2
1-120 | ICU1-PFAC1、ICU2-PFAC1 |  | 800*700*200 | 台 | 2
1-121 | ICU1-PFAC2 |  | 800*700*200 | 台 | 1
1-122 | ICU1-PFAC3、ICU2-PFAC2、ICU2-PFAC3 |  | 800*700*200 | 台 | 3
1-123 | Z1/7ZSAT1 |  | 800*600*200 | 台 | 1
1-124 | 7KAC1,2,3 |  | 500*400*160 | 台 | 3
1-125 | Z1/7ZYAT1 |  | 1200*800*300 | 台 | 1
1-126 | Z1/7ZYAT2 |  | 800*600*200 | 台 | 1
1-127 | 7-T1，2 |  | 600*500*160 | 台 | 2
1-128 | Z1/7YAL1~6 | 暗敷 | 700*600*160 | 台 | 6
1-129 | 7YAL7 | 暗敷 | 700*600*160 | 台 | 1
1-130 | 7-IT1~8 | 暗敷 | 600*500*160 | 台 | 8
1-131 | Z1/1YAL | 清单合并，但是图纸不同，只能按图纸分开报价 | 800*700*200 | 台 | 1
1-132 | Z1/2YAL | 清单合并，但是图纸不同，只能按图纸分开报价 | 800*700*200 | 台 | 1
1-133 | Z1/3YAL Z2/3YAL | 清单合并，但是图纸不同，只能按图纸分开报价 | 800*700*200 | 台 | 2
1-134 | Z1/4YAL Z2/4YAL | 清单合并，但是图纸不同，只能按图纸分开报价 | 800*600*200 | 台 | 2
1-135 | Z1/5YAL | 清单合并，但是图纸不同，只能按图纸分开报价 | 800*700*200 | 台 | 1
1-136 | Z1/6YAL Z2/6YAL | 清单合并，但是图纸不同，只能按图纸分开报价 | 800*700*200 | 台 | 2
1-137 | Z1/7YAL | 清单合并，但是图纸不同，只能按图纸分开报价 | 800*700*200 | 台 | 1
1-138 | Z2/7YAL | 清单合并，但是图纸不同，只能按图纸分开报价 | 800*700*200 | 台 | 1
1-139 | Z2/11YAL Z2/10YAL Z2/9YAL Z2/8YAL | 清单合并，但是图纸不同，只能按图纸分开报价 | 800*700*200 | 台 | 4
1-140 | Z1/10YAL Z1/9YAL Z1/8YAL | 清单合并，但是图纸不同，只能按图纸分开报价 | 800*700*200 | 台 | 3
1-141 | Z1/11YAL | 清单合并，但是图纸不同，只能按图纸分开报价 | 800*700*200 | 台 | 1
1-142 | Z1/12YAL Z2/12YAL | 清单合并，但是图纸不同，只能按图纸分开报价 | 800*700*200 | 台 | 2
1-143 | Z1/20YAL Z1/18YAL Z1/13YAL | 清单合并，但是图纸不同，只能按图纸分开报价 | 800*700*200 | 台 | 3
1-144 | Z1/16YAL Z1/14YAL | 清单合并，但是图纸不同，只能按图纸分开报价 | 800*700*200 | 台 | 2
1-145 | Z1/15YAL | 清单合并，但是图纸不同，只能按图纸分开报价 | 800*700*200 | 台 | 1
1-146 | Z1/17YAL | 清单合并，但是图纸不同，只能按图纸分开报价 | 800*600*200 | 台 | 1
1-147 | Z1/19YAL | 清单合并，但是图纸不同，只能按图纸分开报价 | 800*700*200 | 台 | 1
1-148 | Z2/1YAL | 清单合并，但是图纸不同，只能按图纸分开报价 | 800*700*200 | 台 | 1
1-149 | Z2/2YAL | 清单合并，但是图纸不同，只能按图纸分开报价 | 800*700*200 | 台 | 1
1-150 | Z2/18YAL Z2/16YAL Z2/14YAL | 清单合并，但是图纸不同，只能按图纸分开报价 | 800*600*200 | 台 | 3
1-151 | Z2/15YAL | 清单合并，但是图纸不同，只能按图纸分开报价 | 800*600*200 | 台 | 1
1-152 | Z2/5YAL | 清单合并，但是图纸不同，只能按图纸分开报价 | 800*600*200 | 台 | 1
1-153 | Z2/13YAL | 清单合并，但是图纸不同，只能按图纸分开报价 | 800*700*200 | 台 | 1
1-154 | Z2/17YAL | 清单合并，但是图纸不同，只能按图纸分开报价 | 700*600*160 | 台 | 1
1-155 | Z2/19YAL | 清单合并，但是图纸不同，只能按图纸分开报价 | 800*700*200 | 台 | 1
1-156 | Z2/20YAL | 清单合并，但是图纸不同，只能按图纸分开报价 | 800*700*200 | 台 | 1
1-157 | Z1/1YAL1 |  | 700*600*160 | 台 | 1
1-158 | Z1/2YAL1 |  | 1000*800*200 | 台 | 1
1-159 | Z2/1YAL1 | 暗装 | 800*600*200 | 台 | 1
1-160 | Z2/2YAL1 |  | 1000*800*200 | 台 | 1
1-161 | Z1/1KAP | 清单合并，但是图纸不同，只能按图纸分开报价 | 700*600*160 | 台 | 1
1-162 | Z1/2KAP Z1/19KAP Z1/11KAP Z1/12KAP Z1/20KAP Z1/3KAP Z1/5KAP Z1/13KAP Z1/6KAP Z1/14KAP Z1/15KAP Z1/10KAP Z1/16KAP Z1/17KAP | 清单合并，但是图纸不同，只能按图纸分开报价 | 700*600*160 | 台 | 14
1-163 | Z1/4KAP | 清单合并，但是图纸不同，只能按图纸分开报价 | 700*600*160 | 台 | 1
1-164 | Z1/7KAP | 清单合并，但是图纸不同，只能按图纸分开报价 | 700*600*160 | 台 | 1
1-165 | Z1/8KAP | 清单合并，但是图纸不同，只能按图纸分开报价 | 700*600*160 | 台 | 1
1-166 | Z1/9KAP | 清单合并，但是图纸不同，只能按图纸分开报价 | 700*600*160 | 台 | 1
1-167 | Z1/18KAP | 清单合并，但是图纸不同，只能按图纸分开报价 | 700*600*160 | 台 | 1
1-168 | Z2/1KAP | 清单合并，但是图纸不同，只能按图纸分开报价 | 700*600*160 | 台 | 1
1-169 | Z2/2KAP Z2/11KAP Z2/19KAP Z2/12KAP Z2/20KAP Z2/3KAP Z2/5KAP Z2/13KAP Z2/6KAP Z2/14KAP Z2/8KAP Z2/15KAP Z2/10KAP Z2/16KAP Z2/17KAP | 清单合并，但是图纸不同，只能按图纸分开报价 | 700*600*160 | 台 | 15
1-170 | Z2/4KAP | 清单合并，但是图纸不同，只能按图纸分开报价 | 700*600*160 | 台 | 1
1-171 | Z2/7KAP | 清单合并，但是图纸不同，只能按图纸分开报价 | 700*600*160 | 台 | 1
1-172 | Z2/9KAP | 清单合并，但是图纸不同，只能按图纸分开报价 | 700*600*160 | 台 | 1
1-173 | Z2/18KAP | 清单合并，但是图纸不同，只能按图纸分开报价 | 700*600*160 | 台 | 1
1-174 | Z1/1KAC1 Z1/2KAC1 Z1/3KAC1 Z1/4KAC Z1/5KAC1 Z1/6KAC1 Z1/7KAC1 Z1/8KAC1 Z1/9KAC1 Z1/11KAC1 Z1/12KAC1 Z1/13KAC1 Z1/14KAC1 Z1/15KAC1 Z1/16KAC1 Z1/17KAC1 Z1/18KAC1 Z1/19KAC1 Z1/20KAC1 | 清单82台 | 500*400*160 | 台 | 20
1-175 | Z1/1KAC2 |  | 500*400*160 | 台 | 1
1-176 | Z2/1KAC1 |  | 500*400*160 | 台 | 1
1-177 | Z2/1KAC2 Z1/2KAC2 Z1/2KAC2 Z1/3KAC2 Z1/5KAC2 Z1/6KAC2 Z2/7KAC1 Z1/8KAC2 Z1/9KAC2 Z1/10KAC2 Z1/11KAC2 Z1/12KAC2 Z1/13KAC2 Z1/14KAC2 Z1/15KAC2 Z1/16KAC2 Z1/17KAC2 Z1/18KAC2 Z1/19KAC2 Z1/20KAC2 |  | 500*400*160 | 台 | 20
1-178 | Z2/1KAC3 |  | 500*400*160 | 台 | 1
1-179 | Z2/3KAC2 Z2/5KAC2 Z2/6KAC2 Z2/8KAC2 Z2/9KAC2 Z2/10KAC2 Z2/11KAC2 Z2/12KAC2 Z2/13KAC2 Z2/14KAC2 Z2/15KAC2 Z2/16KAC2 Z2/17KAC2 Z2/17KAC2 Z2/19KAC2 Z2/20KAC2 |  | 500*400*160 | 台 | 16
1-180 | Z2/2KAC1 Z2/3KAC1 Z2/4KAC Z2/5KAC1 Z2/6KAC1 Z2/8KAC1 Z2/9KAC1 Z2/10KAC1 Z2/11KAC1 Z2/12KAC1 Z2/13KAC1 Z2/14KAC1 Z2/15KAC1 Z2/16KAC1 Z2/17KAC1 Z2/17KAC1 Z2/19KAC1 Z2/20KAC1 |  | 500*400*160 | 台 | 18
1-181 | Z1/7KAC2 |  | 500*400*160 | 台 | 1
1-182 | Z1/18KAC3 |  | 500*400*160 | 台 | 1
1-183 | Z2/17KAC3 | 参照Z2/2KAC1系统图 | 500*400*160 | 台 | 1
1-184 | Z1/1SAC Z2/1SAC |  | 500*400*160 | 台 | 2
1-185 | Z1/9SAC Z2/9SAC |  | 500*400*160 | 台 | 2
1-186 | Z1/RKAP |  | 2000*1200*350 | 台 | 1
1-187 | Z2/RKAP |  | 1900*1200*350 | 台 | 1
1-188 | Z1/3YAL1 | 带智能照明模块 | 1000*800*200 | 台 | 1
1-189 | Z2/3YAL1 | 带智能照明模块 | 1000*800*200 | 台 | 1
1-190 | Z1/4YAL1 | 带智能照明模块 | 800*600*200 | 台 | 1
1-191 | Z2/4YAL1 | 带智能照明模块 | 800*600*200 | 台 | 1
1-192 | Z1/5YAL1 | 带智能照明模块 | 1250*800*200 | 台 | 1
1-193 | Z2/5YAL1 | 带智能照明模块 | 1250*800*200 | 台 | 1
1-194 | Z1/6YAL1 | 带智能照明模块 | 1250*800*200 | 台 | 1
1-195 |  | 带智能照明模块 | 1250*800*200 | 台 | 1
1-196 | Z1/7YAL1 | 带智能照明模块 | 800*700*200 | 台 | 1
1-197 | Z1/7YAL2,3 | 带智能照明模块 | 500*400*160 | 台 | 2
1-198 | Z2/7YAL1 | 带智能照明模块 | 1250*800*200 | 台 | 1
1-199 | Z1/8YAL1 | 带智能照明模块 | 1250*800*200 | 台 | 1
1-200 | Z2/8YAL1 | 带智能照明模块 | 1250*800*200 | 台 | 1
1-201 | Z1/9YAL1 | 带智能照明模块 | 1250*800*200 | 台 | 1
1-202 | Z2/9YAL1 | 带智能照明模块 | 1250*800*200 | 台 | 1
1-203 | Z1/10YAL1 | 带智能照明模块 | 1250*800*200 | 台 | 1
1-204 | Z2/10YAL1 | 带智能照明模块 | 1250*800*200 | 台 | 1
1-205 | Z1/11YAL1 | 带智能照明模块 | 1250*800*200 | 台 | 1
1-206 | Z2/11YAL1 | 带智能照明模块 | 1250*800*200 | 台 | 1
1-207 | Z1/12YAL1 | 带智能照明模块 | 1250*800*200 | 台 | 1
1-208 | Z2/12YAL1 | 带智能照明模块 | 1250*800*200 | 台 | 1
1-209 | Z1/13YAL1 | 带智能照明模块 | 1250*800*200 | 台 | 1
1-210 | Z2/13YAL1 | 带智能照明模块 | 1250*800*200 | 台 | 1
1-211 | Z1/14YAL1 | 带智能照明模块 | 1250*800*200 | 台 | 1
1-212 | Z2/14YAL1 | 带智能照明模块 | 1250*800*200 | 台 | 1
1-213 | Z1/15YAL1 | 带智能照明模块 | 1250*800*200 | 台 | 1
1-214 | Z2/15YAL1 | 带智能照明模块 | 1250*800*200 | 台 | 1
1-215 | Z1/16YAL1 | 带智能照明模块 | 1250*800*200 | 台 | 1
1-216 | Z2/16YAL1 | 带智能照明模块 | 1250*800*200 | 台 | 1
1-217 | Z1/17YAL1 | 带智能照明模块 | 700*600*160 | 台 | 1
1-218 | Z2/17YAL1 | 带智能照明模块 | 900*700*200 | 台 | 1
1-219 | Z1/18YAL1 | 带智能照明模块 | 1250*800*200 | 台 | 1
1-220 | Z2/18YAL1 | 带智能照明模块 | 1250*800*200 | 台 | 1
1-221 | Z1/19YAL1 | 带智能照明模块 | 1250*800*200 | 台 | 1
1-222 | Z2/19YAL1 | 带智能照明模块 | 1000*800*200 | 台 | 1
1-223 | Z1/20YAL1 | 带智能照明模块 | 1000*800*200 | 台 | 1
1-224 | Z2/20YAL1 | 带智能照明模块 | 1250*800*200 | 台 | 1
1-225 | Z1/1AL1 | 图号1 | 户内PZ30-10位 234*190*80 | 台 | 851
1-226 | Z2/3AL27(1) | 图号2 | 户内PZ30-13位 234*190*80 | 台 | 134
1-227 | Z1/4AL、Z2/4AL、Z2/1AL | 图号3 | 户内PZ30-10位 234*190*80 | 台 | 3
1-228 | Z1/19YAL4 | 图号4 | 户内PZ30-10位 234*190*80 | 台 | 47
1-229 | Z1/5AL25 | 图号5 | 户内PZ30-10位 234*190*80 | 台 | 1
1-230 | Z1/2YAL2~8 | 图号6 | 户内PZ30-10位 234*190*80 | 台 | 26
1-231 | Z1/1AL1(1) | 图号7 | 户内PZ30-10位 234*190*80 | 台 | 34
1-232 | Z2/2YAL2~7 | 图号8 | 户内PZ30-10位 234*190*80 | 台 | 15
1-233 | Z1/3AL24、Z2/3AL24、Z2/5AL25、Z2/7AL21、Z1/8AL25、Z2/8AL25、Z1/9AL25、Z2/9AL25、Z1/10AL25、Z2/10AL25、Z1/11AL25、Z2/11AL25、Z2/19AL24 | 图号9 | 500*400*160 | 台 | 13
1-234 | Z1/2AL22、Z1/2AL23、Z2/2AL24、Z1/6AL24、Z2/6AL24、Z1/8AL26、Z1/12AL25、Z2/12AL25、Z2/13AL21、Z1/13AL26、Z1/14AL24、Z2/14AL26、Z1/15AL25、Z2/15AL26、Z1/16AL24、Z2/16AL26、Z2/17AL16、Z1/18AL26、Z2/18AL26、Z1/19AL24、、Z1/20AL26、Z2/20AL24、Z1/5YAL7、Z2/5YAL6 | 图号11 | 500*400*160 | 台 | 24
1-235 | Z2/13AL20 | 图号12 | 500*400*160 | 台 | 1
1-236 | Z2/5AL26、Z2/7AL22、Z2/8AL26、Z1/9AL26、Z2/9AL26、Z1/10AL26、Z2/10AL26、Z1/11AL26、Z2/11AL26、Z2/19AL25、Z1/4YAL2、Z2/4YAL2、Z1/6YAL4、Z1/6YAL4 | 图号13 | 500*400*160 | 台 | 14
1-237 | Z1/KSQAP Z2/KSQAP | 图号14 | 户内PZ30-10位 234*190*80 | 台 | 38
1-238 | Z1/1YAL3 | 图号20 | 500*400*160 | 台 | 1
1-239 | Z2/1YAL2 | 图号21 | 500*400*160 | 台 | 1
1-240 | Z2/13YAL5、Z2/7YAL4 | 图号22 | 500*400*160 | 台 | 2
1-241 | Z2/13YAL3 | 图号23 | 600*500*160 | 台 | 1
1-242 | Z1/17YAL4 | 图号24 | 500*400*160 | 台 | 1
1-243 | Z2/17YAL3 | 图号25 | 600*500*160 | 台 | 1
1-244 | Z2/19YAL3 | 图号26 | 户内PZ30-10位 234*190*80 | 台 | 1
1-245 | Z2/1AL5 | 图号27 |  | 台 | 1
1-246 | Z2/1AL6 | 图号28 |  | 台 | 1
1-247 | Z1/4AL6 | 图号29 |  | 台 | 1
1-248 | Z2/13YAL4 | 图号30 | 户内PZ30-10位 234*190*80 | 台 | 1
1-249 | Z1/1YAL2 | 图号31 | 900*700*200 | 台 | 1
1-250 | Z2/15YAL6 | 图号32 | 500*400*160 | 台 | 1
1-251 | Z2/RLRBAP1,Z2/RLRBAP2(RK3,RK4) |  | 800*2200*800 | 台 | 4
1-252 | RK1(Z2/RLRBAP5) |  | 800*2200*800 | 台 | 1
1-253 | RK2 |  | 800*2200*800 | 台 | 1
1-254 | RS1(Z1/RRSAP) |  | 800*2200*800 | 台 | 1
1-255 | RS2 |  | 800*2200*800 | 台 | 1
1-256 | RS3 |  | 800*2200*800 | 台 | 1
1-257 | RS4(Z1/RRSAP) |  | 800*2200*800 | 台 | 1
1-258 | RS5 |  | 800*2200*800 | 台 | 1
1-259 | RS6 |  | 800*2200*800 | 台 | 1
地下室
2-1 | B1/ALZ2 |  | 600*500*200 | 台 | 1
2-2 | B1/13AL |  | 700*600*200 | 台 | 1
2-3 | B1/13AL1 |  | E-16位 | 台 | 1
2-4 | B1/13AL2 |  | E-22位 | 台 | 1
2-5 | B1/13AL3 |  | E-16位 | 台 | 1
2-6 | B1/14AL |  | 700*600*200 | 台 | 1
2-7 | B1/15AL |  | 700*600*200 | 台 | 1
2-8 | B1/ALEZ2 |  | 750*600*200 | 台 | 1
2-9 | B1/ALEZ2’ |  | 750*600*200 | 台 | 1
2-10 | B1/11ALE |  | 700*600*200 | 台 | 1
2-11 | B1/12ALE |  | 700*600*200 | 台 | 1
2-12 | B1/13ALE |  | 700*600*200 | 台 | 1
2-13 | B1/14ALE |  | 700*600*200 | 台 | 1
2-14 | B1/15ALE |  | 700*600*200 | 台 | 1
2-15 | B1/YALZ2 |  | 800*600*200 | 台 | 1
2-16 | B1/11YAL |  | 800*600*200 | 台 | 4
2-17 | B1/12YAL |  | 700*600*200 | 台 | 1
2-18 | B1/13YAL |  | 700*600*200 | 台 | 1
2-19 | B1/APEZ2 |  | 1600*1000*400 | 台 | 1
2-20 | B1/12YSAP |  | 500*400*200 | 台 | 1
2-21 | B1/12BSAT |  | 800*600*200 | 台 | 1
2-22 | B1/12SHBAT |  | 1600*800*400 | 台 | 1
2-23 | B1/12XFBAT |  | 800*800*2200 | 台 | 1
2-24 | B1/11YTKAT |  | 700*600*200 | 台 | 1
2-25 | B2/CDAP1 |  | 2200*1200*200 | 台 | 1
2-26 | B2/CDAP2 |  | 2200*1200*200 | 台 | 1
2-27 | B1/CDAP6 |  | 1200*1000*250 | 台 | 1
2-28 | B1/10XFAT |  | 1000*800*250 | 台 | 1
2-29 | B1/11APE |  | 700*600*200 | 台 | 1
2-30 | B2/11APE' |  | 700*600*200 | 台 | 1
2-31 | B1/11XFAT1 |  | 1000*800*250 | 台 | 1
2-32 | B1/12APE |  | 700*600*200 | 台 | 1
2-33 | B2/12APE' |  | 700*600*200 | 台 | 1
2-34 | B1/12XFAT1 |  | 1000*800*250 | 台 | 1
2-35 | B1/12XFAT2 |  | 800*600*200 | 台 | 1
2-36 | B1/13XFAT |  | 800*600*200 | 台 | 1
2-37 | B1/14XFAT |  | 800*700*200 | 台 | 1
2-38 | B1/13SHAT |  | 800*600*200 | 台 | 1
2-39 | B1/11RZAT |  | 1000*800*250 | 台 | 1
2-40 | B1/12SXFBAT |  | 800*600*2200 | 台 | 1
2-41 | B1/15APE |  | 800*600*200 | 台 | 1
2-42 | B1/15APE' |  | 800*600*200 | 台 | 1
2-43 | B1/15XFAT1 |  | 1000*800*250 | 台 | 1
2-44 | B1/APEZ2 |  | 1600*1000*400 | 台 | 1
2-45 | B1/APEZ2' |  | 1600*1000*400 | 台 | 1
2-46 | B1/12PSAT |  | 800*600*200 | 台 | 1
2-47 | B1/13PSAT |  | 800*700*200 | 台 | 1
2-48 | B1/14PSAT |  | 800*700*200 | 台 | 1
2-49 | B1/15PSAT |  | 1000*800*200 | 台 | 1
2-50 | B2/ALZ2 |  | 600*500*200 | 台 | 1
2-51 | B2/10AL |  | 700*600*200 | 台 | 1
2-52 | B2/KAPZ |  | 600*500*200 | 台 | 1
2-53 | B2/8KAC1 |  | 700*600*250 | 台 | 1
2-54 | B2/8KAC2 |  | 700*600*250 | 台 | 1
2-55 | B2/9KAC1 |  | 700*600*250 | 台 | 1
2-56 | B2/9KAC2 |  | 700*600*250 | 台 | 1
2-57 | B2/YALZ |  | 800*600*200 | 台 | 1
2-58 | B2/8YAL |  | 800*600*200 | 台 | 1
2-59 | B2/9YAL |  | 800*600*200 | 台 | 1
2-60 | B2/7XFAT2 |  | 800*700*200 | 台 | 1
2-61 | B2/7XFAT3 |  | 900*800*250 | 台 | 1
2-62 | B2/8XFAT |  | 800*600*250 | 台 | 1
2-63 | B2/9XFAT |  | 800*600*250 | 台 | 1
2-64 | B2/10APE |  | 800*600*200 | 台 | 1
2-65 | B2/10APE' |  | 800*600*200 | 台 | 1
2-66 | B2/10XFAT2 |  | 800*700*250 | 台 | 1
2-67 | B2/APEZ2 |  | 1600*1000*400 | 台 | 1
2-68 | B2/APEZ2' |  | 1600*1000*400 | 台 | 1
2-69 | B2/8PSAT |  | 1000*800*250 | 台 | 1
2-70 | B2/9PSAT |  | 1000*800*250 | 台 | 1
2-71 | B2/10PSAT |  | 1000*700*200 | 台 | 1
应急楼
3-1 | G/GALE |  | 500*400*200 | 台 | 1
3-2 | G/GALE' |  | 500*400*200 | 台 | 1
3-3 | G/1ALE |  | 800*700*200 | 台 | 1
3-4 | G/2ALE |  | 800*700*200 | 台 | 1
3-5 | G/3ALE |  | 800*700*200 | 台 | 1
3-6 | G/4ALE |  | 800*700*200 | 台 | 1
3-7 | G/5ALE |  | 800*700*200 | 台 | 1
3-8 | G/RAPE |  | 700*600*200 | 台 | 1
3-9 | G/RAPE' |  | 700*600*200 | 台 | 1
3-10 | G/RXFAT1 |  | 800*600*200 | 台 | 1
3-11 | G/RXFAT2 |  | 800*600*200 | 台 | 1
3-12 | G/RKAP |  | 800*2200*800 | 台 | 1
3-13 | G/GKAP |  | 700*600*200 | 台 | 1
3-14 | G/GKAP' |  | 700*600*200 | 台 | 1
3-15 | G/1KAP |  | 1000*700*200 | 台 | 1
3-16 | G/KSQAP |  | E-10位 | 台 | 1
3-17 | G/1KAC1 |  | 1000*700*250 | 台 | 1
3-18 | G/1KAC2 |  | 1000*700*250 | 台 | 1
3-19 | G/2KAP |  | 800*600*200 | 台 | 1
3-20 | G/2KAC1 |  | 1000*800*250 | 台 | 1
3-21 | G/2KAC2 |  | 900*700*250 | 台 | 1
3-22 | G/3KAP |  | 800*600*200 | 台 | 1
3-23 | G/3KAC1 |  | 1000*800*250 | 台 | 1
3-24 | G/3KAC2 |  | 900*700*250 | 台 | 1
3-25 | G/4KAP |  | 800*600*200 | 台 | 1
3-26 | G/4KAC1 |  | 500*400*200 | 台 | 1
3-27 | G/4KAC2 |  | 500*400*200 | 台 | 1
3-28 | G/5KAP |  | 800*600*200 | 台 | 1
3-29 | G/4KAC1 |  | 500*400*200 | 台 | 1
3-30 | G/4KAC2 |  | 500*400*200 | 台 | 1
3-31 | G/GYAL1 |  | 1000*800*250 | 台 | 1
3-32 | G/GYAL1' |  | 1000*800*250 | 台 | 1
3-33 | G/GYAL2 |  | 1000*800*250 | 台 | 1
3-34 | G/GYAL2' |  | 1000*800*250 | 台 | 1
3-35 | G/1YAL |  | 1000*800*250 | 台 | 1
3-36 | G/1YAL1 |  | 900*700*200 | 台 | 1
3-37 | G/1YAL2 |  | 1000*700*200 | 台 | 1
3-38 | G/1YAL3 |  | 500*400*200 | 台 | 1
3-39 | G/2YAL |  | 1000*700*200 | 台 | 1
3-40 | G/2YAL1 |  | 600*500*200 | 台 | 1
3-41 | G/2YAL2 |  | 500*400*200 | 台 | 1
3-42 | G/2YAL3 |  | 500*400*200 | 台 | 1
3-43 | G/2YAL4 |  | 500*400*200 | 台 | 1
3-44 | G/2YAL5 |  | 500*400*200 | 台 | 1
3-45 | G/2YAL6 |  | 500*400*200 | 台 | 1
3-46 | G/2YAL7 |  | 500*400*200 | 台 | 1
3-47 | G/2YAL8 |  | 500*400*200 | 台 | 1
3-48 | G/2YAL9 |  | 500*400*200 | 台 | 1
3-49 | G/2YAL10 |  | 800*600*200 | 台 | 1
3-50 | G/2YAL11 |  | 500*400*200 | 台 | 1
3-51 | G/2YAL12 |  | 500*400*200 | 台 | 1
3-52 | G/2YAL13 |  | 500*400*200 | 台 | 1
3-53 | G/2YAL14 |  | 500*400*200 | 台 | 1
3-54 | G/2YAL15 |  | 500*400*200 | 台 | 1
3-55 | G/3YAL |  | 1000*700*200 | 台 | 1
3-56 | G/3YAL1 |  | 600*500*200 | 台 | 1
3-57 | G/3YAL2 |  | 500*400*200 | 台 | 1
3-58 | G/3YAL3 |  | 500*400*200 | 台 | 1
3-59 | G/3YAL4 |  | 500*400*200 | 台 | 1
3-60 | G/3YAL5 |  | 500*400*200 | 台 | 1
3-61 | G/3YAL6 |  | 500*400*200 | 台 | 1
3-62 | G/3YAL7 |  | 500*400*200 | 台 | 1
3-63 | G/3YAL8 |  | 500*400*200 | 台 | 1
3-64 | G/3YAL9 |  | 500*400*200 | 台 | 1
3-65 | G/3YAL10 |  | 800*600*200 | 台 | 1
3-66 | G/3YAL11 |  | 500*400*200 | 台 | 1
3-67 | G/3YAL12 |  | 500*400*200 | 台 | 1
3-68 | G/3YAL13 |  | 500*400*200 | 台 | 1
3-69 | G/3YAL14 |  | 500*400*200 | 台 | 1
3-70 | G/3YAL15 |  | 500*400*200 | 台 | 1
3-71 | G/4YAL |  | 1000*800*200 | 台 | 1
3-72 | G/4YAL1 |  | 600*500*200 | 台 | 1
3-73 | G/4YAL2 |  | 500*400*200 | 台 | 1
3-74 | G/4YAL3 |  | 500*400*200 | 台 | 1
3-75 | G/4YAL4 |  | 500*400*200 | 台 | 1
3-76 | G/4YAL5 |  | 500*400*200 | 台 | 1
3-77 | G/4YAL6 |  | 500*400*200 | 台 | 1
3-78 | G/4YAL7 |  | 500*400*200 | 台 | 1
3-79 | G/4YAL8 |  | 500*400*200 | 台 | 1
3-80 | G/4YAL9 |  | 500*400*200 | 台 | 1
3-81 | G/4YAL10 |  | 500*400*200 | 台 | 1
3-82 | G/4YAL11 |  | 500*400*200 | 台 | 1
3-83 | G/4YAL12 |  | 500*400*200 | 台 | 1
3-84 | G/4YAL13 |  | 500*400*200 | 台 | 1
3-85 | G/4YAL14 |  | 500*400*200 | 台 | 1
3-86 | G/4YAL15 |  | 500*400*200 | 台 | 1
3-87 | G/4YAL16 |  | 500*400*200 | 台 | 1
3-88 | G/4YAL17 |  | 500*400*200 | 台 | 1
3-89 | G/4YAL18 |  | 500*400*200 | 台 | 1
3-90 | G/4YAL19 |  | 500*400*200 | 台 | 1
3-91 | G/4YAL20 |  | 500*400*200 | 台 | 1
3-92 | G/4YAL21 |  | 500*400*200 | 台 | 1
3-93 | G/4YAL22 |  | 500*400*200 | 台 | 1
3-94 | G/5YAL |  | 1000*800*200 | 台 | 1
3-95 | G/5YAL1 |  | 600*500*200 | 台 | 1
3-96 | G/5KAC2 |  | 500*400*200 | 台 | 1
3-97 | G/5KAC3 |  | 500*400*200 | 台 | 1
3-98 | G/5YAL4 |  | 500*400*200 | 台 | 1
3-99 | G/5YAL5 |  | 500*400*200 | 台 | 1
3-100 | G/5YAL6 |  | 500*400*200 | 台 | 1
3-101 | G/5YAL7 |  | 500*400*200 | 台 | 1
3-102 | G/5YAL8 |  | 500*400*200 | 台 | 1
3-103 | G/5YAL9 |  | 500*400*200 | 台 | 1
3-104 | G/5YAL10 |  | 500*400*200 | 台 | 1
3-105 | G/5YAL11 |  | 500*400*200 | 台 | 1
3-106 | G/5YAL12 |  | 500*400*200 | 台 | 1
3-107 | G/5YAL13 |  | 500*400*200 | 台 | 1
3-108 | G/5YAL14 |  | 500*400*200 | 台 | 1
3-109 | G/RFGAL |  | 500*400*200 | 台 | 1
3-110 | G/RDTAT1 |  | 1000*700*200 | 台 | 1
3-111 | G/RDTAT2 |  | 1000*700*200 | 台 | 1
3-112 | G/RDTAT3 |  | 1000*700*200 | 台 | 1
分类2
1-1 | PSAC2 | 4KW潜污泵控制箱 |  | 台 | 63
1-2 | PSAC3 | 7.5KW潜污泵控制箱 |  | 台 | 24
1-3 | 7DCAC | 电动阀控制箱 |  | 台 | 1
1-4 | B1/10KAC B1/1KAC | 清单合并25台，实际24台 |  | 台 | 2
1-5 | B1/11KAC B1/12KAC1 B1/6KAC3 | 清单合并25台，实际24台 |  | 台 | 3
1-6 | B1/12KAC2 | 清单合并25台，实际24台 |  | 台 | 1
1-7 | B1/13KAC B1/7KAC2 B1/6KAC1 B1/6KAC2 | 清单合并25台，实际24台 |  | 台 | 4
1-8 | B1/14KAC1 | 清单合并25台，实际24台 |  | 台 | 1
1-9 | B1/14KAC2 | 清单合并25台，实际24台 |  | 台 | 1
1-10 | B1/3KAC1 | 清单合并25台，实际24台 |  | 台 | 1
1-11 | B1/3KAC2 | 清单合并25台，实际24台 |  | 台 | 1
1-12 | B1/4KAC | 清单合并25台，实际24台 |  | 台 | 1
1-13 | B1/5KAC | 清单合并25台，实际24台 |  | 台 | 1
1-14 | B1/7KAC1 | 清单合并25台，实际24台 |  | 台 | 1
1-15 | B1/8KAC1 | 清单合并25台，实际24台 |  | 台 | 1
1-16 | B1/8KAC2 | 清单合并25台，实际24台 |  | 台 | 1
1-17 | B1/8KAC3 | 清单合并25台，实际24台 |  | 台 | 1
1-18 | B2/8KAC1 | 清单合并25台，实际24台 |  | 台 | 1
1-19 | B2/8KAC2 | 清单合并25台，实际24台 |  | 台 | 1
1-20 | B2/9KAC1 | 清单合并25台，实际24台 |  | 台 | 1
1-21 | B2/9KAC2 | 清单合并25台，实际24台 |  | 台 | 1
1-22 | FQAC | 生活水泵房浮球阀控制箱 |  | 台 | 1
1-23 | B1/12XFBAT | 双电源自动切换供电柜 |  | 台 | 1
1-24 | K5(B1/14KTAP7) | 空调配电柜 |  | 台 | 1
1-25 | K6 | 空调配电柜 |  | 台 | 1
1-26 | K7 | 空调配电柜 |  | 台 | 1
1-27 | K8 | 空调配电柜 |  | 台 | 1
1-28 | K9 | 空调配电柜 |  | 台 | 1
1-29 | K10 | 空调配电柜 |  | 台 | 1
1-30 | K11 | 空调配电柜 |  | 台 | 1
1-31 | K12(B1/14KTAP8) | 空调配电柜 |  | 台 | 1
1-32 | K13 | 空调配电柜 |  | 台 | 1
1-33 | K14 | 空调配电柜 |  | 台 | 1
1-34 | K15 | 空调配电柜 |  | 台 | 1
1-35 | K16 | 空调配电柜 |  | 台 | 1
1-36 | K17 | 空调配电柜 |  | 台 | 1
1-37 | K18 | 空调配电柜 |  | 台 | 1
1-38 | K19(B1/14KTAP9) | 空调配电柜 |  | 台 | 1
1-39 | K20 | 空调配电柜 |  | 台 | 1
1-40 | K21 | 空调配电柜 |  | 台 | 1
1-41 | B1/12SXFBAT |  |  | 台 | 1
1-42 | B2/CDAP1/B2/CDAP2 | 充电桩 7KW |  | 台 | 2
1-43 | B2/5PSAT | 双电源切换箱 |  | 台 | 1
1-44 | B2/6XFAT1 | 双电源切换箱 |  | 台 | 1
1-45 | B2/ALZ1 |  |  | 台 | 1
1-46 | B2/ALZ2 |  |  | 台 | 1
1-47 | B1/10DFAT |  |  | 台 | 1
1-48 | B1/10JDAT B1/4JDAT |  |  | 台 | 2
1-49 | B1/10WLAT |  |  | 台 | 1
1-50 | B1/10XFAT |  |  | 台 | 1
1-51 | B1/11RZAT |  |  | 台 | 1
1-52 | B1/11XFAT1 |  |  | 台 | 1
1-53 | B1/11XFAT2 |  |  | 台 | 1
1-54 | B1/11YTKAT |  |  | 台 | 1
1-55 | B1/12BSAT |  |  | 台 | 1
1-56 | B1/12PSAT |  |  | 台 | 1
1-57 | B2/6XFAT3 B2/7XFAT1 |  |  | 台 | 2
1-58 | B1/12SHBAT |  |  | 台 | 1
1-59 | B1/12XFAT1 |  |  | 台 | 1
1-60 | B1/12XFAT2 |  |  | 台 | 1
1-61 | B1/13PSAT | 参照图纸B1/13XFAT |  | 台 | 1
1-62 | B1/13XFAT |  |  | 台 | 1
1-63 | B1/14PSAT | 参照图纸B1/13XFAT |  | 台 | 1
1-64 | B1/14XFAT |  |  | 台 | 1
1-65 | B1/15PSAT |  |  | 台 | 1
1-66 | B1/1PSAT |  |  | 台 | 1
1-67 | B1/2PSAT |  |  | 台 | 1
1-68 | B2/8XFAT B2/9XFAT |  |  | 台 | 2
1-69 | B1/3PSAT |  |  | 台 | 1
1-70 | B1/4DFAT |  |  | 台 | 1
1-71 | B1/4FDAT |  |  | 台 | 1
1-72 | B1/4SHAT |  |  | 台 | 1
1-73 | B1/4TPSAT |  |  | 台 | 1
1-74 | B1/4XFAT |  |  | 台 | 1
1-75 | B1/5PSAT |  |  | 台 | 1
1-76 | B1/5XFAT |  |  | 台 | 1
1-77 | B1/5ZSAT1 B1/5ZSAT3 |  |  | 台 | 2
1-78 | B1/1ALE~B1/15ALE、B2/1ALE、B2/2ALEA、B2/2ALEB、B2/3ALEA、B2/3ALEB、B2/4ALE、B2/5ALEA、B2/5ALEBB2/6ALE~B2/10ALE |  |  | 台 | 28
1-79 | B1/5ZSAT2 B1/5ZSAT4 |  |  | 台 | 2
1-80 | B1/6PSAT |  |  | 台 | 1
1-81 | B1/6XFAT |  |  | 台 | 1
1-82 | B1/7XFAT |  |  | 台 | 1
1-83 | B1/8PSAT |  |  | 台 | 1
1-84 | B1/8XFAT1 |  |  | 台 | 1
1-85 | B1/8XFAT2 |  |  | 台 | 1
1-86 | B1/9PSAT |  |  | 台 | 1
1-87 | B1/9XFAT1 |  |  | 台 | 1
1-88 | B1/9XFAT2 |  |  | 台 | 1
1-89 | B2/10PSAT |  |  | 台 | 1
1-90 | B2/10XFAT1 |  |  | 台 | 3
1-91 | B2/10XFAT2 |  |  | 台 | 1
1-92 | B2/1JXAT | 55KW |  | 台 | 1
1-93 | B2/1JXAT | 参照图纸B2/1PSAT 62KW |  | 台 | 1
1-94 | B2/1XFAT1 B2/2XFAT3 |  |  | 台 | 2
1-95 | B2/1XFAT2 |  |  | 台 | 1
1-96 | B2/2JXAT B2/3JXAT |  |  | 台 | 2
1-97 | B2/2PSAT |  |  | 台 | 1
1-98 | B2/2XFAT1 |  |  | 台 | 1
1-99 | B2/2XFAT2 |  |  | 台 | 1
1-100 | B2/3APE B2/3APE' |  |  | 台 | 2
1-101 | B2/3XFAT1 |  |  | 台 | 1
1-102 | B2/3XFAT2 |  |  | 台 | 1
1-103 | B2/4JXAT |  |  | 台 | 1
1-104 | B2/4PSAT |  |  | 台 | 1
1-105 | B2/4XFAT1 |  |  | 台 | 1
1-106 | B2/4XFAT2 |  |  | 台 | 1
1-107 | B2/5XFAT1 |  |  | 台 | 1
1-108 | B2/5XFAT2 |  |  | 台 | 1
1-109 | B2/5XFAT3 |  |  | 台 | 1
1-110 | B1/11APE B2/11APE' |  |  | 台 | 2
1-111 | B2/6XFAT2 B2/7XFAT2 |  |  | 台 | 2
1-112 | B2/7XFAT3 |  |  | 台 | 1
1-113 | B2/8PSAT、B2/9PSAT、B2/9PSAT |  |  | 台 | 3
1-114 | B1/ALZ2 | 隔离开关63A改80A,微断一个32A改50A |  | 台 | 1
1-115 | B1/CDAP1 B1/CDAP2 B1/CDAP3 B1/CDAP4 |  |  | 台 | 4
1-116 | B1/CDAP5 |  |  | 台 | 1
1-117 | B1/15XFAT1 |  |  | 台 | 1
1-118 | B1/15XFAT2 |  |  | 台 | 1
1-119 | B1/15XFAT3 | 新增1个DZ47-63/3P D 16A |  | 台 | 1
1-120 | B1/1AL |  |  | 台 | 1
1-121 | B1/2AL |  |  | 台 | 1
1-122 | B1/3AL |  |  | 台 | 1
1-123 | B1/1XFAT1 |  |  | 台 | 1
1-124 | B1/1XFAT2 |  |  | 台 | 1
1-125 | B1/2XFAT1 |  |  | 台 | 1
1-126 | B1/2XFAT2 |  |  | 台 | 1
1-127 | B1/3KYAT |  |  | 台 | 1
1-128 | B1/11YSAP(参照图纸B1/12YSAP） |  |  | 台 | 1
1-129 | B1/12APE B2/12APE' |  |  | 台 | 2
1-130 | B1/15APE B1/15APE' |  |  | 台 | 2
1-131 | B1/1APE B2/1APE' |  |  | 台 | 2
1-132 | B1/1FTAP |  |  | 台 | 1
1-133 | B1/2APE B2/2APE' |  |  | 台 | 2
1-134 | B1/6AL1 B1/6AL3 B1/5AL4 | 新增B1/5AL4 |  | 台 | 3
1-135 | B1/6AL2 |  |  | 台 | 1
1-136 | B1/6AL4 |  |  | 台 | 1
1-137 | B1/3KAP |  |  | 台 | 1
1-138 | B1/4KAP |  |  | 台 | 1
1-139 | B1/5KAP |  |  | 台 | 1
1-140 | B1/6KAP |  |  | 台 | 1
1-141 | B1/7KAP |  |  | 台 | 1
1-142 | B1/8KAP |  |  | 台 | 1
1-143 | B1/6ZSAP1 |  |  | 台 | 1
1-144 | B1/6ZSAP2 B1/7ZSAP1 B1/7ZSAP2 |  |  | 台 | 3
1-145 | B1/8APE B2/8APE' |  |  | 台 | 4
1-146 | B1/9APE B2/9APE' |  |  | 台 | 2
1-147 | B2/APEZ1 B2/APEZ1' |  |  | 台 | 2
1-148 | B2/APEZ2 B2/APEZ2' |  |  | 台 | 2
1-149 | B1/7AL1、B1/7AL2(清单数量1台，实际2台） |  |  | 台 | 2
1-150 | B1/APEZ1 B1/APEZ1' |  |  | 台 | 2
1-151 | B1/APEZ2 B1/APEZ2' |  |  | 台 | 2
1-152 | B1/KAPZ1、B1/KAPZ1’ |  |  | 台 | 2
1-153 | B2/10APE B2/10APE' |  |  | 台 | 2
1-154 | B2/1APE B2/1APE' |  |  | 台 | 2
1-155 | B2/2APE B2/2APE' |  |  | 台 | 2
1-156 | B2/4APE B2/4APE' |  |  | 台 | 2
1-157 | B2/5APE B2/5APE' |  |  | 台 | 2
1-158 | B2/6APE B2/6APE' |  |  | 台 | 2
1-159 | B1/8AL2~B1/8AL3、B1/8AL7 | 减少B1/8AL4 |  | 台 | 3
1-160 | B1/8AL4 | 新增 |  | 台 | 1
1-161 | B2/7APE B2/7APE' |  |  | 台 | 2
1-162 | B2/ALEZ1 B2/ALEZ1' |  |  | 台 | 2
1-163 | B2/ALEZ2 B2/ALEZ2' |  |  | 台 | 2
1-164 | B2/APEZ1 B2/APEZ1' |  |  | 台 | 2
1-165 | B2/APEZ2 B2/APEZ2' |  |  | 台 | 2
1-166 | B2/CDAP1 |  |  | 台 | 1
1-167 | B2/CDAP2 |  |  | 台 | 1
1-168 | B2/KAPZ |  |  | 台 | 1
1-169 | B2/1AL |  |  | 台 | 1
1-170 | B1/3YAL |  |  | 台 | 1
1-171 | B1/4YAL |  |  | 台 | 1
1-172 | B1/10YAL |  |  | 台 | 4
1-173 | B1/5YAL |  |  | 台 | 1
1-174 | B1/6YAL | 基本都有改动 |  | 台 | 1
1-175 | B1/6YAL1 | 基本都有改动 |  | 台 | 1
1-176 | B1/6YAL2 |  |  | 台 | 1
1-177 | B2/4AL |  |  | 台 | 1
1-178 | B1/6YAL3 B1/6YAL5 B1/7AL5 B1/8AL5 | 增加B1/7AL5 B1/8AL5 |  | 台 | 4
1-179 | B1/7AL6 | 新增 |  | 台 | 1
1-180 | B1/6YAL4 |  |  | 台 | 1
1-181 | B1/6YAL6 |  |  | 台 | 1
1-182 | B1/7YAL | 隔离和双电源改63A，减少1个DZ47-63/1P C 25A，新增1个DZ47-63/3P C 32A |  | 台 | 1
1-183 | B1/7YAL1 |  |  | 台 | 1
1-184 | B1/7YAL2 |  |  | 台 | 4
1-185 | B1/7YAL3 |  |  | 台 | 1
1-186 | B1/8YAL |  |  | 台 | 1
1-187 | B1/YALZ1 |  |  | 台 | 1
1-188 | B1/YALZ2 |  |  | 台 | 1
1-189 | B2/8YAL |  |  | 台 | 1
1-190 | B2/9YAL |  |  | 台 | 1
1-191 | B2/6PSAT |  |  | 台 | 1
1-192 | B2/YALZ |  |  | 台 | 1
1-193 | B1/10AL~B1/15AL |  |  | 台 | 6
1-194 | B1/13AL1 |  |  | 台 | 1
1-195 | B1/13AL2 | 新增1个DZ47-63/1P C 16A |  | 台 | 1
1-196 | B1/13AL3 |  |  | 台 | 1
1-197 | B1/3AL1 B1/3AL2 B1/3AL3 | 减少B1/7YAL2 |  | 台 | 3
1-198 | B1/7YAL2 | 新增 |  | 台 | 1
1-199 | B1/5AL |  |  | 台 | 1
1-200 | B1/5AL1~B1/5AL3 | 减少B1/5AL4 |  | 台 | 4
1-201 | B1/6AL |  |  | 台 | 1
1-202 | B1/7AL | 减少一个DZ47-63/1P C 25A，增加一个DZ47-63/3P C 25A |  | 台 | 1
1-203 | B2/7PSAT |  |  | 台 | 1
1-204 | B1/7AL3~B1/7AL7 |  |  | 台 | 5
1-205 | B1/8AL | 减少2个DZ47-63/1P C 25A，增加1个DZ47-63/1P C 32A，增加1个DZ47-63/3P C 25A |  | 台 | 1
1-206 | B1/8AL1、B1/8AL6 | 减少B1/8AL5 |  | 台 | 2
1-207 | B1/9AL |  |  | 台 | 1
1-208 | B1/ALZ1 |  |  | 台 | 1
1-209 | B2/10AL |  |  | 台 | 1
1-210 | B2/2ALa |  |  | 台 | 1
1-211 | B2/2ALb |  |  | 台 | 1
1-212 | B2/3ALa |  |  | 台 | 1
1-213 | B2/3ALb |  |  | 台 | 1
1-214 | B2/5ALa |  |  | 台 | 1
1-215 | B2/5ALb |  |  | 台 | 1
1-216 | B2/6AL |  |  | 台 | 1
1-217 | B2/7AL |  |  | 台 | 1
1-218 | M1/2KAC1、M1/2KAC2 M1/3KAC1、M1/4KAC1 M2/2KAC1、M2/3KAC1 M2/4KAC1 |  |  | 台 | 7
1-219 | M1/RXFAT4 M2/RXFAT4 |  |  | 台 | 2
1-220 | M2/RXFAT8 |  |  | 台 | 1
1-221 | M2/1XFAT |  |  | 台 | 1
1-222 | M2/2XFAT |  |  | 台 | 1
1-223 | M2/3XFAT |  |  | 台 | 1
1-224 | M2/4XFAT |  |  | 台 | 1
1-225 | M1/1KAC1、M1/1KAC2、M1/3KAC2、M1/4KAC2、M2/1KAC1、M2/2KAC2、M2/3KAC2、M2/4KAC2、M2/1KAC2 |  |  | 台 | 9
1-226 | M1/RKAC、M2/RKAC |  |  | 台 | 2
1-227 | M2/RXFAT1 M1/RXFAT1 M1/RXFAT2 M2/RXFAT2 | 有重复编号M1/RKAC根据图纸改为M2/RXFAT1 |  | 台 | 4
1-228 | M2/RXFAT3 M1/RXFAT3 |  |  | 台 | 2
1-229 | M2/RXFAT6 M1/RXFAT6 |  |  | 台 | 2
1-230 | M2/RXFAT7 |  |  | 台 | 1
1-231 | M1/RXFAT5 M2/RXFAT5 |  |  | 台 | 2
1-232 | M1/RLRBAP3 |  |  | 台 | 1
1-233 | M2/2YAL |  |  | 台 | 1
1-234 | M2/3YAL |  |  | 台 | 1
1-235 | M2/4YAL |  |  | 台 | 1
1-236 | M1/2AL |  |  | 台 | 1
1-237 | M1/3AL |  |  | 台 | 1
1-238 | M1/4AL |  |  | 台 | 1
1-239 | M2/1AL |  |  | 台 | 1
1-240 | M2/2AL |  |  | 台 | 1
1-241 | M2/3AL |  |  | 台 | 1
1-242 | M2/4AL |  |  | 台 | 1
1-243 | M1/2~4GAL |  |  | 台 | 3
1-244 | M2/2YAL3 | 新增1个DZ47LE-63/2P C 20A |  | 台 | 1
1-245 | M2/1GAL |  |  | 台 | 1
1-246 | M2/2~4GAL |  |  | 台 | 3
1-247 | M1/1KAP |  |  | 台 | 1
1-248 | M1/2KAP |  |  | 台 | 1
1-249 | M2/2KAP |  |  | 台 | 1
1-250 | M1/3KAP |  |  | 台 | 1
1-251 | M1/4KAP |  |  | 台 | 1
1-252 | M1/RKAP |  |  | 台 | 1
1-253 | M2/1KAP |  |  | 台 | 1
1-254 | M2/3KAP |  |  | 台 | 1
1-255 | M2/4KAP |  |  | 台 | 1
1-256 | M2/3ZYAT |  |  | 台 | 1
1-257 | M2/RKAP |  |  | 台 | 1
1-258 | M1/1YAL1 | 新增1个DZ47LE-63/2P C 20A |  | 台 | 1
1-259 | M1/1YAL27 |  |  | 台 | 1
1-260 | M1/2YAL1 M2/3YAL2 |  |  | 台 | 2
1-261 | M2/3YAL6 |  |  | 台 | 1
1-262 | M1/2YAL8 |  |  | 台 | 1
1-263 | M1/2YAL12 |  |  | 台 | 1
1-264 | M1/3YAL1 |  |  | 台 | 1
1-265 | M1/3YAL2 |  |  | 台 | 1
1-266 | M1/3YAL6 |  |  | 台 | 1
1-267 | M1/1ZYAT |  |  | 台 | 1
1-268 | M1/4YAL1 |  |  | 台 | 1
1-269 | M1/4YAL2 |  |  | 台 | 1
1-270 | M2/1YAL1 |  |  | 台 | 1
1-271 | M2/1YAL5 |  |  | 台 | 1
1-272 | M2/2YAL1 |  |  | 台 | 1
1-273 | M2/2YAL5 |  |  | 台 | 1
1-274 | M2/4YAL8 |  |  | 台 | 1
1-275 | M2/3YAL1 |  |  | 台 | 1
1-276 | M2/4YAL1 |  |  | 台 | 1
1-277 | M2/3YAL5 M2/4YAL6 |  |  | 台 | 2
1-278 | M1/1YAL |  |  | 台 | 1
1-279 | M1/1YAL10 M1/1YAL22 M1/1YAL0 M1/2YAL7 M1/2YAL11 M1/3AL16 M2/1AL18 M2/1AL20 |  |  | 台 | 8
1-280 | M1/1YAL11、M1/1YAL12、M1/1YAL15~21、M1/2YAL2~3、M1/2YAL5~6、M1/2YAL10、M1/3YAL3~4、M2/1YAL2、M2/2YAL2普通医疗照明配电箱、M1/2AL1~10、M1/2AL13~20、M1/2AL26~32、M1/3AL1~13、M1/4AL1~7、M1/4AL9~19、M1/4AL41~42、M2/1AL1~3、M2/1AL5~17、M2/2AL1~46、M2/2AL48、M2/3AL6~12、M2/4AL1~7、M2/4AL10~16、M2/4AL19~25 |  |  | 台 | 165
1-281 | M2/4YAL14 |  |  | 台 | 1
1-282 | M1/1YAL25 M1/3YAL5 M1/2AL12 M1/3AL21 M2/4AL9 |  |  | 台 | 5
1-283 | M1/1YAL9 |  |  | 台 | 1
1-284 | M2/4YAL3~4 M2/4YAL11~13 M1/2AL22 M1/4AL26 |  |  | 台 | 7
1-285 | M1/1YAL5~6 M1/1YAL13 M1/2AL24、M1/4AL21~25、M1/4AL28~35、M1/4AL38~40 |  |  | 台 | 20
1-286 | M1/1YAL24 M1/3AL17、M1/3AL19、M2/4AL8 M2/1YAL6 M1/2AL6 | 新增M2/1YAL6 M1/2AL6 |  | 台 | 6
1-287 | M1/4AL8 M2/1AL4 |  |  | 台 | 2
1-288 | M1/2YAL4 M2/4YAL10 M1/2AL11 M1/3AL15 M2/2AL26 M2/3AL5 M2/4AL17~18 M1/3AL20 M2/3AL1~4 |  |  | 台 | 13
1-289 | M1/1YAL2 |  |  | 台 | 1
1-290 | M1/1YAL4 M1/1YAL7 M1/1YAL14 M1/2AL21 M1/2AL25 M1/4AL20 M1/4AL37 |  |  | 台 | 7
1-291 | M1/1YAL3 |  |  | 台 | 1
1-292 | M1/1YAL8 |  |  | 台 | 1
1-293 | M1/2YAL |  |  | 台 | 1
1-294 | M1/2AL23 |  |  | 台 | 1
1-295 | M2/1AL19 | 减少一个DZ47LE-63/2P C 20A |  | 台 | 1
1-296 | M1/1YAL23 M1/3AL14 M1/3AL18 |  |  | 台 | 3
1-297 | M2/3YAL8 M2/4YAL5 M1/4AL36 |  |  | 台 | 3
1-298 | M1/4YAL4~5 M2/3YAL9~10 M1/2YAL9 M2/4YAL2 M2/4YAL7 M2/4YAL9 |  |  | 台 | 8
1-299 | M2/3YAL7 | 减少一个DZ47-63/1P C 16A |  | 台 | 1
1-300 | M2/2AL47 |  |  | 台 | 1
1-301 | M2/3YAL3 |  |  | 台 | 1
1-302 | M2/2YAL4 |  |  | 台 | 1
1-303 | M1/4YAL3 |  |  | 台 | 1
1-304 | M1/3YAL |  |  | 台 | 1
1-305 | M1/1YAL26 |  |  | 台 | 1
1-306 | M2/1YAL3 |  |  | 台 | 1
1-307 | M2/1YAL4 |  |  | 台 | 1
1-308 | M2/3YAL4 |  |  | 台 | 1
1-309 | KSQAP |  |  | 台 | 7
1-310 | M1/RAPE M1/RAPE' |  |  | 台 | 2
1-311 | M2/RAPE M2/RAPE' |  |  | 台 | 2
1-312 | M2/1FTAP |  |  | 台 | 1
1-313 | M2/2FTAP M2/3FTAP |  |  | 台 | 2
1-314 | M1/1IT1~2 |  |  | 台 | 2
1-315 | M1/4YAL |  |  | 台 | 1
1-316 | M1/1RDAT M2/1RDAT |  |  | 台 | 2
1-317 | M1/1QJAT |  |  | 台 | 1
1-318 | M1/4FYAT |  |  | 台 | 1
1-319 | M1/RDTAT M2/RDTAT |  |  | 台 | 2
1-320 | M1/RXDTAT1 M1/RXDTAT2 M2/RXDTAT1 M2/RXDTAT2 |  |  | 台 | 4
1-321 | M1/1ALE |  |  | 台 | 1
1-322 | M1/2ALE |  |  | 台 | 1
1-323 | M1/3ALE |  |  | 台 | 1
1-324 | M1/4ALE |  |  | 台 | 1
1-325 | M2/1ALE |  |  | 台 | 1
1-326 | M2/3ALE |  |  | 台 | 1
1-327 | M2/2ALE |  |  | 台 | 1
1-328 | M2/4ALE |  |  | 台 | 1
1-329 | M2/1YAL | 新增1个DZ47-63/1P C 32A |  | 台 | 1
1-330 | M1/2FGAL |  |  | 台 | 1
1-331 | M1/RFGAL |  |  | 台 | 1
1-332 | Y2/RLQTAP |  |  | 台 | 2
1-333 | RK2 |  |  | 台 | 1
1-334 | RK3 |  |  | 台 | 1
1-335 | RK4 |  |  | 台 | 1
1-336 | Y1/3ZYAT1 |  |  | 台 | 1
1-337 | Y2/RZSAP |  |  | 台 | 1
1-338 | Y1/2APE Y1/2APE' |  |  | 台 | 2
1-339 | Y1/1YAL3 | 新增1个DZ47LE-63/2P C 20A |  | 台 | 1
1-340 | Y1/2ZYAT-1 | 新增2个DZ47-63/1P D 20A |  | 台 | 1
1-341 | Y1/2ZYAT-4 |  |  | 台 | 1
1-342 | Y1/2ZYAT-5 | 新增1个DZ47LE-63/2P C 20A，2个DZ47-63/1P D 20A |  | 台 | 1
1-343 | Y1/1YAL4 |  |  | 台 | 1
1-344 | Y2/4YAL7 Y2/4YAL9 Y2/4YAL10 Y1/1AL3 Y1/1AL7~8 Y1/2AL1 Y1/3AL1 Y1/3AL9~10 Y2/1AL7~8 Y2/1AL2~5 Y2/1AL11~13 Y2/2AL3~4 Y2/2AL6 Y2/3AL5 Y2/5AL2~4 Y2/3AL3 Y1/5AL1 | 减少Y1/2AL2，Y1/2AL3 |  | 台 | 28
1-345 | Y2/2YAL7(33台)、Y2/2YAL8(3台)、Y2/2YAL9(2台)、Y2/2YAL6(5台)、Y1/3AL2、Y2/5AL8(2台) | 减少Y1/2AL4、Y2/5AL8(1台) |  | 台 | 46
1-346 | Y2/2YAL10 (共1台) |  |  | 台 | 1
1-347 | Y1/1AL5 Y1/3AL5 Y1/3AL13 Y2/1AL9 Y2/2AL7 Y2/3AL1 Y1/2AL7 Y2/1YAL12 | 减少Y2/3AL2 |  | 台 | 8
1-348 | Y2/4YAL8、Y1/1AL6、Y1/3AL6、Y1/3AL11、Y1/3AL12、Y2/2AL8、Y2/5AL6、Y2/1AL6、Y1/2AL5、Y1/2AL6 |  |  | 台 | 10
1-349 | Y1/1AL4 |  |  | 台 | 1
1-350 | Y2/5YAL4(8台)、Y1/3YAL3、Y1/3AL8、Y1/3AL10、Y2/2AL2(4台) |  |  | 台 | 16
1-351 | Y2/1YAL9 (共7台) Y2/5YAL4 Y2/2YAL3 Y2/2YAL5 Y2/4YAL11 Y2/3AL4 Y2/5YAL3 (共5台) |  |  | 台 | 17
1-352 | Y1/3AL6~7 |  |  | 台 | 2
1-353 | Y2/1AL14 Y2/2AL5 Y2/3AL3 Y2/5AL5 Y1/2AL4 Y2/3AL2 | 新增Y1/2AL4 Y2/3AL2 |  | 台 | 6
1-354 | Y2/1YAL9 (共7台) Y2/5YAL4 Y2/2YAL3 Y2/2YAL5 Y2/4YAL11 Y2/3AL4 Y2/5YAL3 (共5台) |  |  | 台 | 17
1-355 | Y1/3AL6~7 |  |  | 台 | 2
1-356 | Y2/1AL14 Y2/2AL5 Y2/3AL3 Y2/5AL5 |  |  | 台 | 4
1-357 | Y3/1YAL2 Y3/2YAL2 Y3/3YAL2 Y3/4YAL2 Y2/2YAL4 |  |  | 台 | 5
1-358 | Y2/4YAL6 |  |  | 台 | 1
1-359 | Y1/1YAL2、Y2/1YAL5、Y2/5AL1、Y2/1YAL8、Y1/3AL3、Y1/1AL2 |  |  | 台 | 6
1-360 | Y1/1YAL2 |  |  | 台 | 1
1-361 | Y2/1YAL5 Y2/5AL1 |  |  | 台 | 2
1-362 | Y2/1YAL8 Y1/3AL3 |  |  | 台 | 2
1-363 | Y1/1AL2 |  |  | 台 | 1
1-364 | Y2/4YAL4 |  |  | 台 | 1
1-365 | Y2/1YAL6 |  |  | 台 | 1
1-366 | Y2/4YAL5 |  |  | 台 | 1
1-367 | Y2/1YAL11 |  |  | 台 | 1
1-368 | Y2/4YAL3 |  |  | 台 | 1
1-369 | Y1/1AL1 |  |  | 台 | 1
1-370 | Y1/3AL4 |  |  | 台 | 2
1-371 | Y2/2AL1 |  |  | 台 | 2
1-372 | Y2/2YAL |  |  | 台 | 1
1-373 | Y1/RXFAT3 Y3/5XFAT1 Y3/5XFAT2 Y2/RXFAT2 Y2/RXFAT5 |  |  | 台 | 5
1-374 | Y4/1ZSAT1 Y4/1ZSAT3 Y4/1ZSAT5 |  |  | 台 | 3
1-375 | Y1/4DTAT1 Y1/4DTAT2 |  |  | 台 | 2
1-376 | Y1/RXDTAT1 Y1/RXDTAT2 Y2/RXDTAT1 Y2/RXDTAT2 |  |  | 台 | 4
1-377 | Y3/5DTAT |  |  | 台 | 1
1-378 | Y2/RXFAT3 |  |  | 台 | 1
1-379 | Y2/RXFAT7 |  |  | 台 | 1
1-380 | Y1/RAPE Y1/RAPE' |  |  | 台 | 2
1-381 | Y1/1ALE |  |  | 台 | 1
1-382 | Y1/2ALE | 新增1个DZ47-63/1P D 16A |  | 台 | 1
1-383 | Y1/3ALE |  |  | 台 | 1
1-384 | Y1/4ALE | 新增1个DZ47-63/1P D 16A |  | 台 | 1
1-385 | Y3/1ALE |  |  | 台 | 1
1-386 | Y3/2ALE |  |  | 台 | 1
1-387 | Y3/3ALE |  |  | 台 | 1
1-388 | Y2/2ALE |  |  | 台 | 1
1-389 | Y2/3ALE |  |  | 台 | 1
1-390 | Y2/5ALE |  |  | 台 | 1
1-391 | Y1/5ALE |  |  | 台 | 1
1-392 | Y3/4ALE |  |  | 台 | 1
1-393 | Y2/4ALE |  |  | 台 | 1
1-394 | Y2/1ALE |  |  | 台 | 4
1-395 | Y2/1SHAC1 |  |  | 台 | 1
1-396 | Y2/1SHAC2 |  |  | 台 | 1
1-397 | Y1/1AL |  |  | 台 | 1
1-398 | Y1/4AL |  |  | 台 | 1
1-399 | Y1/3AL |  |  | 台 | 1
1-400 | Y1/2AL |  |  | 台 | 1
1-401 | Y3/2ALE |  |  | 台 | 1
1-402 | Y3/3ALE |  |  | 台 | 1
1-403 | Y3/4ALE |  |  | 台 | 1
1-404 | Y3/5APE Y3/5APE' |  |  | 台 | 2
1-405 | Y3/5AL |  |  | 台 | 1
1-406 | Y2/1AL |  |  | 台 | 1
1-407 | Y2/2AL |  |  | 台 | 1
1-408 | Y2/3AL |  |  | 台 | 1
1-409 | Y2/4AL |  |  | 台 | 1
1-410 | Y2/5AL |  |  | 台 | 1
1-411 | Y3/1AL |  |  | 台 | 1
1-412 | Y1/5AL |  |  | 台 | 1
1-413 | Y1/1KAP |  |  | 台 | 1
1-414 | Y1/3KAP |  |  | 台 | 1
1-415 | Y2/5KAP | 新增1个DZ47-63/1P D 20A |  | 台 | 1
1-416 | Y1/2KAP | DZ47-63/3P D 20A |  | 台 | 1
1-417 | Y1/4KAP |  |  | 台 | 1
1-418 | Y3/5KAP |  |  | 台 | 1
1-419 | Y1/5KAP |  |  | 台 | 1
1-420 | Y3/4KAP |  |  | 台 | 1
1-421 | Y1/RKAP | 新增2个SCACPS45-12C/33/02 M |  | 台 | 1
1-422 | Y3/1KAP Y3/2KAP |  |  | 台 | 2
1-423 | Y3/3KAP |  |  | 台 | 1
1-424 | Y2/1KAP |  |  | 台 | 1
1-425 | Y2/2KAP |  |  | 台 | 1
1-426 | Y2/3KAP |  |  | 台 | 1
1-427 | Y2/4KAP |  |  | 台 | 1
1-428 | Y2/RKAP |  |  | 台 | 1
1-429 | Y2/2KAC1 Y2/2KAC3 |  |  | 台 | 2
1-430 | Y1/3KAC1 |  |  | 台 | 1
1-431 | Y2/2KAC2 Y1/2KAC4 |  |  | 台 | 2
1-432 | Y1/5KAC3 |  |  | 台 | 2
1-433 | Y1/2KAC3 Y2/3KAC1 |  |  | 台 | 2
1-434 | Y1/1KAC5 |  |  | 台 | 1
1-435 | Y2/RAPE Y2/RAPE' |  |  | 台 | 2
1-436 | Y1/1KAC1 Y1/1KAC2 Y2/4KAC1 Y2/5KAC1 |  |  | 台 | 4
1-437 | Y1/5KAC2 Y1/5KAC4 |  |  | 台 | 2
1-438 | Y1/5KAC1 |  |  | 台 | 1
1-439 | Y1/2KAC2 |  |  | 台 | 1
1-440 | Y1/1KAC3 Y1/3KAC2 |  |  | 台 | 2
1-441 | Y1/1KAC4 |  |  | 台 | 1
1-442 | Y1/2KAC1 Y3/1KAC |  |  | 台 | 2
1-443 | Y3/2KAC |  |  | 台 | 1
1-444 | Y1/5KAC5 |  |  | 台 | 1
1-445 | Y1/5KAC3 |  |  | 台 | 1
1-446 | Y3/3~4KAC |  |  | 台 | 2
1-447 | Y3/1~4SAP |  |  | 台 | 8
1-448 | Y2/4KAC2 |  |  | 台 | 1
1-449 | Y1/5KAC5 |  |  | 台 | 1
1-450 | Y1/1YAL |  |  | 台 | 1
1-451 | Y1/2YAL |  |  | 台 | 1
1-452 | Y1/2XFAT |  |  | 台 | 1
1-453 | Y1/3YAL |  |  | 台 | 1
1-454 | Y1/4YAL |  |  | 台 | 1
1-455 | Y1/5YAL |  |  | 台 | 1
1-456 | Y3/4YAL |  |  | 台 | 1
1-457 | Y3/1YAL、Y3/2YAL |  |  | 台 | 2
1-458 | Y3/3YAL |  |  | 台 | 1
1-459 | Y1/2ZYAT1 |  |  | 台 | 1
1-460 | Y1/2ZYAT2 |  |  | 台 | 1
1-461 | Y2/1YAL |  |  | 台 | 2
1-462 | Y2/4YAL |  |  | 台 | 1
1-463 | Y2/3YAL |  |  | 台 | 1
1-464 | Y1/RXFAT1 Y2/RXFAT4 Y2/RXFAT4 Y2/RXFAT6 |  |  | 台 | 4
1-465 | Y2/5YAL |  |  | 台 | 1
1-466 | Y2/5ZYAT2 |  |  | 台 | 1
1-467 | Y4/1ZSAT2 Y4/1ZSAT4 Y4/1ZSAT6 |  |  | 台 | 3
1-468 | Y4/1ZSAP1 Y4/1ZSAP2 Y4/1ZSAP3 Y4/1ZSAP4 Y4/1ZSAP5 Y4/1ZSAP6 |  |  | 台 | 6
1-469 | Y2/5ZSAT1 |  |  | 台 | 1
1-470 | Y4/1ZSAP7 Y4/1ZSAP8 Y4/1ZSAP9 |  |  | 台 | 3
1-471 | Y4/1ZSAP10 Y4/1ZSAP11 Y4/1ZSAP12 Y4/1ZSAP13 Y4/1ZSAP14 |  |  | 台 | 5
1-472 | Y1/5ZYAT1 |  |  | 台 | 1
1-473 | Y1/5ZSAT1 |  |  | 台 | 1
1-474 | Y2/5ZYAT1 |  |  | 台 | 1
1-475 | Y1/5ZYAT2 |  |  | 台 | 1
1-476 | Y2/5ZYAT3 |  |  | 台 | 1
1-477 | Y1/RXFAT2 Y2/RXFAT1 |  |  | 台 | 2
1-478 | Y1/5ZSAT2 |  |  | 台 | 1
1-479 | Y2/1ZYAT4 |  |  | 台 | 1
1-480 | Y2/1ZSAP |  |  | 台 | 1
1-481 | Y2/1YAL1~3 |  |  | 台 | 3
1-482 | Y2/1ZYAT1 Y2/1ZYAT2 Y2/1ZYAT3 |  |  | 台 | 3
1-483 | Y2/3ZYAT1 |  |  | 台 | 1
1-484 | Y2/3ZYAT2 |  |  | 台 | 1
1-485 | Y2/3ZSAT |  |  | 台 | 1
1-486 | Y1/1RDAT Y2/1RDAT Y3/1RDAT |  |  | 台 | 3
1-487 | Y1/3ZYAT2 |  |  | 台 | 1
1-488 | Y2/1AL1 |  |  | 台 | 1
1-489 | Y1/3ZSAT1 |  |  | 台 | 1
1-490 | Y2/1KYAT |  |  | 台 | 1
1-491 | Y1/1YAL1 |  |  | 台 | 1
1-492 | Y1/3YAL2 |  |  | 台 | 1
1-493 | Y1/3YAL1 |  |  | 台 | 1
1-494 | Y2/4YAL1 |  |  | 台 | 1
1-495 | Y2/2YAL2 |  |  | 台 | 1
1-496 | Y2/5YAL1 |  |  | 台 | 1
1-497 | Y2/5YAL6 |  |  | 台 | 1
1-498 | Y2/1YAL7 |  |  | 台 | 1
1-499 | Y2/1YAL4 |  |  | 台 | 1
1-500 | Y2/4YAL2 |  |  | 台 | 1
1-501 | Y3/2YAL1 Y3/3YAL1 |  |  | 台 | 2
1-502 | Y3/1YAL3 |  |  | 台 | 1
1-503 | Y3/2YAL3 | 新增3个DZ47LE-63/2P C 20A |  | 台 | 1
1-504 | Y2/5YAL2 |  |  | 台 | 1
1-505 | Y2/1YAL13 |  |  | 台 | 1
1-506 | Y1/2ZYAT-2 | 新增2个DZ47-63/1P D 20A |  | 台 | 1
1-507 | Y1/2ZYAT-3 |  |  | 台 | 1
1-508 | Y3/4YAL1 |  |  | 台 | 1
1-509 | Y3/1YAL1 |  |  | 台 | 1
1-510 | Y2/1YAL10 |  |  | 台 | 1
1-511 | Y2/2YAL1 |  |  | 台 | 1
1-512 | 5AL6 | 新增 |  | 台 | 1
1-513 | 5AL7 | 新增 |  | 台 | 1
1-514 | 5AL8 | 新增 |  | 台 | 1
1-515 | M1/3ZYAT |  |  | 台 | 1
1-516 | M1/3ZSAT |  |  | 台 | 1
1-517 | 5KAC1 |  |  | 台 | 1
1-518 | KAC1 |  |  | 台 | 1
1-519 | KAC2 |  |  | 台 | 1
1-520 | KAC3 |  |  | 台 | 1
1-521 | KAC4 |  |  | 台 | 1
1-522 | SAC |  |  | 台 | 1
1-523 | Y1/5ZYAT1 |  |  | 台 | 1
1-524 | Y2/5ZYAT1 |  |  | 台 | 1
1-525 | Y1/5ZSAT1 |  |  | 台 | 1
1-526 | Y2/5ZSAT1 |  |  | 台 | 1
1-527 | Y1/5AL、Y2/5AL |  |  | 台 | 2
1-528 | Y2/3ZSAT |  |  | 台 | 1
1-529 | Y1/5ZYAT2 |  |  | 台 | 1
1-530 | Y1/5ZSAT2 |  |  | 台 | 1
1-531 | X1(D1/1XFBAT) (双电源自动切换供电柜) |  |  | 台 | 1
1-532 | X2 (消火栓泵控制及机械应急启动柜) |  |  | 台 | 1
1-533 | X3 (喷淋泵控制及机械应急启动柜) |  |  | 台 | 1
1-534 | D1/1AL |  |  | 台 | 1
1-535 | D1/1SHBAT |  |  | 台 | 1
1-536 | D1/1WSAT |  |  | 台 | 1
1-537 | D1/1XFAT2 |  |  | 台 | 1
1-538 | FQAC1 |  |  | 台 | 1
1-539 | D1/2JXAT |  |  | 台 | 1
1-540 | D1/2KAP | 配电箱 | 342*390*90 | 台 | 1
1-541 | D1/2XFAT |  |  | 台 | 1
1-542 | D1/ALZ |  |  | 台 | 1
1-543 | D1/2AL |  |  | 台 | 1
1-544 | D1/APEZ D1/APEZ' |  |  | 台 | 2
1-545 | D1/FDALE | 配电箱 | 750*600*200 | 台 | 1
1-546 | FQAC2 |  |  | 台 | 1
1-547 | GTAC | 车道出入口岗亭配电箱 | 342*390*90 | 台 | 1
1-548 | PSAC1 |  |  | 台 | 5
1-549 | PSAC2 |  |  | 台 | 3
1-550 | D1/1APE D1/1APE' |  |  | 台 | 4
1-551 | D1/1KAC1 |  |  | 台 | 1
1-552 | D1/1KAC2~3 |  |  | 台 | 2
1-553 | D1/2ALE |  |  | 台 | 1
1-554 | D1/1PSAT |  |  | 台 | 1
1-555 | D1/2PSAT(参照图纸D1/1PSAT) | 配电箱 | 700*600*200 | 台 | 1
分类三
1-1 | X/1AL | 配电箱 | 700*600*200 | 台 | 1
1-2 | X/2AL | 配电箱 | 800*600*200 | 台 | 1
1-3 | X/3AL | 配电箱 | 700*600*200 | 台 | 1
1-4 | ZH1/1AL | 配电箱 | 800*600*200 | 台 | 1
1-5 | ZH1/2AL | 配电箱 | 800*600*200 | 台 | 1
1-6 | ZH1/3AL | 配电箱 | 800*600*200 | 台 | 1
1-7 | ZH1/4AL | 配电箱 | 700*600*200 | 台 | 1
1-8 | ZH1/5AL | 配电箱 | 700*600*200 | 台 | 1
1-9 | ZH1/6AL | 配电箱 | 800*600*200 | 台 | 1
1-10 | ZH1/7AL | 配电箱 | 950*700*200 | 台 | 1
1-11 | ZH1/8AL | 配电箱 | 800*700*200 | 台 | 1
1-12 | ZH1/9AL | 配电箱 | 800*600*200 | 台 | 1
1-13 | ZH1/10AL | 配电箱 | 800*600*200 | 台 | 1
1-14 | X/3YAL1 | 配电箱 | 700*600*200 | 台 | 1
1-15 | X/3YAL2 | 配电箱 | 900*700*200 | 台 | 1
1-16 | X/1YAL | 配电箱 | 800*700*200 | 台 | 1
1-17 | X/2YAL | 配电箱 | 800*700*200 | 台 | 1
1-18 | X/3YAL | 配电箱 | 1000*800*200 | 台 | 1
1-19 | ZH1/1YAL | 配电箱 | 900*700*200 | 台 | 1
1-20 | ZH1/3YAL ZH1/4YAL ZH1/5YAL ZH1/6YAL ZH1/8YAL ZH1/9YAL | 配电箱 | 800*700*200 | 台 | 6
1-21 | ZH1/7YAL | 配电箱 | 800*700*200 | 台 | 1
1-22 | ZH1/10YAL | 配电箱 | 800*700*200 | 台 | 1
1-23 | X/1RDAT | 配电箱 | 700*600*200 | 台 | 1
1-24 | ZH1/5ZYAT | 配电箱 | 1600*800*400 | 台 | 1
1-25 | X/RDTAT | 配电箱 | 800*700*200 | 台 | 1
1-26 | X/1CFAP | 配电箱 | 1700*700*400 | 台 | 1
1-27 | ZH1/4ZYAT | 配电箱 | 1600*800*400 | 台 | 1
1-28 | ZH1/RXDTAT | 配电箱 | 1000*800*200 | 台 | 1
1-29 | ZH1/1RDAT | 配电箱 | 700*600*200 | 台 | 1
1-30 | ZH1/4ZSAT ZH1/5ZSAT | 配电箱 | 700*600*200 | 台 | 2
1-31 | ZH1/RZSAP | 配电箱 | 700*600*200 | 台 | 1
1-32 | S/KSQAP | 配电箱 | E-10位 | 台 | 10
1-33 | X/1CFAP | 配电箱 | 1700*700*400 | 台 | 1
1-34 | X/RAPE X/RAPE' | 配电箱 | 700*600*200 | 台 | 2
1-35 | X/1ALE | 配电箱 | 800*700*200 | 台 | 1
1-36 | ZH1/4ALE ZH1/6ALE | 配电箱 | 800*700*200 | 台 | 2
1-37 | X/RXFAT1 ZH1/RXFAT1 ZH1/RXFAT3 | 配电箱 | 800*700*200 | 台 | 3
1-38 | X/3ALE | 配电箱 | 800*600*200 | 台 | 1
1-39 | ZH1/5ALE ZH1/8ALE ZH1/7ALE | 配电箱 | 800*600*200 | 台 | 3
1-40 | X/RXFAT2 | 配电箱 | 800*600*200 | 台 | 1
1-41 | ZH1/1ALE | 配电箱 | 800*600*200 | 台 | 1
1-42 | ZH1/3ALE | 配电箱 | 800*600*200 | 台 | 1
1-43 | X/2ALE | 配电箱 | 800*600*200 | 台 | 1
1-44 | ZH1/9ALE ZH1/10ALE ZH1/2ALE | 配电箱 | 800*600*200 | 台 | 3
1-45 | ZH1/RAPE ZH1/RAPE' | 配电箱 | 700*600*200 | 台 | 2
1-46 | X/1ALE(S) ZH1/1ALE(S) ZH1/7ALE(S) | 应急照明电源箱 | 报价不含 | 台 | 3
1-47 | X/2ALE(S) | 应急照明电源箱 | 报价不含 | 台 | 1
1-48 | X/3ALE(S) | 应急照明电源箱 | 报价不含 | 台 | 1
1-49 | ZH1/2ALE(S) ZH1/3ALE(S) ZH1/4ALE(S) ZH1/5ALE(S) ZH1/6ALE(S) ZH1/8ALE(S) ZH1/9ALE(S) ZH1/10ALE(S) | 应急照明电源箱 | 报价不含 | 台 | 8
1-50 | ZH1/RXFAT2 | 配电箱 | 800*700*200 | 台 | 1
1-51 | ZH1/7ALE | 配电箱 | 800*700*200 | 台 | 1
1-52 | ZH1/2ALE | 配电箱 | 800*600*200 | 台 | 1
1-53 | X/1KAP | 配电箱 | 700*600*200 | 台 | 1
1-54 | X/1KAC1 X/2KAC2 | 配电箱 | 500*400*200 | 台 | 2
1-55 | X/RKAP | 配电箱 | 1600*700*400 | 台 | 1
1-56 | X/2KAP | 配电箱 | 700*600*200 | 台 | 1
1-57 | X/2KAC1 | 配电箱 | 500*400*200 | 台 | 1
1-58 | X/4KAC | 配电箱 | 800*700*200 | 台 | 1
1-59 | Z1/9KAC Z1/3KAC Z1/6KAC Z1/10KAC Z1/7KAC Z1/8KAC | 配电箱 | 500*400*200 | 台 | 6
1-60 | X/3KAP | 配电箱 | 700*600*200 | 台 | 1
1-61 | ZH1/7KAP ZH1/8KAP ZH1/9KAP ZH1/10KAP | 配电箱 | 700*600*200 | 台 | 4
1-62 | ZH1/3KAP ZH1/6KAP | 配电箱 | 700*600*200 | 台 | 2
1-63 | ZH1/4KAP ZH1/5KAP | 配电箱 | 700*600*200 | 台 | 2
1-64 | ZH1/RKAP | 配电箱 | 1200*800*200 | 台 | 1
1-65 | ZH1/2YAL2 | 配电箱 | 800*700*200 | 台 | 1
1-66 | ZH1/1KAP | 配电箱 | 700*600*200 | 台 | 1
1-67 | ZH1/2YAL | 配电箱 | 800*700*200 | 台 | 1
1-68 | S/KSQAP1 | 配电箱 | E-10位 | 台 | 3
1-69 | X/2KAC3 | 配电箱 | 500*400*200 | 台 | 1
1-70 | ZH1/2KAP | 配电箱 | 700*600*200 | 台 | 1
1-71 | X/1KAC2 | 配电箱 | 500*400*200 | 台 | 1
1-72 | X/3KAC1 | 配电箱 | 500*400*200 | 台 | 1
1-73 | X/2AL3 | 配电箱 | 342*190*80 | 台 | 1
1-74 | ZH1/1AL4 | 配电箱 | 342*190*80 | 台 | 1
1-75 | X/2AL4 | 配电箱 | 342*190*80 | 台 | 1
1-76 | ZH1/6AL7 ZH1/7AL10 ZH1/9AL11~16 ZH1/9AL4 ZH1/10AL8~10 | 配电箱 | 342*190*80 | 台 | 12
1-77 | ZH1/3AL2 ZH1/6AL8 ZH1/7AL2 ZH1/8AL1 ZH1/9AL2 ZH1/9AL7 ZH1/9AL9~10 ZH1/10AL1 ZH1/10AL6~7 | 配电箱 | 396*190*80 | 台 | 11
1-78 | ZH1/5AL1 ZH1/7AL5~8 ZH1/7AL11 ZH1/7AL14 ZH1/2AL2 | 配电箱 | 450*190*80 | 台 | 8
1-79 | X/1AL2 | 配电箱 | 342*190*80 | 台 | 1
1-80 | ZH1/9AL8 ZH1/10AL2 | 配电箱 | 450*190*80 | 台 | 2
1-81 | ZH1/9AL3 | 配电箱 | 486*210*80 | 台 | 1
1-82 | ZH1/8AL2~4 ZH1/9AL5 | 配电箱 | 342*190*80 | 台 | 4
1-83 | ZH1/8AL8 | 配电箱 | 396*190*80 | 台 | 1
1-84 | ZH1/2AL2 | 配电箱 | 486*210*80 | 台 | 1
1-85 | M2/3AL1~4 X/2AL7 | 配电箱 | 342*190*80 | 台 | 5
1-86 | ZH1/1AL2 ZH1/2AL1 | 配电箱 | 486*210*80 | 台 | 2
1-87 | ZH1/7AL3 | 配电箱 | 288*390*90 | 台 | 1
1-88 | ZH1/10AL11 | 配电箱 | 342*390*90 | 台 | 1
1-89 | X/2AL6 ZH1/6AL3 ZH1/7AL1 ZH1/8AL9~10 ZH1/10AL3~5 ZH1/10AL13 ZH1/6AL3 | 配电箱 | 342*390*90 | 台 | 10
1-90 | ZH1/10AL12 | 配电箱 | 342*390*90 | 台 | 1
1-91 | ZH1/6AL9 | 配电箱 | 450*190*80 | 台 | 1
1-92 | ZH1/3AL4 | 配电箱 | 342*390*90 | 台 | 1
1-93 | ZH1/9AL3~5 ZH1/9AL6 | 配电箱 | 342*390*90 | 台 | 4
1-94 | ZH1/8AL11 | 配电箱 | 450*390*90 | 台 | 1
1-95 | X/2YAL1 | 配电箱 | 700*600*200 | 台 | 1
1-96 | ZH1/1AL3 | 配电箱 | 450*390*90 | 台 | 1
1-97 | ZH1/1AL5 ZH1/9AL17 | 配电箱 | 342*390*90 | 台 | 2
1-98 | ZH1/2YAL1 | 配电箱 | 700*600*200 | 台 | 1
1-99 | ZH1/9AL1 | 配电箱 | 342*390*90 | 台 | 1
1-100 | ZH1/7AL12 | 配电箱 | 800*600*200 | 台 | 1
1-101 | X/2YAL2 | 配电箱 | 800*700*200 | 台 | 1
1-102 | ZH1/6AL9 | 配电箱 | 396*190*80 | 台 | 1
1-103 | ZH1/2AL3 | 配电箱 | 342*390*90 | 台 | 1
1-104 | ZH1/3AL3 | 配电箱 | 342*390*90 | 台 | 1
1-105 | ZH1/2AL4 | 配电箱 | 450*390*90 | 台 | 1
1-106 | ZH1/6AL6 | 配电箱 | 486*390*90 | 台 | 1
1-107 | X/2AL5 | 配电箱 | 342*390*90 | 台 | 1
1-108 | ZH1/8AL5 | 配电箱 | 342*390*90 | 台 | 1
1-109 | ZH1/6AL2 ZH1/6AL5 | 配电箱 | 342*390*90 | 台 | 2
1-110 | ZH1/3AL1 | 配电箱 | 450*390*90 | 台 | 1
1-111 | ZH1/6AL1 | 配电箱 | 450*390*90 | 台 | 1
1-112 | ZH1/7AL13 | 配电箱 | 450*390*90 | 台 | 1
1-113 | ZH1/8AL6 | 配电箱 | 450*390*90 | 台 | 1
1-114 | ZH1/8AL7 | 配电箱 | 450*390*90 | 台 | 1
1-115 | X/2AL1 | 配电箱 | 750*600*200 | 台 | 1
1-116 | X/1AL3 | 配电箱 | 450*390*90 | 台 | 1
1-117 | D1/APEZ D1/APEZ' | 配电箱 | 750*600*200 | 台 | 2
1-118 | D1/2JXAT | 配电箱 | 1150*700*200 | 台 | 1
1-119 | D1/1SHBAT | 配电箱 | 1150*700*200 | 台 | 1
1-120 | D1/1PSAT | 配电箱 | 700*600*200 | 台 | 1
1-121 | FQAC2 | 配电箱 | 500*400*200 | 台 | 1
1-122 | D1/2PSAT(参照图纸D1/1PSAT) | 配电箱 | 700*600*200 | 台 | 1
1-123 | D1/1WSAT | 配电箱 | 750*600*200 | 台 | 1
1-124 | SHK1 | 设备厂家配套提供 | 报价不含 | 台 | 1
1-125 | PSAC1 | 配电箱 | 500*400*200 | 台 | 1
1-126 | FQAC1 | 配电箱 | 800*700*200 | 台 | 1
1-127 | PSAC2 | 配电箱 | 500*400*200 | 台 | 1
1-128 | X1(D1/1XFBAT) (双电源自动切换供电柜) | 配电箱 | 800*2200*800 | 台 | 1
1-129 | X2 (消火栓泵控制及机械应急启动柜) | 配电箱 | 800*2200*800 | 台 | 1
1-130 | X3 (喷淋泵控制及机械应急启动柜) | 配电箱 | 800*2200*800 | 台 | 1
1-131 | D1/ALEZ D1/ALEZ' | 配电箱 | 600*500*200 | 台 | 2
1-132 | ZH2/2ALE | 配电箱 | 800*700*200 | 台 | 1
1-133 | ZH2/1ALE(S) | 应急照明电源箱 | 报价不含 | 台 | 1
1-134 | D1/FDALE | 配电箱 | 750*600*200 | 台 | 1
1-135 | ZH2/3~6ALE ZH2/9ALE | 配电箱 | 800*700*200 | 台 | 7
1-136 | D1/1ALE(S) | 应急照明电源箱 | 报价不含 | 台 | 1
1-137 | D1/2ALE | 配电箱 | 750*600*200 | 台 | 1
1-138 | ZH2/8ALE | 配电箱 | 800*700*200 | 台 | 1
1-139 | D1/2ALE(S) | 应急照明电源箱 | 报价不含 | 台 | 1
1-140 | ZH2/1ALE | 配电箱 | 800*700*200 | 台 | 1
1-141 | ZH2/11ALE | 配电箱 | 800*700*200 | 台 | 1
1-142 | ZH2/2~6ALE(S) ZH2/8~11ALE(S)(清单数量2台，实际是9台） | 配电箱 |  | 台 | 9
1-143 | D1/FDALE | 配电箱 | 750*600*200 | 台 | 1
1-144 | D1/1AL | 配电箱 | 700*600*200 | 台 | 1
1-145 | D1/2AL | 配电箱 | 700*600*200 | 台 | 1
1-146 | ZH2/7ALE(S) | 应急照明电源箱 | 报价不含 | 台 | 1
1-147 | ZH2/1AL | 配电箱 | 800*700*200 | 台 | 1
1-148 | ZH2/3AL | 配电箱 | 800*700*200 | 台 | 1
1-149 | D1/ALZ | 配电箱 | 600*500*200 | 台 | 1
1-150 | 车道出入口岗亭配电箱 | 配电箱 | 342*390*90 | 台 | 1
1-151 | ZH2/2AL | 配电箱 | 800*700*200 | 台 | 1
1-152 | ZH2/5AL | 配电箱 | 800*700*200 | 台 | 1
1-153 | ZH2/7AL | 配电箱 | 800*700*200 | 台 | 1
1-154 | ZH2/4AL | 配电箱 | 800*700*200 | 台 | 1
1-155 | ZH2/6AL | 配电箱 | 800*700*200 | 台 | 1
1-156 | ZH2/8AL | 配电箱 | 800*700*200 | 台 | 1
1-157 | ZH2/9AL | 配电箱 | 800*700*200 | 台 | 1
1-158 | ZH2/11AL | 配电箱 | 800*700*200 | 台 | 1
1-159 | ZH2/2YAL | 配电箱 | 900*700*200 | 台 | 1
1-160 | ZH2/10AL | 配电箱 | 800*700*200 | 台 | 1
1-161 | ZH2/1YAL | 配电箱 | 800*700*200 | 台 | 1
1-162 | ZH2/4YAL | 配电箱 | 900*700*200 | 台 | 1
1-163 | ZH2/6YAL | 配电箱 | 800*700*200 | 台 | 1
1-164 | ZH2/3YAL ZH2/5YAL | 配电箱 | 900*700*200 | 台 | 2
1-165 | ZH2/10~11YAL(清单1台，实际2台） | 配电箱 | 900*700*200 | 台 | 2
1-166 | ZH2/JGAL | 配电箱 | 600*500*200 | 台 | 1
1-167 | ZH2/RFGAL | 配电箱 | 600*500*200 | 台 | 1
1-168 | ZH2/7YAL | 配电箱 | 800*700*200 | 台 | 1
1-169 | ZH2/5ZYAT | 配电箱 | 1600*600*400 | 台 | 1
1-170 | ZH2/2CFAP | 配电箱 | 600*500*200 | 台 | 1
1-171 | ZH2/5ZYAT | 配电箱 | 1600*600*400 | 台 | 1
1-172 | ZH2/3ZYAT | 配电箱 | 1600*600*400 | 台 | 1
1-173 | D1/2KAP | 配电箱 | 342*390*90 | 台 | 1
1-174 | ZH2/3KAP | 配电箱 | 700*600*200 | 台 | 1
1-175 | ZH2/9KAP | 配电箱 | 700*600*200 | 台 | 1
1-176 | ZH2/1KAP | 配电箱 | 700*600*200 | 台 | 1
1-177 | ZH2/5KAP | 配电箱 | 700*600*200 | 台 | 1
1-178 | ZH2/8KAP ZH2/10KAP | 配电箱 | 700*600*200 | 台 | 2
1-179 | ZH2/2KAP | 配电箱 | 700*600*200 | 台 | 1
1-180 | ZH2/4KAP ZH2/6~7KAP | 配电箱 | 700*600*200 | 台 | 3
1-181 | ZH2/11KAP | 配电箱 | 700*600*200 | 台 | 1
1-182 | ZH2/RKAP1 | 配电箱 | 1800*800*400 | 台 | 1
1-183 | ZH/RKAP2 | 配电箱 | 1600*800*400 | 台 | 1
1-184 | ZH2/9KAC1 | 配电箱 | 500*400*200 | 台 | 1
1-185 | ZH2/3、8~11AP | 配电箱 | E-10位 | 台 | 5
1-186 | ZH2/1、11BSQAC | 配电箱 | 450*190*80 | 台 | 2
1-187 | ZH2/1、4、6~8KAC1 | 配电箱 | 500*400*200 | 台 | 5
1-188 | ZH2/RDAT | 配电箱 | 396*190*80 | 台 | 1
1-189 | D1/1KAC1 | 配电箱 | 500*400*200 | 台 | 1
1-190 | ZH2/2KAC1 | 配电箱 | 600*500*200 | 台 | 1
1-191 | ZH2/RKAP3 | 配电箱 | 600*500*200 | 台 | 1
1-192 | D1/1KAC2~3 ZH2/1KAC2 | 配电箱 | 500*400*200 | 台 | 3
1-193 | ZH2/3、5KAC1 | 配电箱 | 500*400*200 | 台 | 2
1-194 | D1/1APE D1/1APE' | 配电箱 | 700*600*200 | 台 | 2
1-195 | ZH2/2XFAT | 配电箱 | 900*700*200 | 台 | 1
1-196 | ZH2/RXFAT2 | 配电箱 | 900*700*200 | 台 | 1
1-197 | D1/2XFAT | 配电箱 | 900*700*200 | 台 | 1
1-198 | ZH2/RAPE ZH2/RAPE' | 配电箱 | 900*700*200 | 台 | 2
1-199 | ZH2/RXFAT4 | 配电箱 | 900*700*200 | 台 | 1
1-200 | D1/1XFAT2 | 配电箱 | 800*600*200 | 台 | 1
1-201 | ZH2/RXFAT1 | 配电箱 | 900*700*200 | 台 | 1
1-202 | ZH2/RXFAT5 | 配电箱 | 900*800*200 | 台 | 1
1-203 | Z1/RXFAT5 | 配电箱 | 1000*700*200 | 台 | 1
1-204 | ZH2/RXDTAT1 | 配电箱 | 950*700*200 | 台 | 1
1-205 | ZH2/8ZYAT | 配电箱 | 1600*600*400 | 台 | 1
1-206 | ZH2/1XKAT | 配电箱 | 750*600*200 | 台 | 1
1-207 | ZH2/RXDTAT2 | 配电箱 | 800*700*200 | 台 | 1
1-208 | ZH2/11ZYAT | 配电箱 | 900*700*200 | 台 | 1
1-209 | ZH2/1AKAT | 配电箱 | 750*600*200 | 台 | 1
1-210 | ZH2/5HTAP | 配电箱 | 600*500*200 | 台 | 1
1-211 | ZH2/11LEDAL | 配电箱 | 396*190*80 | 台 | 1
1-212 | ZH2/1YAL1 | 配电箱 | 700*600*200 | 台 | 1
1-213 | ZH2/6YAL1 | 配电箱 | 700*600*200 | 台 | 1
1-214 | ZH2/1YAL2 ZH2/1AL1~3 ZH2/1AL4 ZH2/2AL2 ZH2/2AL4~9 ZH2/3AL2 ZH2/4AL2 ZH2/4AL6 ZH2/4AL9 ZH2/5AL2 ZH2/5AL4~5 ZH2/6AL6 ZH2/7AL3 ZH2/7AL7 ZH2/8AL8 ZH2/9AL1 ZH2/9AL3~4 ZH2/9AL8 ZH2/10AL4 ZH2/10AL10 ZH2/11AL4 | 配电箱 | 396*190*80 | 台 | 30
1-215 | ZH2/4AL5 ZH2/5AL1 | 配电箱 | 396*190*80 | 台 | 2
1-216 | ZH/6YAL2 | 配电箱 | 486*390*90 | 台 | 1
1-217 | ZH2/7AL6 ZH2/9AL6 | 配电箱 | 396*190*90 | 台 | 2
1-218 | ZH2/1YAL2 | 配电箱 | 396*190*90 | 台 | 1
1-219 | ZH2/8AL4 ZH2/10AL6 | 配电箱 | 450*190*80 | 台 | 2
1-220 | ZH2/RAL1 | 配电箱 | 396*190*80 | 台 | 1
1-221 | ZH2/4AL4 ZH2/6AL3 | 配电箱 | 396*190*80 | 台 | 2
1-222 | ZH2/10AL2 ZH2/11AL3 | 配电箱 | 396*190*80 | 台 | 2
1-223 | ZH2/10AL6 ZH2/10AL7 | 配电箱 | 450*190*80 | 台 | 2
1-224 | ZH2/4AL8 | 配电箱 | 486*210*80 | 台 | 1
1-225 | ZH2/2AL10 ZH2/5AL3 ZH2/8AL5 ZH2/9AL7 | 配电箱 | 396*190*80 | 台 | 4
1-226 | ZH2/6AL4 | 配电箱 | 396*190*80 | 台 | 2
1-227 | ZH2/10AL1 | 配电箱 | 342*390*90 | 台 | 1
1-228 | ZH2/4AL7 ZH2/10AL7 ZH2/10AL9 | 配电箱 | 450*190*80 | 台 | 3
1-229 | ZH2/6AL1~2 ZH2/6AL5 ZH2/11AL1(清单数量3台，实际4台） | 配电箱 | 450*190*80 | 台 | 4
1-230 | ZH2/1LEDAL | 配电箱 | 600*500*200 | 台 | 1
1-231 | ZH2/10AL3 | 配电箱 | 450*190*80 | 台 | 1
1-232 | ZH2/7AL4 ZH2/8AL1~2 ZH2/8AL6~7 ZH2/9AL5 ZH2/10AL5 ZH2/10AL8 | 配电箱 | 486*210*80 | 台 | 8
1-233 | ZH2/11AL2 | 配电箱 | 288*390*90 | 台 | 1
1-234 | ZH2/3AL1 | 配电箱 | 486*390*90 | 台 | 1
1-235 | ZH2/4AL3 | 配电箱 | 342*390*90 | 台 | 1
1-236 | ZH2/7AL5 | 配电箱 | 342*390*90 | 台 | 1
1-237 | ZH2/7AL1 | 配电箱 | 288*390*90 | 台 | 1
1-238 | ZH2/2AL1 | 配电箱 | 450*390*90 | 台 | 1
1-239 | ZH2/2AL3 | 配电箱 | 450*390*90 | 台 | 1
1-240 | ZH2/8AL3 | 配电箱 | 342*390*90 | 台 | 1
1-241 | ZH2/7AL2 | 配电箱 | 342*390*90 | 台 | 1
1-242 | ZH2/4AL1 | 配电箱 | 342*390*90 | 台 | 1
1-243 | ZH2/1LKAT | 配电箱 | 1000*700*200 | 台 | 1
1-244 | ZH2/3LKAT | 配电箱 | 1000*700*200 | 台 | 1
1-245 | ZH2/9AL2 | 配电箱 | 450*390*90 | 台 | 1
1-246 | ZH2/11ALE | 配电箱 | 800*700*200 | 台 | 1
1-247 | ZH2/7ALE | 配电箱 | 800*700*200 | 台 | 1
1-248 | D1/1ALE | 配电箱 | 700*600*200 | 台 | 1
1-249 | S/2AL | 配电箱 | 800*700*200 | 台 | 1
1-250 | S/3AL | 配电箱 | 800*700*200 | 台 | 1
1-251 | S/4AL | 配电箱 | 2000*1100*200 | 台 | 1
1-252 | S/1AL | 配电箱 | 1000*800*200 | 台 | 1
1-253 | S/1YAL | 配电箱 | 1200*1000*200 | 台 | 1
1-254 | S/3YAL | 配电箱 | 1000*800*200 | 台 | 1
1-255 | S/5AL | 配电箱 | 2000*1100*200 | 台 | 1
1-256 | S/2YAL | 配电箱 | 1200*1000*200 | 台 | 1
1-257 | S/4YAL S/5YAL | 配电箱 | 1200*1000*200 | 台 | 2
1-258 | S/1RDAT | 配电箱 | 800*600*200 | 台 | 1
1-259 | S/1ZSAP | 配电箱 | 800*600*200 | 台 | 1
1-260 | S/GALE S/GALE' | 配电箱 | 600*500*200 | 台 | 2
1-261 | S/1WBAT | 配电箱 | 1600*1000*400 | 台 | 1
1-262 | S/KSQAP | 应急照明电源箱 | 报价不含 | 台 | 2
1-263 | S/GAL | 配电箱 | 1600*600*400 | 台 | 1
1-264 | S/1KGFAT | 配电箱 | 1000*700*200 | 台 | 1
1-265 | S/RDTAT1 S/RDTAT2 | 配电箱 | 1200*800*200 | 台 | 2
1-266 | S/GKAP | 配电箱 | 700*600*200 | 台 | 1
1-267 | S/GYAL S/GYAL' | 配电箱 | 800*600*200 | 台 | 2
1-268 | S/1KAP | 配电箱 | 1000*800*200 | 台 | 1
1-269 | S/4KAP S/5KAP | 配电箱 | 1000*800*200 | 台 | 2
1-270 | Z1/1KAC1 | 配电箱 | 800*700*250 | 台 | 1
1-271 | S/2KAP | 配电箱 | 1000*800*200 | 台 | 1
1-272 | S/RKAP | 配电箱 | 1600*800*400 | 台 | 1
1-273 | S/2KAC S/3KAC | 配电箱 | 800*700*250 | 台 | 2
1-274 | S/3KAP | 配电箱 | 1000*800*200 | 台 | 1
1-275 | S/1KAC2 | 配电箱 | 800*700*250 | 台 | 1
1-276 | S/RRSAP | 配电箱 | 1600*800*400 | 台 | 1
1-277 | S/RAPE S/RAPE' | 配电箱 | 1000*800*200 | 台 | 2
1-278 | S/1ALE | 配电箱 | 1000*800*200 | 台 | 1
1-279 | S/2ALE(S) S/3ALE(S) S/4ALE(S) S/5ALE(S) | 应急照明电源箱 | 报价不含 | 台 | 4
1-280 | S/RXFAT1 S/RXFAT2 | 配电箱 | 1000*800*250 | 台 | 2
1-281 | S/2ALE S/3ALE | 配电箱 | 1000*800*200 | 台 | 2
1-282 | S/1ALE(S) | 应急照明电源箱 | 报价不含 | 台 | 1
1-283 | S/4ALE S/5ALE | 配电箱 | 1000*800*200 | 台 | 2
1-284 | S/1YAL1 | 配电箱 | 1000*800*200 | 台 | 1
1-285 | S/3YAL1 | 配电箱 | 800*700*200 | 台 | 1
1-286 | S/4~5AL12 | 配电箱 | E-16位 | 台 | 2
1-287 | S/2AL14 S/3AL12 S/3AL16 | 配电箱 | E-16位 | 台 | 3
1-288 | S/3YAL2 | 配电箱 | E-24位 | 台 | 1
1-289 | S/4AL13~23 S/5AL13~23 | 配电箱 | E-16位 | 台 | 22
1-290 | S/1AL1 S/1AL3 S/2AL1~2 S/2AL4~9 S/2AL16~17 S/2AL21 S/3AL1~11 S/3AL14 S/4~5AL1 S/2AL19~20 | 配电箱 | E-13位 | 台 | 29
1-291 | S/4~5AL11 S/4~5AL24 | 配电箱 | E-16位 | 台 | 4
1-292 | S/1YAL3~9 S/3YAL3 S/2AL10~12 S/2AL18 S/3AL13 S/2AL3 | 配电箱 | E-16位 | 台 | 14
1-293 | S/4AL2~10 S/5AL2~10 | 配电箱 | E-22位 | 台 | 18
1-294 | S/3AL15 | 配电箱 | E-22位 | 台 | 1
1-295 | S/1YAL2 | 配电箱 | E-26位 | 台 | 1
1-296 | S/2AL15 | 配电箱 | E-16位 | 台 | 1
1-297 | S/1AL2 | 配电箱 | E-26位 | 台 | 1
1-298 | S/2AL13 | 配电箱 | E-19位 | 台 | 1
总计

## 03配电箱参数（住院楼、应急楼）
001 | Z1/1ALE | 1000×700×200 | 1 | 合计 | 住院楼DS-3-X27
序号 | 名称 | 型 号 规 格 | 单位 | 数量 | 生产厂家 | 价格 | 备注
1 | 塑壳断路器 | HNA041S | 只 | 2
| 双电源装置 | HIC403T | 只 | 1
| 消防电源模块 | PMAC523A2-I | 只 | 1
| 三相导轨电能表 | DTSU1900 15(60)A +RS485 | 只 | 1
| 微型断路器 | NDN116P | 只 | 1
| 微型断路器 | NCN120P | 只 | 1
| 微型断路器 | NCN116P | 只 | 3
| 后备保护器 | TMSI-SCB-80KA/4P | 只 | 1
| 浪涌保护器 | SPL465 | 只 | 1
| 指示灯 | AD56-22D AC220V | 只 | 4
| 熔断器 | RT18-32X/6A | 只 | 3
| 铜排 | 15*3 | 米 | 1
2 | 人工费及辅材 |  | 项 | 1
3 | 柜体 | 1000×700×200 | 台 | 1
4 | 小计
5 | 综合成套费 |  | 项 | 1
7 | 合计 |  | 项 | 1
002 | Z1/2ALE | 1000×700×200 | 1 | 合计 | 住院楼DS-3-X27
序号 | 名称 | 型 号 规 格 | 单位 | 数量 | 生产厂家 |  | 备注
1 | 塑壳断路器 | HNA041S | 只 | 2
| 双电源装置 | HIC403T | 只 | 1
| 消防电源模块 | PMAC523A2-I | 只 | 1
| 三相导轨电能表 | DTSU1900 15(60)A +RS485 | 只 | 1
| 微型断路器 | NDN116P | 只 | 1
| 微型断路器 | NCN120P | 只 | 1
| 微型断路器 | NCN116P | 只 | 2
| 后备保护器 | TMSI-SCB-80KA/4P | 只 | 1
| 浪涌保护器 | SPL465 | 只 | 1
| 指示灯 | AD56-22D AC220V | 只 | 4
| 熔断器 | RT18-32X/6A | 只 | 3
| 铜排 | 15*3 | 米 | 1
2 | 人工费及辅材 |  | 项 | 1
3 | 柜体 | 1000×700×200 | 台 | 1
4 | 小计
5 | 综合成套费 |  | 项 | 1
7 | 合计 |  | 项 | 1
003 | Z1/3ALE | 1000×700×200 | 1 | 合计 | 住院楼DS-3-X27
序号 | 名称 | 型 号 规 格 | 单位 | 数量 | 生产厂家 |  | 备注
1 | 塑壳断路器 | HNA041S | 只 | 2
| 双电源装置 | HIC403T | 只 | 1
| 消防电源模块 | PMAC523A2-I | 只 | 1
| 三相导轨电能表 | DTSU1900 15(60)A +RS485 | 只 | 1
| 微型断路器 | NDN116P | 只 | 1
| 微型断路器 | NCN120P | 只 | 1
| 微型断路器 | NCN116P | 只 | 2
| 后备保护器 | TMSI-SCB-80KA/4P | 只 | 1
| 浪涌保护器 | SPL465 | 只 | 1
| 指示灯 | AD56-22D AC220V | 只 | 4
| 熔断器 | RT18-32X/6A | 只 | 3
| 铜排 | 15*3 | 米 | 1
2 | 人工费及辅材 |  | 项 | 1
3 | 柜体 | 1000×700×200 | 台 | 1
4 | 小计
5 | 综合成套费 |  | 项 | 1
7 | 合计 |  | 项 | 1
004 | Z1/4ALE | 1000×700×200 | 1 | 合计 | 住院楼DS-3-X27
序号 | 名称 | 型 号 规 格 | 单位 | 数量 | 生产厂家 |  | 备注
1 | 塑壳断路器 | HNA041S | 只 | 2
| 双电源装置 | HIC403T | 只 | 1
| 消防电源模块 | PMAC523A2-I | 只 | 1
| 三相导轨电能表 | DTSU1900 15(60)A +RS485 | 只 | 1
| 微型断路器 | NDN116P | 只 | 3
| 微型断路器 | NCN120P | 只 | 1
| 微型断路器 | NCN116P | 只 | 2
| 后备保护器 | TMSI-SCB-80KA/4P | 只 | 1
| 浪涌保护器 | SPL465 | 只 | 1
| 指示灯 | AD56-22D AC220V | 只 | 4
| 熔断器 | RT18-32X/6A | 只 | 3
| 铜排 | 15*3 | 米 | 1
2 | 人工费及辅材 |  | 项 | 1
3 | 柜体 | 1000×700×200 | 台 | 1
4 | 小计
5 | 综合成套费 |  | 项 | 1
7 | 合计 |  | 项 | 1
005 | Z1/5ALE | 1000×700×200 | 1 | 合计 | 住院楼DS-3-X27
序号 | 名称 | 型 号 规 格 | 单位 | 数量 | 生产厂家 |  | 备注
1 | 塑壳断路器 | HNA041S | 只 | 2
| 双电源装置 | HIC403T | 只 | 1
| 消防电源模块 | PMAC523A2-I | 只 | 1
| 三相导轨电能表 | DTSU1900 15(60)A +RS485 | 只 | 1
| 微型断路器 | NDN116P | 只 | 1
| 微型断路器 | NCN120P | 只 | 1
| 微型断路器 | NCN116P | 只 | 2
| 后备保护器 | TMSI-SCB-80KA/4P | 只 | 1
| 浪涌保护器 | SPL465 | 只 | 1
| 指示灯 | AD56-22D AC220V | 只 | 4
| 熔断器 | RT18-32X/6A | 只 | 3
| 铜排 | 15*3 | 米 | 1
2 | 人工费及辅材 |  | 项 | 1
3 | 柜体 | 1000×700×200 | 台 | 1
4 | 小计
5 | 综合成套费 |  | 项 | 1
7 | 合计 |  | 项 | 1
006 | Z1/6ALE | 1000×700×200 | 1 | 合计 | 住院楼DS-3-X27
序号 | 名称 | 型 号 规 格 | 单位 | 数量 | 生产厂家 |  | 备注
1 | 塑壳断路器 | HNA041S | 只 | 2
| 双电源装置 | HIC403T | 只 | 1
| 消防电源模块 | PMAC523A2-I | 只 | 1
| 三相导轨电能表 | DTSU1900 15(60)A +RS485 | 只 | 1
| 微型断路器 | NDN116P | 只 | 1
| 微型断路器 | NCN120P | 只 | 1
| 微型断路器 | NCN116P | 只 | 2
| 后备保护器 | TMSI-SCB-80KA/4P | 只 | 1
| 浪涌保护器 | SPL465 | 只 | 1
| 指示灯 | AD56-22D AC220V | 只 | 4
| 熔断器 | RT18-32X/6A | 只 | 3
| 铜排 | 15*3 | 米 | 1
2 | 人工费及辅材 |  | 项 | 1
3 | 柜体 | 1000×700×200 | 台 | 1
4 | 小计
5 | 综合成套费 |  | 项 | 1
7 | 合计 |  | 项 | 1
007 | Z1/7ALE | 1000×700×200 | 1 | 合计 | 住院楼DS-3-X28
序号 | 名称 | 型 号 规 格 | 单位 | 数量 | 生产厂家 |  | 备注
1 | 塑壳断路器 | HNA041S | 只 | 2
| 双电源装置 | HIC403T | 只 | 1
| 消防电源模块 | PMAC523A2-I | 只 | 1
| 三相导轨电能表 | DTSU1900 15(60)A +RS485 | 只 | 1
| 微型断路器 | NDN116P | 只 | 1
| 微型断路器 | NCN120P | 只 | 1
| 微型断路器 | NCN116P | 只 | 2
| 后备保护器 | TMSI-SCB-80KA/4P | 只 | 1
| 浪涌保护器 | SPL465 | 只 | 1
| 指示灯 | AD56-22D AC220V | 只 | 4
| 熔断器 | RT18-32X/6A | 只 | 3
| 铜排 | 15*3 | 米 | 1
2 | 人工费及辅材 |  | 项 | 1
3 | 柜体 | 1000×700×200 | 台 | 1
4 | 小计
5 | 综合成套费 |  | 项 | 1
7 | 合计 |  | 项 | 1
008 | Z1/8ALE | 1000×700×200 | 1 | 合计 | 住院楼DS-3-X28
序号 | 名称 | 型 号 规 格 | 单位 | 数量 | 生产厂家 |  | 备注
1 | 塑壳断路器 | HNA041S | 只 | 2
| 双电源装置 | HIC403T | 只 | 1
| 消防电源模块 | PMAC523A2-I | 只 | 1
| 三相导轨电能表 | DTSU1900 15(60)A +RS485 | 只 | 1
| 微型断路器 | NDN116P | 只 | 1
| 微型断路器 | NCN120P | 只 | 1
| 微型断路器 | NCN116P | 只 | 4
| 后备保护器 | TMSI-SCB-80KA/4P | 只 | 1
| 浪涌保护器 | SPL465 | 只 | 1
| 指示灯 | AD56-22D AC220V | 只 | 4
| 熔断器 | RT18-32X/6A | 只 | 3
| 铜排 | 15*3 | 米 | 1
2 | 人工费及辅材 |  | 项 | 1
3 | 柜体 | 1000×700×200 | 台 | 1
4 | 小计
5 | 综合成套费 |  | 项 | 1
7 | 合计 |  | 项 | 1
009 | Z1/9ALE | 1000×700×200 | 1 | 合计 | 住院楼DS-3-X27
序号 | 名称 | 型 号 规 格 | 单位 | 数量 | 生产厂家 |  | 备注
1 | 塑壳断路器 | HNA041S | 只 | 2
| 双电源装置 | HIC403T | 只 | 1
| 消防电源模块 | PMAC523A2-I | 只 | 1
| 三相导轨电能表 | DTSU1900 15(60)A +RS485 | 只 | 1
| 微型断路器 | NDN116P | 只 | 1
| 微型断路器 | NCN120P | 只 | 1
| 微型断路器 | NCN116P | 只 | 2
| 后备保护器 | TMSI-SCB-80KA/4P | 只 | 1
| 浪涌保护器 | SPL465 | 只 | 1
| 指示灯 | AD56-22D AC220V | 只 | 4
| 熔断器 | RT18-32X/6A | 只 | 3
| 铜排 | 15*3 | 米 | 1
2 | 人工费及辅材 |  | 项 | 1
3 | 柜体 | 1000×700×200 | 台 | 1
4 | 小计
5 | 综合成套费 |  | 项 | 1
7 | 合计 |  | 项 | 1
010 | Z1/10ALE | 1000×700×200 | 1 | 合计 | 住院楼DS-3-X27
序号 | 名称 | 型 号 规 格 | 单位 | 数量 | 生产厂家 |  | 备注
1 | 塑壳断路器 | HNA041S | 只 | 2
| 双电源装置 | HIC403T | 只 | 1
| 消防电源模块 | PMAC523A2-I | 只 | 1
| 三相导轨电能表 | DTSU1900 15(60)A +RS485 | 只 | 1
| 微型断路器 | NDN116P | 只 | 1
| 微型断路器 | NCN120P | 只 | 1
| 微型断路器 | NCN116P | 只 | 2
| 后备保护器 | TMSI-SCB-80KA/4P | 只 | 1
| 浪涌保护器 | SPL465 | 只 | 1
| 指示灯 | AD56-22D AC220V | 只 | 4
| 熔断器 | RT18-32X/6A | 只 | 3
| 铜排 | 15*3 | 米 | 1
2 | 人工费及辅材 |  | 项 | 1
3 | 柜体 | 1000×700×200 | 台 | 1
4 | 小计
5 | 综合成套费 |  | 项 | 1
7 | 合计 |  | 项 | 1
011 | Z1/11ALE | 1000×700×200 | 1 | 合计 | 住院楼DS-3-X27
序号 | 名称 | 型 号 规 格 | 单位 | 数量 | 生产厂家 |  | 备注
1 | 塑壳断路器 | HNA041S | 只 | 2
| 双电源装置 | HIC403T | 只 | 1
| 消防电源模块 | PMAC523A2-I | 只 | 1
| 三相导轨电能表 | DTSU1900 15(60)A +RS485 | 只 | 1
| 微型断路器 | NDN116P | 只 | 1
| 微型断路器 | NCN120P | 只 | 1
| 微型断路器 | NCN116P | 只 | 2
| 后备保护器 | TMSI-SCB-80KA/4P | 只 | 1
| 浪涌保护器 | SPL465 | 只 | 1
| 指示灯 | AD56-22D AC220V | 只 | 4
| 熔断器 | RT18-32X/6A | 只 | 3
| 铜排 | 15*3 | 米 | 1
2 | 人工费及辅材 |  | 项 | 1
3 | 柜体 | 1000×700×200 | 台 | 1
4 | 小计
5 | 综合成套费 |  | 项 | 1
7 | 合计 |  | 项 | 1
012 | Z1/12ALE | 1000×700×200 | 1 | 合计 | 住院楼DS-3-X27
序号 | 名称 | 型 号 规 格 | 单位 | 数量 | 生产厂家 |  | 备注
1 | 塑壳断路器 | HNA041S | 只 | 2
| 双电源装置 | HIC403T | 只 | 1
| 消防电源模块 | PMAC523A2-I | 只 | 1
| 三相导轨电能表 | DTSU1900 15(60)A +RS485 | 只 | 1
| 微型断路器 | NDN116P | 只 | 1
| 微型断路器 | NCN120P | 只 | 1
| 微型断路器 | NCN116P | 只 | 2
| 后备保护器 | TMSI-SCB-80KA/4P | 只 | 1
| 浪涌保护器 | SPL465 | 只 | 1
| 指示灯 | AD56-22D AC220V | 只 | 4
| 熔断器 | RT18-32X/6A | 只 | 3
| 铜排 | 15*3 | 米 | 1
2 | 人工费及辅材 |  | 项 | 1
3 | 柜体 | 1000×700×200 | 台 | 1
4 | 小计
5 | 综合成套费 |  | 项 | 1
7 | 合计 |  | 项 | 1
013 | Z1/13ALE | 1000×700×200 | 1 | 合计 | 住院楼DS-3-X27
序号 | 名称 | 型 号 规 格 | 单位 | 数量 | 生产厂家 |  | 备注
1 | 塑壳断路器 | HNA041S | 只 | 2
| 双电源装置 | HIC403T | 只 | 1
| 消防电源模块 | PMAC523A2-I | 只 | 1
| 三相导轨电能表 | DTSU1900 15(60)A +RS485 | 只 | 1
| 微型断路器 | NDN116P | 只 | 1
| 微型断路器 | NCN120P | 只 | 1
| 微型断路器 | NCN116P | 只 | 2
| 后备保护器 | TMSI-SCB-80KA/4P | 只 | 1
| 浪涌保护器 | SPL465 | 只 | 1
| 指示灯 | AD56-22D AC220V | 只 | 4
| 熔断器 | RT18-32X/6A | 只 | 3
| 铜排 | 15*3 | 米 | 1
2 | 人工费及辅材 |  | 项 | 1
3 | 柜体 | 1000×700×200 | 台 | 1
4 | 小计
5 | 综合成套费 |  | 项 | 1
7 | 合计 |  | 项 | 1
014 | Z1/14ALE | 1000×700×200 | 1 | 合计 | 住院楼DS-3-X27
序号 | 名称 | 型 号 规 格 | 单位 | 数量 | 生产厂家 |  | 备注
1 | 塑壳断路器 | HNA041S | 只 | 2
| 双电源装置 | HIC403T | 只 | 1
| 消防电源模块 | PMAC523A2-I | 只 | 1
| 三相导轨电能表 | DTSU1900 15(60)A +RS485 | 只 | 1
| 微型断路器 | NDN116P | 只 | 1
| 微型断路器 | NCN120P | 只 | 1
| 微型断路器 | NCN116P | 只 | 2
| 后备保护器 | TMSI-SCB-80KA/4P | 只 | 1
| 浪涌保护器 | SPL465 | 只 | 1
| 指示灯 | AD56-22D AC220V | 只 | 4
| 熔断器 | RT18-32X/6A | 只 | 3
| 铜排 | 15*3 | 米 | 1
2 | 人工费及辅材 |  | 项 | 1
3 | 柜体 | 1000×700×200 | 台 | 1
4 | 小计
5 | 综合成套费 |  | 项 | 1
7 | 合计 |  | 项 | 1
015 | Z1/16ALE | 1000×700×200 | 1 | 合计 | 住院楼DS-3-X27
序号 | 名称 | 型 号 规 格 | 单位 | 数量 | 生产厂家 |  | 备注
1 | 塑壳断路器 | HNA041S | 只 | 2
| 双电源装置 | HIC403T | 只 | 1
| 消防电源模块 | PMAC523A2-I | 只 | 1
| 三相导轨电能表 | DTSU1900 15(60)A +RS485 | 只 | 1
| 微型断路器 | NDN116P | 只 | 1
| 微型断路器 | NCN120P | 只 | 1
| 微型断路器 | NCN116P | 只 | 2
| 后备保护器 | TMSI-SCB-80KA/4P | 只 | 1
| 浪涌保护器 | SPL465 | 只 | 1
| 指示灯 | AD56-22D AC220V | 只 | 4
| 熔断器 | RT18-32X/6A | 只 | 3
| 铜排 | 15*3 | 米 | 1
2 | 人工费及辅材 |  | 项 | 1
3 | 柜体 | 1000×700×200 | 台 | 1
4 | 小计
5 | 综合成套费 |  | 项 | 1
7 | 合计 |  | 项 | 1
016 | Z1/15ALE | 1000×700×200 | 1 | 合计 | 住院楼DS-3-X28
序号 | 名称 | 型 号 规 格 | 单位 | 数量 | 生产厂家 |  | 备注
1 | 塑壳断路器 | HNA041S | 只 | 2
| 双电源装置 | HIC403T | 只 | 1
| 消防电源模块 | PMAC523A2-I | 只 | 1
| 三相导轨电能表 | DTSU1900 15(60)A +RS485 | 只 | 1
| 微型断路器 | NDN116P | 只 | 1
| 微型断路器 | NCN120P | 只 | 1
| 微型断路器 | NCN116P | 只 | 4
| 后备保护器 | TMSI-SCB-80KA/4P | 只 | 1
| 浪涌保护器 | SPL465 | 只 | 1
| 指示灯 | AD56-22D AC220V | 只 | 4
| 熔断器 | RT18-32X/6A | 只 | 3
| 铜排 | 15*3 | 米 | 1
2 | 人工费及辅材 |  | 项 | 1
3 | 柜体 | 1000×700×200 | 台 | 1
4 | 小计
5 | 综合成套费 |  | 项 | 1
7 | 合计 |  | 项 | 1
017 | Z1/17ALE | 1000×700×200 | 1 | 合计 | 住院楼DS-3-X27
序号 | 名称 | 型 号 规 格 | 单位 | 数量 | 生产厂家 |  | 备注
1 | 塑壳断路器 | HNA041S | 只 | 2
| 双电源装置 | HIC403T | 只 | 1
| 消防电源模块 | PMAC523A2-I | 只 | 1
| 三相导轨电能表 | DTSU1900 15(60)A +RS485 | 只 | 1
| 微型断路器 | NDN116P | 只 | 1
| 微型断路器 | NCN120P | 只 | 1
| 微型断路器 | NCN116P | 只 | 2
| 后备保护器 | TMSI-SCB-80KA/4P | 只 | 1
| 浪涌保护器 | SPL465 | 只 | 1
| 指示灯 | AD56-22D AC220V | 只 | 4
| 熔断器 | RT18-32X/6A | 只 | 3
| 铜排 | 15*3 | 米 | 1
2 | 人工费及辅材 |  | 项 | 1
3 | 柜体 | 1000×700×200 | 台 | 1
4 | 小计
5 | 综合成套费 |  | 项 | 1
7 | 合计 |  | 项 | 1
018 | Z1/18ALE | 1000×700×200 | 1 | 合计 | 住院楼DS-3-X27
序号 | 名称 | 型 号 规 格 | 单位 | 数量 | 生产厂家 |  | 备注
1 | 塑壳断路器 | HNA041S | 只 | 2
| 双电源装置 | HIC403T | 只 | 1
| 消防电源模块 | PMAC523A2-I | 只 | 1
| 三相导轨电能表 | DTSU1900 15(60)A +RS485 | 只 | 1
| 微型断路器 | NDN116P | 只 | 1
| 微型断路器 | NCN120P | 只 | 1
| 微型断路器 | NCN116P | 只 | 2
| 后备保护器 | TMSI-SCB-80KA/4P | 只 | 1
| 浪涌保护器 | SPL465 | 只 | 1
| 指示灯 | AD56-22D AC220V | 只 | 4
| 熔断器 | RT18-32X/6A | 只 | 3
| 铜排 | 15*3 | 米 | 1
2 | 人工费及辅材 |  | 项 | 1
3 | 柜体 | 1000×700×200 | 台 | 1
4 | 小计
5 | 综合成套费 |  | 项 | 1
7 | 合计 |  | 项 | 1
019 | Z1/19ALE | 1000×700×200 | 1 | 合计 | 住院楼DS-3-X27
序号 | 名称 | 型 号 规 格 | 单位 | 数量 | 生产厂家 |  | 备注
1 | 塑壳断路器 | HNA041S | 只 | 2
| 双电源装置 | HIC403T | 只 | 1
| 消防电源模块 | PMAC523A2-I | 只 | 1
| 三相导轨电能表 | DTSU1900 15(60)A +RS485 | 只 | 1
| 微型断路器 | NDN116P | 只 | 1
| 微型断路器 | NCN120P | 只 | 1
| 微型断路器 | NCN116P | 只 | 2
| 后备保护器 | TMSI-SCB-80KA/4P | 只 | 1
| 浪涌保护器 | SPL465 | 只 | 1
| 指示灯 | AD56-22D AC220V | 只 | 4
| 熔断器 | RT18-32X/6A | 只 | 3
| 铜排 | 15*3 | 米 | 1
2 | 人工费及辅材 |  | 项 | 1
3 | 柜体 | 1000×700×200 | 台 | 1
4 | 小计
5 | 综合成套费 |  | 项 | 1
7 | 合计 |  | 项 | 1
020 | Z1/20ALE | 1000×700×200 | 1 | 合计 | 住院楼DS-3-X28
序号 | 名称 | 型 号 规 格 | 单位 | 数量 | 生产厂家 |  | 备注
1 | 塑壳断路器 | HNA041S | 只 | 2
| 双电源装置 | HIC403T | 只 | 1
| 消防电源模块 | PMAC523A2-I | 只 | 1
| 三相导轨电能表 | DTSU1900 15(60)A +RS485 | 只 | 1
| 微型断路器 | NDN116P | 只 | 1
| 微型断路器 | NCN120P | 只 | 1
| 微型断路器 | NCN116P | 只 | 3
| 后备保护器 | TMSI-SCB-80KA/4P | 只 | 1
| 浪涌保护器 | SPL465 | 只 | 1
| 指示灯 | AD56-22D AC220V | 只 | 4
| 熔断器 | RT18-32X/6A | 只 | 3
| 铜排 | 15*3 | 米 | 1
2 | 人工费及辅材 |  | 项 | 1
3 | 柜体 | 1000×700×200 | 台 | 1
4 | 小计
5 | 综合成套费 |  | 项 | 1
7 | 合计 |  | 项 | 1
021 | Z2/1ALE | 1000×700×200 | 1 | 合计 | 住院楼DS-3-X27
序号 | 名称 | 型 号 规 格 | 单位 | 数量 | 生产厂家 |  | 备注
1 | 塑壳断路器 | HNA041S | 只 | 2
| 双电源装置 | HIC403T | 只 | 1
| 消防电源模块 | PMAC523A2-I | 只 | 1
| 三相导轨电能表 | DTSU1900 15(60)A +RS485 | 只 | 1
| 微型断路器 | NDN116P | 只 | 3
| 微型断路器 | NCN120P | 只 | 1
| 微型断路器 | NCN116P | 只 | 6
| 后备保护器 | TMSI-SCB-80KA/4P | 只 | 1
| 浪涌保护器 | SPL465 | 只 | 1
| 指示灯 | AD56-22D AC220V | 只 | 4
| 熔断器 | RT18-32X/6A | 只 | 3
| 铜排 | 15*3 | 米 | 1
2 | 人工费及辅材 |  | 项 | 1
3 | 柜体 | 1000×700×200 | 台 | 1
4 | 小计
5 | 综合成套费 |  | 项 | 1
7 | 合计 |  | 项 | 1
022 | Z2/2ALE | 1000×700×200 | 1 | 合计 | 住院楼DS-3-X27
序号 | 名称 | 型 号 规 格 | 单位 | 数量 | 生产厂家 |  | 备注
1 | 塑壳断路器 | HNA041S | 只 | 2
| 双电源装置 | HIC403T | 只 | 1
| 消防电源模块 | PMAC523A2-I | 只 | 1
| 三相导轨电能表 | DTSU1900 15(60)A +RS485 | 只 | 1
| 微型断路器 | NDN116P | 只 | 1
| 微型断路器 | NCN120P | 只 | 1
| 微型断路器 | NCN116P | 只 | 2
| 后备保护器 | TMSI-SCB-80KA/4P | 只 | 1
| 浪涌保护器 | SPL465 | 只 | 1
| 指示灯 | AD56-22D AC220V | 只 | 4
| 熔断器 | RT18-32X/6A | 只 | 3
| 铜排 | 15*3 | 米 | 1
2 | 人工费及辅材 |  | 项 | 1
3 | 柜体 | 1000×700×200 | 台 | 1
4 | 小计
5 | 综合成套费 |  | 项 | 1
7 | 合计 |  | 项 | 1
023 | Z2/3ALE | 1000×700×200 | 1 | 合计 | 住院楼DS-3-X27
序号 | 名称 | 型 号 规 格 | 单位 | 数量 | 生产厂家 |  | 备注
1 | 塑壳断路器 | HNA041S | 只 | 2
| 双电源装置 | HIC403T | 只 | 1
| 消防电源模块 | PMAC523A2-I | 只 | 1
| 三相导轨电能表 | DTSU1900 15(60)A +RS485 | 只 | 1
| 微型断路器 | NDN116P | 只 | 1
| 微型断路器 | NCN120P | 只 | 1
| 微型断路器 | NCN116P | 只 | 2
| 后备保护器 | TMSI-SCB-80KA/4P | 只 | 1
| 浪涌保护器 | SPL465 | 只 | 1
| 指示灯 | AD56-22D AC220V | 只 | 4
| 熔断器 | RT18-32X/6A | 只 | 3
| 铜排 | 15*3 | 米 | 1
2 | 人工费及辅材 |  | 项 | 1
3 | 柜体 | 1000×700×200 | 台 | 1
4 | 小计
5 | 综合成套费 |  | 项 | 1
7 | 合计 |  | 项 | 1
024 | Z2/5ALE | 1000×700×200 | 1 | 合计 | 住院楼DS-3-X27
序号 | 名称 | 型 号 规 格 | 单位 | 数量 | 生产厂家 |  | 备注
1 | 塑壳断路器 | HNA041S | 只 | 2
| 双电源装置 | HIC403T | 只 | 1
| 消防电源模块 | PMAC523A2-I | 只 | 1
| 三相导轨电能表 | DTSU1900 15(60)A +RS485 | 只 | 1
| 微型断路器 | NDN116P | 只 | 1
| 微型断路器 | NCN120P | 只 | 1
| 微型断路器 | NCN116P | 只 | 2
| 后备保护器 | TMSI-SCB-80KA/4P | 只 | 1
| 浪涌保护器 | SPL465 | 只 | 1
| 指示灯 | AD56-22D AC220V | 只 | 4
| 熔断器 | RT18-32X/6A | 只 | 3
| 铜排 | 15*3 | 米 | 1
2 | 人工费及辅材 |  | 项 | 1
3 | 柜体 | 1000×700×200 | 台 | 1
4 | 小计
5 | 综合成套费 |  | 项 | 1
7 | 合计 |  | 项 | 1
025 | Z2/6ALE | 1000×700×200 | 1 | 合计 | 住院楼DS-3-X27
序号 | 名称 | 型 号 规 格 | 单位 | 数量 | 生产厂家 |  | 备注
1 | 塑壳断路器 | HNA041S | 只 | 2
| 双电源装置 | HIC403T | 只 | 1
| 消防电源模块 | PMAC523A2-I | 只 | 1
| 三相导轨电能表 | DTSU1900 15(60)A +RS485 | 只 | 1
| 微型断路器 | NDN116P | 只 | 1
| 微型断路器 | NCN120P | 只 | 1
| 微型断路器 | NCN116P | 只 | 2
| 后备保护器 | TMSI-SCB-80KA/4P | 只 | 1
| 浪涌保护器 | SPL465 | 只 | 1
| 指示灯 | AD56-22D AC220V | 只 | 4
| 熔断器 | RT18-32X/6A | 只 | 3
| 铜排 | 15*3 | 米 | 1
2 | 人工费及辅材 |  | 项 | 1
3 | 柜体 | 1000×700×200 | 台 | 1
4 | 小计
5 | 综合成套费 |  | 项 | 1
7 | 合计 |  | 项 | 1
026 | Z2/7ALE | 1000×700×200 | 1 | 合计 | 住院楼DS-3-X27
序号 | 名称 | 型 号 规 格 | 单位 | 数量 | 生产厂家 |  | 备注
1 | 塑壳断路器 | HNA041S | 只 | 2
| 双电源装置 | HIC403T | 只 | 1
| 消防电源模块 | PMAC523A2-I | 只 | 1
| 三相导轨电能表 | DTSU1900 15(60)A +RS485 | 只 | 1
| 微型断路器 | NDN116P | 只 | 1
| 微型断路器 | NCN120P | 只 | 1
| 微型断路器 | NCN116P | 只 | 2
| 后备保护器 | TMSI-SCB-80KA/4P | 只 | 1
| 浪涌保护器 | SPL465 | 只 | 1
| 指示灯 | AD56-22D AC220V | 只 | 4
| 熔断器 | RT18-32X/6A | 只 | 3
| 铜排 | 15*3 | 米 | 1
2 | 人工费及辅材 |  | 项 | 1
3 | 柜体 | 1000×700×200 | 台 | 1
4 | 小计
5 | 综合成套费 |  | 项 | 1
7 | 合计 |  | 项 | 1
027 | Z2/8ALE | 1000×700×200 | 1 | 合计 | 住院楼DS-3-X28
序号 | 名称 | 型 号 规 格 | 单位 | 数量 | 生产厂家 |  | 备注
1 | 塑壳断路器 | HNA041S | 只 | 2
| 双电源装置 | HIC403T | 只 | 1
| 消防电源模块 | PMAC523A2-I | 只 | 1
| 三相导轨电能表 | DTSU1900 15(60)A +RS485 | 只 | 1
| 微型断路器 | NDN116P | 只 | 1
| 微型断路器 | NCN120P | 只 | 1
| 微型断路器 | NCN116P | 只 | 4
| 后备保护器 | TMSI-SCB-80KA/4P | 只 | 1
| 浪涌保护器 | SPL465 | 只 | 1
| 指示灯 | AD56-22D AC220V | 只 | 4
| 熔断器 | RT18-32X/6A | 只 | 3
| 铜排 | 15*3 | 米 | 1
2 | 人工费及辅材 |  | 项 | 1
3 | 柜体 | 1000×700×200 | 台 | 1
4 | 小计
5 | 综合成套费 |  | 项 | 1
7 | 合计 |  | 项 | 1
028 | Z2/9ALE | 1000×700×200 | 1 | 合计 | 住院楼DS-3-X27
序号 | 名称 | 型 号 规 格 | 单位 | 数量 | 生产厂家 |  | 备注
1 | 塑壳断路器 | HNA041S | 只 | 2
| 双电源装置 | HIC403T | 只 | 1
| 消防电源模块 | PMAC523A2-I | 只 | 1
| 三相导轨电能表 | DTSU1900 15(60)A +RS485 | 只 | 1
| 微型断路器 | NDN116P | 只 | 1
| 微型断路器 | NCN120P | 只 | 1
| 微型断路器 | NCN116P | 只 | 2
| 后备保护器 | TMSI-SCB-80KA/4P | 只 | 1
| 浪涌保护器 | SPL465 | 只 | 1
| 指示灯 | AD56-22D AC220V | 只 | 4
| 熔断器 | RT18-32X/6A | 只 | 3
| 铜排 | 15*3 | 米 | 1
2 | 人工费及辅材 |  | 项 | 1
3 | 柜体 | 1000×700×200 | 台 | 1
4 | 小计
5 | 综合成套费 |  | 项 | 1
7 | 合计 |  | 项 | 1
029 | Z2/10ALE | 1000×700×200 | 1 | 合计 | 住院楼DS-3-X27
序号 | 名称 | 型 号 规 格 | 单位 | 数量 | 生产厂家 |  | 备注
1 | 塑壳断路器 | HNA041S | 只 | 2
| 双电源装置 | HIC403T | 只 | 1
| 消防电源模块 | PMAC523A2-I | 只 | 1
| 三相导轨电能表 | DTSU1900 15(60)A +RS485 | 只 | 1
| 微型断路器 | NDN116P | 只 | 1
| 微型断路器 | NCN120P | 只 | 1
| 微型断路器 | NCN116P | 只 | 2
| 后备保护器 | TMSI-SCB-80KA/4P | 只 | 1
| 浪涌保护器 | SPL465 | 只 | 1
| 指示灯 | AD56-22D AC220V | 只 | 4
| 熔断器 | RT18-32X/6A | 只 | 3
| 铜排 | 15*3 | 米 | 1
2 | 人工费及辅材 |  | 项 | 1
3 | 柜体 | 1000×700×200 | 台 | 1
4 | 小计
5 | 综合成套费 |  | 项 | 1
7 | 合计 |  | 项 | 1
030 | Z2/11ALE | 1000×700×200 | 1 | 合计 | 住院楼DS-3-X27
序号 | 名称 | 型 号 规 格 | 单位 | 数量 | 生产厂家 |  | 备注
1 | 塑壳断路器 | HNA041S | 只 | 2
| 双电源装置 | HIC403T | 只 | 1
| 消防电源模块 | PMAC523A2-I | 只 | 1
| 三相导轨电能表 | DTSU1900 15(60)A +RS485 | 只 | 1
| 微型断路器 | NDN116P | 只 | 1
| 微型断路器 | NCN120P | 只 | 1
| 微型断路器 | NCN116P | 只 | 2
| 后备保护器 | TMSI-SCB-80KA/4P | 只 | 1
| 浪涌保护器 | SPL465 | 只 | 1
| 指示灯 | AD56-22D AC220V | 只 | 4
| 熔断器 | RT18-32X/6A | 只 | 3
| 铜排 | 15*3 | 米 | 1
2 | 人工费及辅材 |  | 项 | 1
3 | 柜体 | 1000×700×200 | 台 | 1
4 | 小计
5 | 综合成套费 |  | 项 | 1
7 | 合计 |  | 项 | 1
031 | Z2/12ALE | 1000×700×200 | 1 | 合计 | 住院楼DS-3-X27
序号 | 名称 | 型 号 规 格 | 单位 | 数量 | 生产厂家 |  | 备注
1 | 塑壳断路器 | HNA041S | 只 | 2
| 双电源装置 | HIC403T | 只 | 1
| 消防电源模块 | PMAC523A2-I | 只 | 1
| 三相导轨电能表 | DTSU1900 15(60)A +RS485 | 只 | 1
| 微型断路器 | NDN116P | 只 | 1
| 微型断路器 | NCN120P | 只 | 1
| 微型断路器 | NCN116P | 只 | 2
| 后备保护器 | TMSI-SCB-80KA/4P | 只 | 1
| 浪涌保护器 | SPL465 | 只 | 1
| 指示灯 | AD56-22D AC220V | 只 | 4
| 熔断器 | RT18-32X/6A | 只 | 3
| 铜排 | 15*3 | 米 | 1
2 | 人工费及辅材 |  | 项 | 1
3 | 柜体 | 1000×700×200 | 台 | 1
4 | 小计
5 | 综合成套费 |  | 项 | 1
7 | 合计 |  | 项 | 1
032 | Z2/13ALE | 1000×700×200 | 1 | 合计 | 住院楼DS-3-X27
序号 | 名称 | 型 号 规 格 | 单位 | 数量 | 生产厂家 |  | 备注
1 | 塑壳断路器 | HNA041S | 只 | 2
| 双电源装置 | HIC403T | 只 | 1
| 消防电源模块 | PMAC523A2-I | 只 | 1
| 三相导轨电能表 | DTSU1900 15(60)A +RS485 | 只 | 1
| 微型断路器 | NDN116P | 只 | 1
| 微型断路器 | NCN120P | 只 | 1
| 微型断路器 | NCN116P | 只 | 2
| 后备保护器 | TMSI-SCB-80KA/4P | 只 | 1
| 浪涌保护器 | SPL465 | 只 | 1
| 指示灯 | AD56-22D AC220V | 只 | 4
| 熔断器 | RT18-32X/6A | 只 | 3
| 铜排 | 15*3 | 米 | 1
2 | 人工费及辅材 |  | 项 | 1
3 | 柜体 | 1000×700×200 | 台 | 1
4 | 小计
5 | 综合成套费 |  | 项 | 1
7 | 合计 |  | 项 | 1
033 | Z2/14ALE | 1000×700×200 | 1 | 合计 | 住院楼DS-3-X27
序号 | 名称 | 型 号 规 格 | 单位 | 数量 | 生产厂家 |  | 备注
1 | 塑壳断路器 | HNA041S | 只 | 2
| 双电源装置 | HIC403T | 只 | 1
| 消防电源模块 | PMAC523A2-I | 只 | 1
| 三相导轨电能表 | DTSU1900 15(60)A +RS485 | 只 | 1
| 微型断路器 | NDN116P | 只 | 1
| 微型断路器 | NCN120P | 只 | 1
| 微型断路器 | NCN116P | 只 | 2
| 后备保护器 | TMSI-SCB-80KA/4P | 只 | 1
| 浪涌保护器 | SPL465 | 只 | 1
| 指示灯 | AD56-22D AC220V | 只 | 4
| 熔断器 | RT18-32X/6A | 只 | 3
| 铜排 | 15*3 | 米 | 1
2 | 人工费及辅材 |  | 项 | 1
3 | 柜体 | 1000×700×200 | 台 | 1
4 | 小计
5 | 综合成套费 |  | 项 | 1
7 | 合计 |  | 项 | 1
034 | Z2/15ALE | 1000×700×200 | 1 | 合计 | 住院楼DS-3-X28
序号 | 名称 | 型 号 规 格 | 单位 | 数量 | 生产厂家 |  | 备注
1 | 塑壳断路器 | HNA041S | 只 | 2
| 双电源装置 | HIC403T | 只 | 1
| 消防电源模块 | PMAC523A2-I | 只 | 1
| 三相导轨电能表 | DTSU1900 15(60)A +RS485 | 只 | 1
| 微型断路器 | NDN116P | 只 | 1
| 微型断路器 | NCN120P | 只 | 1
| 微型断路器 | NCN116P | 只 | 4
| 后备保护器 | TMSI-SCB-80KA/4P | 只 | 1
| 浪涌保护器 | SPL465 | 只 | 1
| 指示灯 | AD56-22D AC220V | 只 | 4
| 熔断器 | RT18-32X/6A | 只 | 3
| 铜排 | 15*3 | 米 | 1
2 | 人工费及辅材 |  | 项 | 1
3 | 柜体 | 1000×700×200 | 台 | 1
4 | 小计
5 | 综合成套费 |  | 项 | 1
7 | 合计 |  | 项 | 1
035 | Z2/16ALE | 1000×700×200 | 1 | 合计 | 住院楼DS-3-X27
序号 | 名称 | 型 号 规 格 | 单位 | 数量 | 生产厂家 |  | 备注
1 | 塑壳断路器 | HNA041S | 只 | 2
| 双电源装置 | HIC403T | 只 | 1
| 消防电源模块 | PMAC523A2-I | 只 | 1
| 三相导轨电能表 | DTSU1900 15(60)A +RS485 | 只 | 1
| 微型断路器 | NDN116P | 只 | 1
| 微型断路器 | NCN120P | 只 | 1
| 微型断路器 | NCN116P | 只 | 2
| 后备保护器 | TMSI-SCB-80KA/4P | 只 | 1
| 浪涌保护器 | SPL465 | 只 | 1
| 指示灯 | AD56-22D AC220V | 只 | 4
| 熔断器 | RT18-32X/6A | 只 | 3
| 铜排 | 15*3 | 米 | 1
2 | 人工费及辅材 |  | 项 | 1
3 | 柜体 | 1000×700×200 | 台 | 1
4 | 小计
5 | 综合成套费 |  | 项 | 1
7 | 合计 |  | 项 | 1
036 | Z2/17ALE | 1000×700×200 | 1 | 合计 | 住院楼DS-3-X27
序号 | 名称 | 型 号 规 格 | 单位 | 数量 | 生产厂家 |  | 备注
1 | 塑壳断路器 | HNA041S | 只 | 2
| 双电源装置 | HIC403T | 只 | 1
| 消防电源模块 | PMAC523A2-I | 只 | 1
| 三相导轨电能表 | DTSU1900 15(60)A +RS485 | 只 | 1
| 微型断路器 | NDN116P | 只 | 1
| 微型断路器 | NCN120P | 只 | 1
| 微型断路器 | NCN116P | 只 | 2
| 后备保护器 | TMSI-SCB-80KA/4P | 只 | 1
| 浪涌保护器 | SPL465 | 只 | 1
| 指示灯 | AD56-22D AC220V | 只 | 4
| 熔断器 | RT18-32X/6A | 只 | 3
| 铜排 | 15*3 | 米 | 1
2 | 人工费及辅材 |  | 项 | 1
3 | 柜体 | 1000×700×200 | 台 | 1
4 | 小计
5 | 综合成套费 |  | 项 | 1
7 | 合计 |  | 项 | 1
037 | Z2/18ALE | 1000×700×200 | 1 | 合计 | 住院楼DS-3-X27
序号 | 名称 | 型 号 规 格 | 单位 | 数量 | 生产厂家 |  | 备注
1 | 塑壳断路器 | HNA041S | 只 | 2
| 双电源装置 | HIC403T | 只 | 1
| 消防电源模块 | PMAC523A2-I | 只 | 1
| 三相导轨电能表 | DTSU1900 15(60)A +RS485 | 只 | 1
| 微型断路器 | NDN116P | 只 | 1
| 微型断路器 | NCN120P | 只 | 1
| 微型断路器 | NCN116P | 只 | 2
| 后备保护器 | TMSI-SCB-80KA/4P | 只 | 1
| 浪涌保护器 | SPL465 | 只 | 1
| 指示灯 | AD56-22D AC220V | 只 | 4
| 熔断器 | RT18-32X/6A | 只 | 3
| 铜排 | 15*3 | 米 | 1
2 | 人工费及辅材 |  | 项 | 1
3 | 柜体 | 1000×700×200 | 台 | 1
4 | 小计
5 | 综合成套费 |  | 项 | 1
7 | 合计 |  | 项 | 1
038 | Z2/19ALE | 1000×700×200 | 1 | 合计 | 住院楼DS-3-X27
序号 | 名称 | 型 号 规 格 | 单位 | 数量 | 生产厂家 |  | 备注
1 | 塑壳断路器 | HNA041S | 只 | 2
| 双电源装置 | HIC403T | 只 | 1
| 消防电源模块 | PMAC523A2-I | 只 | 1
| 三相导轨电能表 | DTSU1900 15(60)A +RS485 | 只 | 1
| 微型断路器 | NDN116P | 只 | 1
| 微型断路器 | NCN120P | 只 | 1
| 微型断路器 | NCN116P | 只 | 2
| 后备保护器 | TMSI-SCB-80KA/4P | 只 | 1
| 浪涌保护器 | SPL465 | 只 | 1
| 指示灯 | AD56-22D AC220V | 只 | 4
| 熔断器 | RT18-32X/6A | 只 | 3
| 铜排 | 15*3 | 米 | 1
2 | 人工费及辅材 |  | 项 | 1
3 | 柜体 | 1000×700×200 | 台 | 1
4 | 小计
5 | 综合成套费 |  | 项 | 1
7 | 合计 |  | 项 | 1
039 | Z2/20ALE | 1000×700×200 | 1 | 合计 | 住院楼DS-3-X28
序号 | 名称 | 型 号 规 格 | 单位 | 数量 | 生产厂家 |  | 备注
1 | 塑壳断路器 | HNA041S | 只 | 2
| 双电源装置 | HIC403T | 只 | 1
| 消防电源模块 | PMAC523A2-I | 只 | 1
| 三相导轨电能表 | DTSU1900 15(60)A +RS485 | 只 | 1
| 微型断路器 | NDN116P | 只 | 1
| 微型断路器 | NCN120P | 只 | 1
| 微型断路器 | NCN116P | 只 | 3
| 后备保护器 | TMSI-SCB-80KA/4P | 只 | 1
| 浪涌保护器 | SPL465 | 只 | 1
| 指示灯 | AD56-22D AC220V | 只 | 4
| 熔断器 | RT18-32X/6A | 只 | 3
| 铜排 | 15*3 | 米 | 1
2 | 人工费及辅材 |  | 项 | 1
3 | 柜体 | 1000×700×200 | 台 | 1
4 | 小计
5 | 综合成套费 |  | 项 | 1
7 | 合计 |  | 项 | 1
040 | Z2/4ALE | 1000×700×200 | 1 | 合计 | 住院楼DS-3-X27
序号 | 名称 | 型 号 规 格 | 单位 | 数量 | 生产厂家 |  | 备注
1 | 塑壳断路器 | HNA041S | 只 | 2
| 双电源装置 | HIC403T | 只 | 1
| 消防电源模块 | PMAC523A2-I | 只 | 1
| 三相导轨电能表 | DTSU1900 15(60)A +RS485 | 只 | 1
| 微型断路器 | NDN116P | 只 | 3
| 微型断路器 | NCN120P | 只 | 1
| 微型断路器 | NCN116P | 只 | 2
| 后备保护器 | TMSI-SCB-80KA/4P | 只 | 1
| 浪涌保护器 | SPL465 | 只 | 1
| 指示灯 | AD56-22D AC220V | 只 | 4
| 熔断器 | RT18-32X/6A | 只 | 3
| 铜排 | 15*3 | 米 | 1
2 | 人工费及辅材 |  | 项 | 1
3 | 柜体 | 1000×700×200 | 台 | 1
4 | 小计
5 | 综合成套费 |  | 项 | 1
7 | 合计 |  | 项 | 1
041 | Z2/4APE Z1/4APE Z2/4APE' Z1/4APE' | 600×500×200 | 4 | 合计 | 住院楼DS-3-X19
序号 | 名称 | 型 号 规 格 | 单位 | 数量 | 生产厂家 |  | 备注
1 | 塑壳断路器 | HNA033N/42002I 32A+EWT360F | 只 | 1
| 后备保护器 | TMSI-SCB-80KA/4P | 只 | 1
| 浪涌保护器 | SPL465 | 只 | 1
| 铜排 | 15*3 | 米 | 1
2 | 人工费及辅材 |  | 项 | 1
3 | 柜体 | 600×500×200 | 台 | 1
4 | 小计
5 | 综合成套费 |  | 项 | 1
7 | 合计 |  | 项 | 1
042 | Z1/7APE Z1/7APE' | 900×800×200 | 2 | 合计 | 住院楼DS-3-X19
序号 | 名称 | 型 号 规 格 | 单位 | 数量 | 生产厂家 |  | 备注
1 | 塑壳断路器 | HNA126N/42002I 125A+EWT048B+ EWA601+EWA501 | 只 | 1
| 塑壳断路器 | HNA050N+EWT600F | 只 | 4
| 后备保护器 | TMSI-SCB-80KA/4P | 只 | 1
| 浪涌保护器 | SPL465 | 只 | 1
| 铜排 | 15*3 | 米 | 1
2 | 人工费及辅材 |  | 项 | 1
3 | 柜体 | 900×800×200 | 台 | 1
4 | 小计
5 | 综合成套费 |  | 项 | 1
7 | 合计 |  | 项 | 1
043 | Z2/7APE Z2/7APE' | 800×700×200 | 2 | 合计 | 住院楼DS-3-X19
序号 | 名称 | 型 号 规 格 | 单位 | 数量 | 生产厂家 |  | 备注
1 | 塑壳断路器 | HNA101N/42002I 100A+EWT048B+ EWA601+EWA501 | 只 | 1
| 塑壳断路器 | HNA050N+EWT600F | 只 | 3
| 后备保护器 | TMSI-SCB-80KA/4P | 只 | 1
| 浪涌保护器 | SPL465 | 只 | 1
| 铜排 | 15*3 | 米 | 1
2 | 人工费及辅材 |  | 项 | 1
3 | 柜体 | 800×700×200 | 台 | 1
4 | 小计
5 | 综合成套费 |  | 项 | 1
7 | 合计 |  | 项 | 1
044 | Z2/8APE Z2/8APE' | 600×500×200 | 2 | 合计 | 住院楼DS-3-X19
序号 | 名称 | 型 号 规 格 | 单位 | 数量 | 生产厂家 |  | 备注
1 | 塑壳断路器 | HNA041N/42002I 40A+EWT470F | 只 | 1
| 后备保护器 | TMSI-SCB-80KA/4P | 只 | 1
| 浪涌保护器 | SPL465 | 只 | 1
| 铜排 | 15*3 | 米 | 1
2 | 人工费及辅材 |  | 项 | 1
3 | 柜体 | 600×500×200 | 台 | 1
4 | 小计
5 | 综合成套费 |  | 项 | 1
7 | 合计 |  | 项 | 1
045 | Z1/4XFAT Z2/4XFAT | 1000×700×300 | 2 | 合计 | 住院楼DS-3-X19
序号 | 名称 | 型 号 规 格 | 单位 | 数量 | 生产厂家 |  | 备注
1 | 隔离开关 | SBU433P | 只 | 2
| 双电源装置 | HIC403T | 只 | 1
| 消防电源模块 | PMAC523A2-I 测量2路电压1路电流 | 只 | 1
| 控制保护开关 | RDCPS1-45/M16/06MFG | 只 | 1
| 微型断路器 | NCN116P | 只 | 1
| 微型漏电断路器 | NCN216P+BD240E 30mA | 只 | 1
| 导轨检修插座 | 二极插座 三极插座 AC30-10540 | 只 | 1
| 指示灯 | AD56-22D AC220V | 只 | 7
| 按钮 | AS2204-01/10 | 只 | 2
| 万能转换开关 | LW112-16 | 只 | 1
| 中间继电器 | EK2N-AC220V | 只 | 6
| 变压器 | BK50VA AC220V/24V | 只 | 1
| 蜂鸣器 | AC220V | 只 | 1
| 两档选择开关 | AS2204-11/2 | 只 | 1
| 熔断器 | RT18-32X/6A | 只 | 4
| 铜排 | 15*3 | 米 | 1
2 | 人工费及辅材 |  | 项 | 1
3 | 柜体 | 1000×700×300 | 台 | 1
4 | 小计
5 | 综合成套费 |  | 项 | 1
7 | 合计 |  | 项 | 1
046 | Z2/7XFAT1 Z1/7XFAT1 Z1/7XFAT2 Z2/7XFAT2 Z1/7XFAT3 | 1000×700×200 | 5 | 合计 | 住院楼DS-3-X19
序号 | 名称 | 型 号 规 格 | 单位 | 数量 | 生产厂家 |  | 备注
1 | 隔离开关 | SBU463P | 只 | 2
| 双电源装置 | HIC406T | 只 | 1
| 消防电源模块 | PMAC523A2-I 测量2路电压1路电流 | 只 | 1
| 控制保护开关 | RDCPS1-45/M40/06MFG | 只 | 1
| 微型断路器 | NCN116P | 只 | 1
| 微型漏电断路器 | NCN216P+BD240E 30mA | 只 | 1
| 导轨检修插座 | 二极插座 三极插座 AC30-10540 | 只 | 1
| 指示灯 | AD56-22D AC220V | 只 | 7
| 按钮 | AS2204-01/10 | 只 | 2
| 万能转换开关 | LW112-16 | 只 | 1
| 中间继电器 | EK2N-AC220V | 只 | 6
| 变压器 | BK50VA AC220V/24V | 只 | 1
| 蜂鸣器 | AC220V | 只 | 1
| 两档选择开关 | AS2204-11/2 | 只 | 1
| 熔断器 | RT18-32X/6A | 只 | 4
| 铜排 | 15*3 | 米 | 1
2 | 人工费及辅材 |  | 项 | 1
3 | 柜体 | 1000×700×200 | 台 | 1
4 | 小计
5 | 综合成套费 |  | 项 | 1
7 | 合计 |  | 项 | 1
047 | Z2/8XFAT | 1000×700×200 | 1 | 合计 | 住院楼DS-3-X19
序号 | 名称 | 型 号 规 格 | 单位 | 数量 | 生产厂家 |  | 备注
1 | 隔离开关 | SBU463P | 只 | 2
| 双电源装置 | HIC406T | 只 | 1
| 消防电源模块 | PMAC523A2-I 测量2路电压1路电流 | 只 | 1
| 控制保护开关 | RDCPS1-45/M40/06MFG | 只 | 1
| 微型断路器 | NCN116P | 只 | 1
| 微型漏电断路器 | NCN216P+BD240E 30mA | 只 | 1
| 导轨检修插座 | 二极插座 三极插座 AC30-10540 | 只 | 1
| 指示灯 | AD56-22D AC220V | 只 | 7
| 按钮 | AS2204-01/10 | 只 | 2
| 万能转换开关 | LW112-16 | 只 | 1
| 中间继电器 | EK2N-AC220V | 只 | 6
| 变压器 | BK50VA AC220V/24V | 只 | 1
| 蜂鸣器 | AC220V | 只 | 1
| 两档选择开关 | AS2204-11/2 | 只 | 1
| 熔断器 | RT18-32X/6A | 只 | 4
| 铜排 | 15*3 | 米 | 1
2 | 人工费及辅材 |  | 项 | 1
3 | 柜体 | 1000×700×200 | 台 | 1
4 | 小计
5 | 综合成套费 |  | 项 | 1
7 | 合计 |  | 项 | 1
048 | Z1/RAPE Z1/RAPE' | 1800×800×450 | 2 | 合计 | 住院楼DS-3-X19
序号 | 名称 | 型 号 规 格 | 单位 | 数量 | 生产厂家 |  | 备注
1 | 塑壳断路器 | HMJ321BR+ EWA603+EWA501+EWT048B | 只 | 1
| 塑壳断路器 | HNA063N+EWT750F | 只 | 2
| 塑壳断路器 | HNA050N+EWT600F | 只 | 4
| 塑壳断路器 | HNA025N+EWT250F | 只 | 1
| 塑壳断路器 | HNA100N+EWT048B+ EWA601+EWA501 | 只 | 1
| 后备保护器 | TMS1-SCB-15KA/4P | 只 | 1
| 浪涌保护器 | SPL412R | 只 | 1
| 指示灯 | AD56-22D AC220V | 只 | 3
| 熔断器 | RT18-32X/6A | 只 | 3
| 铜排 | 30*4 | 米 | 4.5
| 铜排 | 30*3 | 米 | 1
| 铜排 | 15*3 | 米 | 6
2 | 人工费及辅材 |  | 项 | 1
3 | 柜体 | 1800×800×450 | 台 | 1
4 | 小计
5 | 综合成套费 |  | 项 | 1
7 | 合计 |  | 项 | 1
049 | Z2/RAPE Z2/RAPE' | 1800×800×450 | 2 | 合计 | 住院楼DS-3-X19
序号 | 名称 | 型 号 规 格 | 单位 | 数量 | 生产厂家 |  | 备注
1 | 塑壳断路器 | HMJ321BR+ EWA603+EWA501+EWT048B | 只 | 1
| 塑壳断路器 | HNA063N+EWT750F | 只 | 2
| 塑壳断路器 | HNA050N+EWT600F | 只 | 4
| 塑壳断路器 | HNA025N+EWT250F | 只 | 2
| 塑壳断路器 | HNA100N+EWT048B+ EWA601+EWA501 | 只 | 1
| 后备保护器 | TMS1-SCB-15KA/4P | 只 | 1
| 浪涌保护器 | SPL412R | 只 | 1
| 指示灯 | AD56-22D AC220V | 只 | 3
| 熔断器 | RT18-32X/6A | 只 | 3
| 铜排 | 30*4 | 米 | 4.5
| 铜排 | 30*3 | 米 | 1
| 铜排 | 15*3 | 米 | 6
2 | 人工费及辅材 |  | 项 | 1
3 | 柜体 | 1800×800×450 | 台 | 1
4 | 小计
5 | 综合成套费 |  | 项 | 1
7 | 合计 |  | 项 | 1
050 | Z1/RXFAT1 Z2/RXFAT1 | 1100×800×300 | 2 | 合计 | 住院楼DS-3-X19
序号 | 名称 | 型 号 规 格 | 单位 | 数量 | 生产厂家 |  | 备注
1 | 隔离开关 | SBU463P | 只 | 2
| 双电源装置 | HIC406T | 只 | 1
| 消防电源模块 | PMAC523A2-I | 只 | 1
| 控制保护开关 | RDCPS1-45/M12/06MFG | 只 | 1
| 控制保护开关 | RDCPS1-45/M40/06MFG | 只 | 1
| 微型断路器 | NCN116P | 只 | 2
| 微型漏电断路器 | NCN216P+BD240E 30mA | 只 | 1
| 导轨检修插座 | 二极插座 三极插座 AC30-10540 | 只 | 1
| 后备保护器 | TMSI-SCB-80KA/4P | 只 | 1
| 浪涌保护器 | SPL465 | 只 | 1
| 指示灯 | AD56-22D AC220V | 只 | 10
| 按钮 | AS2204-01/10 | 只 | 4
| 万能转换开关 | LW112-16 | 只 | 2
| 中间继电器 | EK2N-AC220V | 只 | 12
| 变压器 | BK50VA AC220V/24V | 只 | 1
| 蜂鸣器 | AC220V | 只 | 1
| 两档选择开关 | AS2204-11/2 | 只 | 1
| 熔断器 | RT18-32X/6A | 只 | 6
| 铜排 | 15*3 | 米 | 1
2 | 人工费及辅材 |  | 项 | 1
3 | 柜体 | 1100×800×300 | 台 | 1
4 | 小计
5 | 综合成套费 |  | 项 | 1
7 | 合计 |  | 项 | 1
051 | M1/RXFAT2 M2/RXFAT2【编号应为Z1/RXFAT2,Z2/RXFAT2】 | 1100×800×300 | 2 | 合计 | 住院楼DS-3-X19
序号 | 名称 | 型 号 规 格 | 单位 | 数量 | 生产厂家 |  | 备注
1 | 隔离开关 | SBU463P | 只 | 2
| 双电源装置 | HIC406T | 只 | 1
| 消防电源模块 | PMAC523A2-I | 只 | 1
| 控制保护开关 | RDCPS1-45/M40/06MFG | 只 | 1
| 控制保护开关 | RDCPS1-45/M16/06MFG | 只 | 1
| 微型断路器 | NCN116P | 只 | 2
| 微型漏电断路器 | NCN216P+BD240E 30mA | 只 | 1
| 导轨检修插座 | 二极插座 三极插座 AC30-10540 | 只 | 1
| 后备保护器 | TMSI-SCB-80KA/4P | 只 | 1
| 浪涌保护器 | SPL465 | 只 | 1
| 指示灯 | AD56-22D AC220V | 只 | 10
| 按钮 | AS2204-01/10 | 只 | 4
| 万能转换开关 | LW112-16 | 只 | 2
| 中间继电器 | EK2N-AC220V | 只 | 12
| 变压器 | BK50VA AC220V/24V | 只 | 1
| 蜂鸣器 | AC220V | 只 | 1
| 两档选择开关 | AS2204-11/2 | 只 | 1
| 熔断器 | RT18-32X/6A | 只 | 6
| 铜排 | 15*3 | 米 | 1
2 | 人工费及辅材 |  | 项 | 1
3 | 柜体 | 1100×800×300 | 台 | 1
4 | 小计
5 | 综合成套费 |  | 项 | 1
7 | 合计 |  | 项 | 1
052 | Z2/RXFAT3 Z1/RXFAT3 Z2/RXFAT4 Z1/RXFAT4 Z2/RXFAT5 Z1/RXFAT5 | 1000×800×300 | 6 | 合计 | 住院楼DS-3-X19
序号 | 名称 | 型 号 规 格 | 单位 | 数量 | 生产厂家 |  | 备注
1 | 隔离开关 | SBU463P | 只 | 2
| 双电源装置 | HIC406T | 只 | 1
| 消防电源模块 | PMAC523A2-I | 只 | 1
| 控制保护开关 | RDCPS1-45/M40/06MFG | 只 | 1
| 微型断路器 | NCN116P | 只 | 1
| 微型漏电断路器 | NCN216P+BD240E 30mA | 只 | 1
| 导轨检修插座 | 二极插座 三极插座 AC30-10540 | 只 | 1
| 后备保护器 | TMSI-SCB-80KA/4P | 只 | 1
| 浪涌保护器 | SPL465 | 只 | 1
| 指示灯 | AD56-22D AC220V | 只 | 7
| 按钮 | AS2204-01/10 | 只 | 2
| 万能转换开关 | LW112-16 | 只 | 1
| 中间继电器 | EK2N-AC220V | 只 | 6
| 变压器 | BK50VA AC220V/24V | 只 | 1
| 蜂鸣器 | AC220V | 只 | 1
| 两档选择开关 | AS2204-11/2 | 只 | 1
| 熔断器 | RT18-32X/6A | 只 | 4
| 铜排 | 15*3 | 米 | 1
2 | 人工费及辅材 |  | 项 | 1
3 | 柜体 | 1000×800×300 | 台 | 1
4 | 小计
5 | 综合成套费 |  | 项 | 1
7 | 合计 |  | 项 | 1
053 | Z1/RXFAT6 Z2/RXFAT6 | 1000×800×300 | 2 | 合计 | 住院楼DS-3-X20
序号 | 名称 | 型 号 规 格 | 单位 | 数量 | 生产厂家 |  | 备注
1 | 隔离开关 | SBU433P | 只 | 2
| 双电源装置 | HIC403T | 只 | 1
| 消防电源模块 | PMAC523A2-I 测量2路电压1路电流 | 只 | 1
| 控制保护开关 | RDCPS1-45/M6.3/06MFG | 只 | 1
| 微型断路器 | NCN116P | 只 | 2
| 微型漏电断路器 | NCN216P+BD240E 30mA | 只 | 1
| 导轨检修插座 | 二极插座 三极插座 AC30-10540 | 只 | 1
| 后备保护器 | TMSI-SCB-80KA/4P | 只 | 1
| 浪涌保护器 | SPL465 | 只 | 1
| 指示灯 | AD56-22D AC220V | 只 | 7
| 按钮 | AS2204-01/10 | 只 | 2
| 万能转换开关 | LW112-16 | 只 | 1
| 中间继电器 | EK2N-AC220V | 只 | 6
| 变压器 | BK50VA AC220V/24V | 只 | 1
| 蜂鸣器 | AC220V | 只 | 1
| 两档选择开关 | AS2204-11/2 | 只 | 1
| 熔断器 | RT18-32X/6A | 只 | 4
| 铜排 | 15*3 | 米 | 1
2 | 人工费及辅材 |  | 项 | 1
3 | 柜体 | 1000×800×300 | 台 | 1
4 | 小计
5 | 综合成套费 |  | 项 | 1
7 | 合计 |  | 项 | 1
054 | Z1/RXFAT7 Z2/RXFAT7 | 1800×900×450 | 2 | 合计 | 住院楼DS-3-X20
序号 | 名称 | 型 号 规 格 | 单位 | 数量 | 生产厂家 |  | 备注
1 | 隔离开关 | SBU490P | 只 | 2
| 双电源装置 | HIC410T | 只 | 1
| 消防电源模块 | PMAC523A2-I 测量2路电压1路电流 | 只 | 1
| 控制保护开关 | RDCPS1-45/M40/06MFG | 只 | 2
| 控制保护开关 | RDCPS1-45/M16/06MFG | 只 | 1
| 控制保护开关 | RDCPS1-45/M12/06MFG | 只 | 1
| 微型断路器 | NCN116P | 只 | 2
| 微型漏电断路器 | NCN216P+BD240E 30mA | 只 | 1
| 导轨检修插座 | 二极插座 三极插座 AC30-10540 | 只 | 1
| 后备保护器 | TMSI-SCB-80KA/4P | 只 | 1
| 浪涌保护器 | SPL465 | 只 | 1
| 指示灯 | AD56-22D AC220V | 只 | 16
| 按钮 | AS2204-01/10 | 只 | 8
| 万能转换开关 | LW112-16 | 只 | 4
| 中间继电器 | EK2N-AC220V | 只 | 24
| 变压器 | BK100VA AC220V/24V | 只 | 1
| 蜂鸣器 | AC220V | 只 | 1
| 两档选择开关 | AS2204-11/2 | 只 | 1
| 熔断器 | RT18-32X/6A | 只 | 8
| 铜排 | 20*3 | 米 | 2
2 | 人工费及辅材 |  | 项 | 1
3 | 柜体 | 1800×900×450 | 台 | 1
4 | 小计
5 | 综合成套费 |  | 项 | 1
7 | 合计 |  | 项 | 1
055 | Z2/RXFAT8 | 1800×800×450 | 1 | 合计 | 住院楼DS-3-X20
序号 | 名称 | 型 号 规 格 | 单位 | 数量 | 生产厂家 |  | 备注
1 | 隔离开关 | SBU433P | 只 | 2
| 双电源装置 | HIC403T | 只 | 1
| 消防电源模块 | PMAC513A2-I | 只 | 1
| 控制保护开关 | RDCPS1-45/6.3/06MFG | 只 | 4
| 微型断路器 | NCN116P | 只 | 1
| 微型漏电断路器 | NCN216P+BD240E 30mA | 只 | 1
| 导轨检修插座 | 二极插座 三极插座 AC30-10540 | 只 | 1
| 后备保护器 | TMSI-SCB-80KA/4P | 只 | 1
| 浪涌保护器 | SPL465 | 只 | 1
| 指示灯 | AD56-22D AC220V | 只 | 16
| 按钮 | AS2204-01/10 | 只 | 8
| 万能转换开关 | LW112-16 | 只 | 4
| 中间继电器 | EK2N-AC220V | 只 | 24
| 变压器 | BK100VA AC220V/24V | 只 | 1
| 蜂鸣器 | AC220V | 只 | 1
| 两档选择开关 | AS2204-11/2 | 只 | 1
| 熔断器 | RT18-32X/6A | 只 | 8
| 铜排 | 15*3 | 米 | 1
2 | 人工费及辅材 |  | 项 | 1
3 | 柜体 | 1800×800×450 | 台 | 1
4 | 小计
5 | 综合成套费 |  | 项 | 1
7 | 合计 |  | 项 | 1
056 | Z1/RXDTAT1 Z2/RXDTAT1 | 1800×800×450 | 2 | 合计 | 住院楼DS-3-X18
序号 | 名称 | 型 号 规 格 | 单位 | 数量 | 生产厂家 |  | 备注
1 | 负荷隔离开关 | HA454P | 只 | 2
| 双电源装置 | HIC425R | 只 | 1
| 塑壳断路器 | HNA080N+EWT900F | 只 | 3
| 微型断路器 | NCN116P | 只 | 1
| 微型漏电断路器 | NCN216P+BD240E 30mA | 只 | 8
| 微型漏电断路器 | NCN220P+BD240E 30mA | 只 | 3
| 后备保护器 | TMSI-SCB-80KA/4P | 只 | 1
| 浪涌保护器 | SPL465 | 只 | 1
| 指示灯 | AD56-22D AC220V | 只 | 4
| 熔断器 | RT18-32X/6A | 只 | 3
| 铜排 | 20*5 | 米 | 6.5
2 | 人工费及辅材 |  | 项 | 1
3 | 柜体 | 1800×800×450 | 台 | 1
4 | 小计
5 | 综合成套费 |  | 项 | 1
7 | 合计 |  | 项 | 1
057 | Z1/RXDTAT2 Z2/RXDTAT2 | 1000×800×200 | 2 | 合计 | 住院楼DS-3-X18
序号 | 名称 | 型 号 规 格 | 单位 | 数量 | 生产厂家 |  | 备注
1 | 负荷隔离开关 | HAD310P+HZA303 | 只 | 2
| 双电源装置 | HIC410T | 只 | 1
| 消防电源模块 | PMAC523A2-I | 只 | 1
| 塑壳断路器 | HNA080N+EWT900F | 只 | 1
| 微型断路器 | NCN116P | 只 | 1
| 微型漏电断路器 | NCN216P+BD240E 30mA | 只 | 4
| 微型漏电断路器 | NCN220P+BD240E 30mA | 只 | 2
| 后备保护器 | TMSI-SCB-80KA/4P | 只 | 1
| 浪涌保护器 | SPL465 | 只 | 1
| 指示灯 | AD56-22D AC220V | 只 | 4
| 熔断器 | RT18-32X/6A | 只 | 3
| 铜排 | 15*3 | 米 | 1
2 | 人工费及辅材 |  | 项 | 1
3 | 柜体 | 1000×800×200 | 台 | 1
4 | 小计
5 | 综合成套费 |  | 项 | 1
7 | 合计 |  | 项 | 1
058 | Z2/RDTAT1、Z2/RDTAT2 | 2000×800×450 | 2 | 合计 | 住院楼DS-3-X17
序号 | 名称 | 型 号 规 格 | 单位 | 数量 | 生产厂家 |  | 备注
1 | 负荷隔离开关 | HA455P | 只 | 2
| 双电源装置 | HIC440R | 只 | 1
| 塑壳断路器 | HNA080N | 只 | 4
| 微型断路器 | NCN116P | 只 | 1
| 微型漏电断路器 | NCN216P+BD240E 30mA | 只 | 10
| 微型漏电断路器 | NCN220P+BD240E 30mA | 只 | 3
| 预留回路 | 其余出线回路由专业公司二次深化设计 | 只 | 1
| 后备保护器 | TMSI-SCB-80KA/4P | 只 | 1
| 浪涌保护器 | SPL465 | 只 | 1
| 指示灯 | AD56-22D AC220V | 只 | 4
| 熔断器 | RT18-32X/6A | 只 | 3
| 铜排 | 30*4 | 米 | 8.5
| 铜排 | 15*3 | 米 | 6
2 | 人工费及辅材 |  | 项 | 1
3 | 柜体 | 2000×800×450 | 台 | 1
4 | 小计
5 | 综合成套费 |  | 项 | 1
7 | 合计 |  | 项 | 1
059 | Z2/RDTAT3 Z2/RDTAT6【参照Z2/RDTAT5】 | 1200×800×200 | 2 | 合计 | 住院楼DS-3-X18
序号 | 名称 | 型 号 规 格 | 单位 | 数量 | 生产厂家 |  | 备注
1 | 负荷隔离开关 | HAD310P+HZA303 | 只 | 2
| 双电源装置 | HIC410T | 只 | 1
| 塑壳断路器 | HNA080N | 只 | 1
| 微型漏电断路器 | NCN216P+BD240E 30mA | 只 | 7
| 微型漏电断路器 | NCN220P+BD240E 30mA | 只 | 3
| 后备保护器 | TMSI-SCB-80KA/4P | 只 | 1
| 浪涌保护器 | SPL465 | 只 | 1
| 指示灯 | AD56-22D AC220V | 只 | 4
| 熔断器 | RT18-32X/6A | 只 | 3
| 铜排 | 15*3 | 米 | 1
2 | 人工费及辅材 |  | 项 | 1
3 | 柜体 | 1200×800×200 | 台 | 1
4 | 小计
5 | 综合成套费 |  | 项 | 1
7 | 合计 |  | 项 | 1
060 | Z2/RDTAT4 | 2000×800×450 | 1 | 合计 | 住院楼DS-3-X17
序号 | 名称 | 型 号 规 格 | 单位 | 数量 | 生产厂家 |  | 备注
1 | 负荷隔离开关 | HA455P | 只 | 2
| 双电源装置 | HIC440R | 只 | 1
| 塑壳断路器 | HNA080N | 只 | 5
| 微型断路器 | NCN116P | 只 | 1
| 微型漏电断路器 | NCN216P+BD240E 30mA | 只 | 12
| 微型漏电断路器 | NCN220P+BD240E 30mA | 只 | 3
| 后备保护器 | TMSI-SCB-80KA/4P | 只 | 1
| 浪涌保护器 | SPL465 | 只 | 1
| 指示灯 | AD56-22D AC220V | 只 | 4
| 熔断器 | RT18-32X/6A | 只 | 3
| 铜排 | 30*4 | 米 | 8.5
| 铜排 | 15*3 | 米 | 6
2 | 人工费及辅材 |  | 项 | 1
3 | 柜体 | 2000×800×450 | 台 | 1
4 | 小计
5 | 综合成套费 |  | 项 | 1
7 | 合计 |  | 项 | 1
061 | Z2/RDTAT5 | 1200×800×200 | 1 | 合计 | 住院楼DS-3-X18
序号 | 名称 | 型 号 规 格 | 单位 | 数量 | 生产厂家 |  | 备注
1 | 负荷隔离开关 | HAD310P+HZA303 | 只 | 2
| 双电源装置 | HIC410T | 只 | 1
| 塑壳断路器 | HNA080N | 只 | 1
| 微型漏电断路器 | NCN216P+BD240E 30mA | 只 | 7
| 微型漏电断路器 | NCN220P+BD240E 30mA | 只 | 3
| 后备保护器 | TMSI-SCB-80KA/4P | 只 | 1
| 浪涌保护器 | SPL465 | 只 | 1
| 指示灯 | AD56-22D AC220V | 只 | 4
| 熔断器 | RT18-32X/6A | 只 | 3
| 铜排 | 15*3 | 米 | 1
2 | 人工费及辅材 |  | 项 | 1
3 | 柜体 | 1200×800×200 | 台 | 1
4 | 小计
5 | 综合成套费 |  | 项 | 1
7 | 合计 |  | 项 | 1
062 | Z1/1AL | 800×600×200 | 1 | 合计 | 住院楼DS-3-X11
序号 | 名称 | 型 号 规 格 | 单位 | 数量 | 生产厂家 |  | 备注
1 | 隔离开关 | SBU433P | 只 | 1
| 三相导轨电能表 | DTSU1900 15(60)A +RS485 | 只 | 1
| 电气火灾探测器 | PMAC503L-100 | 只 | 1
| 微型断路器 | NCN125P | 只 | 2
| 微型断路器 | NCN116P | 只 | 3
| 微型漏电断路器 | NCN220P+BDC241P 30mA | 只 | 2
| 微型断路器 | NCN132P | 只 | 1
| 微型断路器 | NCN332P | 只 | 1
| 后备保护器 | TMSI-SCB-80KA/4P | 只 | 1
| 浪涌保护器 | SPL465 | 只 | 1
| 铜排 | 15*3 | 米 | 1
2 | 人工费及辅材 |  | 项 | 1
3 | 柜体 | 800×600×200 | 台 | 1
4 | 小计
5 | 综合成套费 |  | 项 | 1
7 | 合计 |  | 项 | 1
063 | Z1/2AL | 1000×700×200 | 1 | 合计 | 住院楼DS-3-X11
序号 | 名称 | 型 号 规 格 | 单位 | 数量 | 生产厂家 |  | 备注
1 | 负荷隔离开关 | HAD312P+HZA303 | 只 | 1
| 三相导轨电能表 | DTSU1900 1.5(6)A +RS485 | 只 | 1
| 电流互感器 | BH-0.66 30Ⅰ 150/5A 0.2级 | 只 | 3
| 电气火灾探测器 | PMAC503L-250 | 只 | 1
| 微型断路器 | NCN125P | 只 | 6
| 微型断路器 | NCN132P | 只 | 12
| 微型断路器 | NCN325P | 只 | 1
| 微型断路器 | NCN116P | 只 | 12
| 微型断路器 | NCN332P | 只 | 1
| 后备保护器 | TMSI-SCB-80KA/4P | 只 | 1
| 浪涌保护器 | SPL465 | 只 | 1
| 铜排 | 15*3 | 米 | 1
2 | 人工费及辅材 |  | 项 | 1
3 | 柜体 | 1000×700×200 | 台 | 1
4 | 小计
5 | 综合成套费 |  | 项 | 1
7 | 合计 |  | 项 | 1
064 | Z1/3AL | 900×800×200 | 1 | 合计 | 住院楼DS-3-X11
序号 | 名称 | 型 号 规 格 | 单位 | 数量 | 生产厂家 |  | 备注
1 | 负荷隔离开关 | HAD312P+HZA303 | 只 | 1
| 三相导轨电能表 | DTSU1900 1.5(6)A +RS485 | 只 | 1
| 电流互感器 | BH-0.66 30Ⅰ 150/5A 0.2级 | 只 | 3
| 电气火灾探测器 | PMAC503L-250 | 只 | 1
| 微型断路器 | NCN125P | 只 | 6
| 微型断路器 | NCN132P | 只 | 12
| 微型断路器 | NCN325P | 只 | 1
| 微型断路器 | NCN116P | 只 | 1
| 微型断路器 | NCN332P | 只 | 1
| 后备保护器 | TMSI-SCB-80KA/4P | 只 | 1
| 浪涌保护器 | SPL465 | 只 | 1
| 铜排 | 15*3 | 米 | 1
2 | 人工费及辅材 |  | 项 | 1
3 | 柜体 | 900×800×200 | 台 | 1
4 | 小计
5 | 综合成套费 |  | 项 | 1
7 | 合计 |  | 项 | 1
065 | Z1/5AL | 900×700×200 | 1 | 合计 | 住院楼DS-3-X10
序号 | 名称 | 型 号 规 格 | 单位 | 数量 | 生产厂家 |  | 备注
1 | 负荷隔离开关 | HAD312P+HZA303 | 只 | 1
| 三相导轨电能表 | DTSU1900 1.5(6)A +RS485 | 只 | 1
| 电流互感器 | BH-0.66 30Ⅰ 150/5A 0.2级 | 只 | 3
| 电气火灾探测器 | PMAC503L-250 | 只 | 1
| 微型断路器 | NCN125P | 只 | 6
| 微型断路器 | NCN132P | 只 | 13
| 微型断路器 | NCN116P | 只 | 1
| 微型断路器 | NCN332P | 只 | 1
| 后备保护器 | TMSI-SCB-80KA/4P | 只 | 1
| 浪涌保护器 | SPL465 | 只 | 1
| 铜排 | 15*3 | 米 | 1
2 | 人工费及辅材 |  | 项 | 1
3 | 柜体 | 900×700×200 | 台 | 1
4 | 小计
5 | 综合成套费 |  | 项 | 1
7 | 合计 |  | 项 | 1
066 | Z1/4AL | 800×600×200 | 1 | 合计 | 住院楼DS-3-X10
序号 | 名称 | 型 号 规 格 | 单位 | 数量 | 生产厂家 |  | 备注
1 | 隔离开关 | SBU463P | 只 | 1
| 三相导轨电能表 | DTSU1900 15(60)A +RS485 | 只 | 1
| 电气火灾探测器 | PMAC503L-100 | 只 | 1
| 微型断路器 | NCN125P | 只 | 8
| 微型断路器 | NCN140P | 只 | 1
| 微型断路器 | NCN132P | 只 | 1
| 微型断路器 | NCN332P | 只 | 1
| 后备保护器 | TMSI-SCB-80KA/4P | 只 | 1
| 浪涌保护器 | SPL465 | 只 | 1
| 铜排 | 15*3 | 米 | 1
2 | 人工费及辅材 |  | 项 | 1
3 | 柜体 | 800×600×200 | 台 | 1
4 | 小计
5 | 综合成套费 |  | 项 | 1
7 | 合计 |  | 项 | 1
067 | Z1/6AL | 900×800×200 | 1 | 合计 | 住院楼DS-3-X10
序号 | 名称 | 型 号 规 格 | 单位 | 数量 | 生产厂家 |  | 备注
1 | 负荷隔离开关 | HAD312P+HZA303 | 只 | 1
| 三相导轨电能表 | DTSU1900 1.5(6)A +RS485 | 只 | 1
| 电流互感器 | BH-0.66 30Ⅰ 150/5A 0.2级 | 只 | 3
| 电气火灾探测器 | PMAC503L-250 | 只 | 1
| 微型断路器 | NCN125P | 只 | 4
| 微型断路器 | NCN132P | 只 | 14
| 微型断路器 | NCN325P | 只 | 1
| 微型断路器 | NCN332P | 只 | 1
| 后备保护器 | TMSI-SCB-80KA/4P | 只 | 1
| 浪涌保护器 | SPL465 | 只 | 1
| 铜排 | 15*3 | 米 | 1
2 | 人工费及辅材 |  | 项 | 1
3 | 柜体 | 900×800×200 | 台 | 1
4 | 小计
5 | 综合成套费 |  | 项 | 1
7 | 合计 |  | 项 | 1
068 | Z1/7AL | 700×600×200 | 1 | 合计 | 住院楼DS-3-X08
序号 | 名称 | 型 号 规 格 | 单位 | 数量 | 生产厂家 |  | 备注
1 | 隔离开关 | SBU433P | 只 | 1
| 三相导轨电能表 | DTSU1900 1.5(6)A +RS485 | 只 | 1
| 电流互感器 | BH-0.66 30Ⅰ 100/5A 2匝 0.2级 | 只 | 3
| 电气火灾探测器 | PMAC503L-100 | 只 | 1
| 微型断路器 | NCN125P | 只 | 3
| 微型断路器 | NCN132P | 只 | 1
| 微型断路器 | NCN332P | 只 | 1
| 后备保护器 | TMSI-SCB-80KA/4P | 只 | 1
| 浪涌保护器 | SPL465 | 只 | 1
| 铜排 | 15*3 | 米 | 1
2 | 人工费及辅材 |  | 项 | 1
3 | 柜体 | 700×600×200 | 台 | 1
4 | 小计
5 | 综合成套费 |  | 项 | 1
7 | 合计 |  | 项 | 1
069 | Z1/8AL | 1000×700×200 | 1 | 合计 | 住院楼DS-3-X09
序号 | 名称 | 型 号 规 格 | 单位 | 数量 | 生产厂家 |  | 备注
1 | 负荷隔离开关 | HAD312P+HZA303 | 只 | 1
| 三相导轨电能表 | DTSU1900 1.5(6)A +RS485 | 只 | 1
| 电流互感器 | BH-0.66 30Ⅰ 150/5A 0.2级 | 只 | 3
| 电气火灾探测器 | PMAC503L-250 | 只 | 1
| 微型断路器 | NCN125P | 只 | 3
| 微型断路器 | NCN132P | 只 | 14
| 微型断路器 | NCN325P | 只 | 1
| 微型断路器 | NCN332P | 只 | 2
| 微型漏电断路器 | NCN216P+BDC241P 30mA | 只 | 2
| 后备保护器 | TMSI-SCB-80KA/4P | 只 | 1
| 浪涌保护器 | SPL465 | 只 | 1
| 铜排 | 15*3 | 米 | 1
2 | 人工费及辅材 |  | 项 | 1
3 | 柜体 | 1000×700×200 | 台 | 1
4 | 小计
5 | 综合成套费 |  | 项 | 1
7 | 合计 |  | 项 | 1
070 | Z1/10AL Z1/9AL | 900×800×200 | 2 | 合计 | 住院楼DS-3-X08
序号 | 名称 | 型 号 规 格 | 单位 | 数量 | 生产厂家 |  | 备注
1 | 负荷隔离开关 | HAD312P+HZA303 | 只 | 1
| 三相导轨电能表 | DTSU1900 1.5(6)A +RS485 | 只 | 1
| 电流互感器 | BH-0.66 30Ⅰ 150/5A 0.2级 | 只 | 3
| 电气火灾探测器 | PMAC503L-250 | 只 | 1
| 微型断路器 | NCN125P | 只 | 3
| 微型断路器 | NCN132P | 只 | 15
| 微型断路器 | NCN325P | 只 | 1
| 微型断路器 | NCN332P | 只 | 1
| 后备保护器 | TMSI-SCB-80KA/4P | 只 | 1
| 浪涌保护器 | SPL465 | 只 | 1
| 铜排 | 15*3 | 米 | 1
2 | 人工费及辅材 |  | 项 | 1
3 | 柜体 | 900×800×200 | 台 | 1
4 | 小计
5 | 综合成套费 |  | 项 | 1
7 | 合计 |  | 项 | 1
071 | Z1/11AL | 900×800×200 | 1 | 合计 | 住院楼DS-3-X07
序号 | 名称 | 型 号 规 格 | 单位 | 数量 | 生产厂家 |  | 备注
1 | 负荷隔离开关 | HAD312P+HZA303 | 只 | 1
| 三相导轨电能表 | DTSU1900 1.5(6)A +RS485 | 只 | 1
| 电流互感器 | BH-0.66 30Ⅰ 150/5A 0.2级 | 只 | 3
| 电气火灾探测器 | PMAC503L-250 | 只 | 1
| 微型断路器 | NCN125P | 只 | 4
| 微型断路器 | NCN132P | 只 | 13
| 微型断路器 | NCN325P | 只 | 1
| 微型断路器 | NCN332P | 只 | 1
| 后备保护器 | TMSI-SCB-80KA/4P | 只 | 1
| 浪涌保护器 | SPL465 | 只 | 1
| 铜排 | 15*3 | 米 | 1
2 | 人工费及辅材 |  | 项 | 1
3 | 柜体 | 900×800×200 | 台 | 1
4 | 小计
5 | 综合成套费 |  | 项 | 1
7 | 合计 |  | 项 | 1
072 | Z1/12AL | 900×800×200 | 1 | 合计 | 住院楼DS-3-X05
序号 | 名称 | 型 号 规 格 | 单位 | 数量 | 生产厂家 |  | 备注
1 | 负荷隔离开关 | HAD312P+HZA303 | 只 | 1
| 三相导轨电能表 | DTSU1900 1.5(6)A +RS485 | 只 | 1
| 电流互感器 | BH-0.66 30Ⅰ 150/5A 0.2级 | 只 | 3
| 电气火灾探测器 | PMAC503L-250 | 只 | 1
| 微型断路器 | NCN125P | 只 | 7
| 微型断路器 | NCN132P | 只 | 12
| 微型断路器 | NCN325P | 只 | 1
| 微型断路器 | NCN332P | 只 | 1
| 后备保护器 | TMSI-SCB-80KA/4P | 只 | 1
| 浪涌保护器 | SPL465 | 只 | 1
| 铜排 | 15*3 | 米 | 1
2 | 人工费及辅材 |  | 项 | 1
3 | 柜体 | 900×800×200 | 台 | 1
4 | 小计
5 | 综合成套费 |  | 项 | 1
7 | 合计 |  | 项 | 1
073 | Z1/19AL Z1/14AL | 1000×600×200 | 2 | 合计 | 住院楼DS-3-X03
序号 | 名称 | 型 号 规 格 | 单位 | 数量 | 生产厂家 |  | 备注
1 | 负荷隔离开关 | HAD312P+HZA303 | 只 | 1
| 三相导轨电能表 | DTSU1900 1.5(6)A +RS485 | 只 | 1
| 电流互感器 | BH-0.66 30Ⅰ 150/5A 0.2级 | 只 | 3
| 电气火灾探测器 | PMAC503L-250 | 只 | 1
| 微型断路器 | NCN125P | 只 | 6
| 微型断路器 | NCN132P | 只 | 12
| 微型断路器 | NCN325P | 只 | 1
| 微型断路器 | NCN332P | 只 | 1
| 后备保护器 | TMSI-SCB-80KA/4P | 只 | 1
| 浪涌保护器 | SPL465 | 只 | 1
| 铜排 | 20*3 | 米 | 1
2 | 人工费及辅材 |  | 项 | 1
3 | 柜体 | 1000×600×200 | 台 | 1
4 | 小计
5 | 综合成套费 |  | 项 | 1
7 | 合计 |  | 项 | 1
074 | Z1/15AL | 1000×700×200 | 1 | 合计 | 住院楼DS-3-X06
序号 | 名称 | 型 号 规 格 | 单位 | 数量 | 生产厂家 |  | 备注
1 | 负荷隔离开关 | HAD312P+HZA303 | 只 | 1
| 三相导轨电能表 | DTSU1900 1.5(6)A +RS485 | 只 | 1
| 电流互感器 | BH-0.66 30Ⅰ 150/5A 0.2级 | 只 | 3
| 电气火灾探测器 | PMAC503L-250 | 只 | 1
| 微型断路器 | NCN125P | 只 | 7
| 微型断路器 | NCN132P | 只 | 12
| 微型断路器 | NCN325P | 只 | 1
| 微型漏电断路器 | NCN216P+BDC241P 30mA | 只 | 2
| 微型断路器 | NCN332P | 只 | 1
| 后备保护器 | TMSI-SCB-80KA/4P | 只 | 1
| 浪涌保护器 | SPL465 | 只 | 1
| 铜排 | 15*3 | 米 | 1
2 | 人工费及辅材 |  | 项 | 1
3 | 柜体 | 1000×700×200 | 台 | 1
4 | 小计
5 | 综合成套费 |  | 项 | 1
7 | 合计 |  | 项 | 1
075 | Z1/16AL | 900×800×200 | 1 | 合计 | 住院楼DS-3-X07
序号 | 名称 | 型 号 规 格 | 单位 | 数量 | 生产厂家 |  | 备注
1 | 负荷隔离开关 | HAD312P+HZA303 | 只 | 1
| 三相导轨电能表 | DTSU1900 1.5(6)A +RS485 | 只 | 1
| 电流互感器 | BH-0.66 30Ⅰ 150/5A 0.2级 | 只 | 3
| 电气火灾探测器 | PMAC503L-250 | 只 | 1
| 微型断路器 | NCN125P | 只 | 5
| 微型断路器 | NCN132P | 只 | 13
| 微型断路器 | NCN325P | 只 | 1
| 微型断路器 | NCN332P | 只 | 1
| 后备保护器 | TMSI-SCB-80KA/4P | 只 | 1
| 浪涌保护器 | SPL465 | 只 | 1
| 铜排 | 15*3 | 米 | 1
2 | 人工费及辅材 |  | 项 | 1
3 | 柜体 | 900×800×200 | 台 | 1
4 | 小计
5 | 综合成套费 |  | 项 | 1
7 | 合计 |  | 项 | 1
076 | Z1/17AL | 900×700×200 | 1 | 合计 | 住院楼DS-3-X04
序号 | 名称 | 型 号 规 格 | 单位 | 数量 | 生产厂家 |  | 备注
1 | 负荷隔离开关 | HAD312P+HZA303 | 只 | 1
| 三相导轨电能表 | DTSU1900 1.5(6)A +RS485 | 只 | 1
| 电流互感器 | BH-0.66 30Ⅰ 150/5A 0.2级 | 只 | 3
| 电气火灾探测器 | PMAC503L-100 | 只 | 1
| 微型断路器 | NCN125P | 只 | 7
| 微型断路器 | NCN132P | 只 | 9
| 微型断路器 | NCN325P | 只 | 1
| 微型断路器 | NCN332P | 只 | 1
| 后备保护器 | TMSI-SCB-80KA/4P | 只 | 1
| 浪涌保护器 | SPL465 | 只 | 1
| 铜排 | 15*3 | 米 | 1
2 | 人工费及辅材 |  | 项 | 1
3 | 柜体 | 900×700×200 | 台 | 1
4 | 小计
5 | 综合成套费 |  | 项 | 1
7 | 合计 |  | 项 | 1
077 | Z1/18AL Z1/13AL | 1000×600×200 | 2 | 合计 | 住院楼DS-3-X03
序号 | 名称 | 型 号 规 格 | 单位 | 数量 | 生产厂家 |  | 备注
1 | 负荷隔离开关 | HAD312P+HZA303 | 只 | 1
| 三相导轨电能表 | DTSU1900 1.5(6)A +RS485 | 只 | 1
| 电流互感器 | BH-0.66 30Ⅰ 150/5A 0.2级 | 只 | 3
| 电气火灾探测器 | PMAC503L-250 | 只 | 1
| 微型断路器 | NCN125P | 只 | 6
| 微型断路器 | NCN132P | 只 | 13
| 微型断路器 | NCN325P | 只 | 1
| 微型断路器 | NCN332P | 只 | 1
| 后备保护器 | TMSI-SCB-80KA/4P | 只 | 1
| 浪涌保护器 | SPL465 | 只 | 1
| 铜排 | 15*3 | 米 | 1
2 | 人工费及辅材 |  | 项 | 1
3 | 柜体 | 1000×600×200 | 台 | 1
4 | 小计
5 | 综合成套费 |  | 项 | 1
7 | 合计 |  | 项 | 1
078 | Z1/20AL | 900×800×200 | 1 | 合计 | 住院楼DS-3-X06
序号 | 名称 | 型 号 规 格 | 单位 | 数量 | 生产厂家 |  | 备注
1 | 负荷隔离开关 | HAD312P+HZA303 | 只 | 1
| 三相导轨电能表 | DTSU1900 1.5(6)A +RS485 | 只 | 1
| 电流互感器 | BH-0.66 30Ⅰ 150/5A 0.2级 | 只 | 3
| 电气火灾探测器 | PMAC503L-250 | 只 | 1
| 微型断路器 | NCN125P | 只 | 6
| 微型断路器 | NCN132P | 只 | 13
| 微型断路器 | NCN325P | 只 | 1
| 微型断路器 | NCN116P | 只 | 1
| 微型漏电断路器 | NCN216P+BDC241P 30mA | 只 | 1
| 微型断路器 | NCN332P | 只 | 1
| 后备保护器 | TMSI-SCB-80KA/4P | 只 | 1
| 浪涌保护器 | SPL465 | 只 | 1
| 铜排 | 15*3 | 米 | 1
2 | 人工费及辅材 |  | 项 | 1
3 | 柜体 | 900×800×200 | 台 | 1
4 | 小计
5 | 综合成套费 |  | 项 | 1
7 | 合计 |  | 项 | 1
079 | Z2/1AL | 1000×800×200 | 1 | 合计 | 住院楼DS-3-X12
序号 | 名称 | 型 号 规 格 | 单位 | 数量 | 生产厂家 |  | 备注
1 | 塑壳断路器 | HNA081S+HXA001H+HXA021H | 只 | 1
| 中间继电器 | EK2N-DC24V | 只 | 1
| 熔断器 | RT18-32X/6A | 只 | 1
| 电气火灾探测器 | PMAC503L-100 | 只 | 1
| 三相导轨电能表 | DTSU1900 15(60)A +RS485 | 只 | 3
| 微型断路器 | NCN125P | 只 | 4
| 微型断路器 | NCN140P | 只 | 1
| 微型断路器 | NCN116P | 只 | 3
| 微型漏电断路器 | NCN216P+BDC241P 30mA | 只 | 2
| 微型断路器 | NCN332P | 只 | 3
| 微型断路器 | NCN132P | 只 | 3
| 微型断路器 | NCN320P | 只 | 1
| 后备保护器 | TMSI-SCB-80KA/4P | 只 | 1
| 浪涌保护器 | SPL465 | 只 | 1
| 铜排 | 15*3 | 米 | 1
2 | 人工费及辅材 |  | 项 | 1
3 | 柜体 | 1000×800×200 | 台 | 1
4 | 小计
5 | 综合成套费 |  | 项 | 1
7 | 合计 |  | 项 | 1
080 | Z2/2AL | 1100×700×200 | 1 | 合计 | 住院楼DS-3-X11
序号 | 名称 | 型 号 规 格 | 单位 | 数量 | 生产厂家 |  | 备注
1 | 负荷隔离开关 | HA452P | 只 | 1
| 三相导轨电能表 | DTSU1900 1.5(6)A +RS485 | 只 | 1
| 电流互感器 | BH-0.66 30Ⅰ 150/5A 0.2级 | 只 | 3
| 电气火灾探测器 | PMAC503L-250 | 只 | 1
| 微型断路器 | NCN125P | 只 | 7
| 微型断路器 | NCN132P | 只 | 14
| 微型断路器 | NCN325P | 只 | 1
| 微型断路器 | NCN116P | 只 | 12
| 后备保护器 | TMSI-SCB-80KA/4P | 只 | 1
| 浪涌保护器 | SPL465 | 只 | 1
| 铜排 | 20*3 | 米 | 2
2 | 人工费及辅材 |  | 项 | 1
3 | 柜体 | 1100×700×200 | 台 | 1
4 | 小计
5 | 综合成套费 |  | 项 | 1
7 | 合计 |  | 项 | 1
081 | Z2/3AL | 1000×800×200 | 1 | 合计 | 住院楼DS-3-X12
序号 | 名称 | 型 号 规 格 | 单位 | 数量 | 生产厂家 |  | 备注
1 | 负荷隔离开关 | HA452P | 只 | 1
| 三相导轨电能表 | DTSU1900 1.5(6)A +RS485 | 只 | 1
| 电流互感器 | BH-0.66 30Ⅰ 150/5A 0.2级 | 只 | 3
| 电气火灾探测器 | PMAC503L-250 | 只 | 1
| 微型断路器 | NCN125P | 只 | 8
| 微型断路器 | NCN132P | 只 | 13
| 微型断路器 | NCN325P | 只 | 1
| 微型断路器 | NCN116P | 只 | 1
| 后备保护器 | TMSI-SCB-80KA/4P | 只 | 1
| 浪涌保护器 | SPL465 | 只 | 1
| 铜排 | 20*5 | 米 | 1
2 | 人工费及辅材 |  | 项 | 1
3 | 柜体 | 1000×800×200 | 台 | 1
4 | 小计
5 | 综合成套费 |  | 项 | 1
7 | 合计 |  | 项 | 1
082 | Z2/4AL | 800×600×200 | 1 | 合计 | 住院楼DS-3-X05
序号 | 名称 | 型 号 规 格 | 单位 | 数量 | 生产厂家 |  | 备注
1 | 隔离开关 | SBU463P | 只 | 1
| 三相导轨电能表 | DTSU1900 15(60)A +RS485 | 只 | 1
| 电气火灾探测器 | PMAC503L-100 | 只 | 1
| 微型断路器 | NCN125P | 只 | 10
| 微型断路器 | NCN132P | 只 | 2
| 微型断路器 | NCN332P | 只 | 1
| 后备保护器 | TMSI-SCB-80KA/4P | 只 | 1
| 浪涌保护器 | SPL465 | 只 | 1
| 铜排 | 15*3 | 米 | 1
2 | 人工费及辅材 |  | 项 | 1
3 | 柜体 | 800×600×200 | 台 | 1
4 | 小计
5 | 综合成套费 |  | 项 | 1
7 | 合计 |  | 项 | 1
083 | Z2/11AL Z2/10AL Z2/9AL | 1000×800×200 | 3 | 合计 | 住院楼DS-3-X08
序号 | 名称 | 型 号 规 格 | 单位 | 数量 | 生产厂家 |  | 备注
1 | 负荷隔离开关 | HA452P | 只 | 1
| 三相导轨电能表 | DTSU1900 1.5(6)A +RS485 | 只 | 1
| 电流互感器 | BH-0.66 30Ⅰ 150/5A 0.2级 | 只 | 3
| 电气火灾探测器 | PMAC503L-250 | 只 | 1
| 微型断路器 | NCN125P | 只 | 7
| 微型断路器 | NCN132P | 只 | 14
| 微型断路器 | NCN325P | 只 | 1
| 微型断路器 | NCN332P | 只 | 1
| 后备保护器 | TMSI-SCB-80KA/4P | 只 | 1
| 浪涌保护器 | SPL465 | 只 | 1
| 铜排 | 20*3 | 米 | 2
2 | 人工费及辅材 |  | 项 | 1
3 | 柜体 | 1000×800×200 | 台 | 1
4 | 小计
5 | 综合成套费 |  | 项 | 1
7 | 合计 |  | 项 | 1
084 | Z2/5AL | 1000×800×200 | 1 | 合计 | 住院楼DS-3-X09
序号 | 名称 | 型 号 规 格 | 单位 | 数量 | 生产厂家 |  | 备注
1 | 负荷隔离开关 | HA452P | 只 | 1
| 三相导轨电能表 | DTSU1900 1.5(6)A +RS485 | 只 | 1
| 电流互感器 | BH-0.66 30Ⅰ 150/5A 0.2级 | 只 | 3
| 电气火灾探测器 | PMAC503L-250 | 只 | 1
| 微型断路器 | NCN125P | 只 | 7
| 微型断路器 | NCN132P | 只 | 13
| 微型断路器 | NCN325P | 只 | 1
| 微型断路器 | NCN332P | 只 | 1
| 后备保护器 | TMSI-SCB-80KA/4P | 只 | 1
| 浪涌保护器 | SPL465 | 只 | 1
| 铜排 | 20*3 | 米 | 2
2 | 人工费及辅材 |  | 项 | 1
3 | 柜体 | 1000×800×200 | 台 | 1
4 | 小计
5 | 综合成套费 |  | 项 | 1
7 | 合计 |  | 项 | 1
085 | Z2/6AL | 1000×800×200 | 1 | 合计 | 住院楼DS-3-X10
序号 | 名称 | 型 号 规 格 | 单位 | 数量 | 生产厂家 |  | 备注
1 | 负荷隔离开关 | HA452P | 只 | 1
| 三相导轨电能表 | DTSU1900 1.5(6)A +RS485 | 只 | 1
| 电流互感器 | BH-0.66 30Ⅰ 150/5A 0.2级 | 只 | 3
| 电气火灾探测器 | PMAC503L-250 | 只 | 1
| 微型断路器 | NCN125P | 只 | 7
| 微型断路器 | NCN132P | 只 | 14
| 微型断路器 | NCN325P | 只 | 1
| 微型断路器 | NCN116P | 只 | 1
| 微型断路器 | NCN332P | 只 | 1
| 后备保护器 | TMSI-SCB-80KA/4P | 只 | 1
| 浪涌保护器 | SPL465 | 只 | 1
| 铜排 | 20*3 | 米 | 1
2 | 人工费及辅材 |  | 项 | 1
3 | 柜体 | 1000×800×200 | 台 | 1
4 | 小计
5 | 综合成套费 |  | 项 | 1
7 | 合计 |  | 项 | 1
086 | Z2/7AL | 900×800×200 | 1 | 合计 | 住院楼DS-3-X08
序号 | 名称 | 型 号 规 格 | 单位 | 数量 | 生产厂家 |  | 备注
1 | 负荷隔离开关 | HAD312P+HZA303 | 只 | 1
| 三相导轨电能表 | DTSU1900 1.5(6)A +RS485 | 只 | 1
| 电流互感器 | BH-0.66 30Ⅰ 150/5A 0.2级 | 只 | 3
| 电气火灾探测器 | PMAC503L-250 | 只 | 1
| 微型断路器 | NCN125P | 只 | 6
| 微型断路器 | NCN132P | 只 | 12
| 微型断路器 | NCN325P | 只 | 1
| 微型断路器 | NCN332P | 只 | 1
| 后备保护器 | TMSI-SCB-80KA/4P | 只 | 1
| 浪涌保护器 | SPL465 | 只 | 1
| 铜排 | 15*3 | 米 | 1
2 | 人工费及辅材 |  | 项 | 1
3 | 柜体 | 900×800×200 | 台 | 1
4 | 小计
5 | 综合成套费 |  | 项 | 1
7 | 合计 |  | 项 | 1
087 | Z2/8AL | 1000×800×200 | 1 | 合计 | 住院楼DS-3-X09
序号 | 名称 | 型 号 规 格 | 单位 | 数量 | 生产厂家 |  | 备注
1 | 负荷隔离开关 | HA452P | 只 | 1
| 三相导轨电能表 | DTSU1900 1.5(6)A +RS485 | 只 | 1
| 电流互感器 | BH-0.66 30Ⅰ 150/5A 0.2级 | 只 | 3
| 电气火灾探测器 | PMAC503L-250 | 只 | 1
| 微型断路器 | NCN125P | 只 | 6
| 微型断路器 | NCN132P | 只 | 14
| 微型断路器 | NCN325P | 只 | 1
| 微型漏电断路器 | NCN216P+BDC241P 30mA | 只 | 2
| 微型断路器 | NCN332P | 只 | 1
| 后备保护器 | TMSI-SCB-80KA/4P | 只 | 1
| 浪涌保护器 | SPL465 | 只 | 1
| 铜排 | 20*3 | 米 | 2
2 | 人工费及辅材 |  | 项 | 1
3 | 柜体 | 1000×800×200 | 台 | 1
4 | 小计
5 | 综合成套费 |  | 项 | 1
7 | 合计 |  | 项 | 1
088 | Z2/12AL | 900×800×200 | 1 | 合计 | 住院楼DS-3-X07
序号 | 名称 | 型 号 规 格 | 单位 | 数量 | 生产厂家 |  | 备注
1 | 负荷隔离开关 | HA452P | 只 | 1
| 三相导轨电能表 | DTSU1900 1.5(6)A +RS485 | 只 | 1
| 电流互感器 | BH-0.66 30Ⅰ 150/5A 0.2级 | 只 | 3
| 电气火灾探测器 | PMAC503L-250 | 只 | 1
| 微型断路器 | NCN125P | 只 | 10
| 微型断路器 | NCN132P | 只 | 12
| 微型断路器 | NCN325P | 只 | 1
| 微型断路器 | NCN332P | 只 | 1
| 后备保护器 | TMSI-SCB-80KA/4P | 只 | 1
| 浪涌保护器 | SPL465 | 只 | 1
| 铜排 | 20*3 | 米 | 2
2 | 人工费及辅材 |  | 项 | 1
3 | 柜体 | 900×800×200 | 台 | 1
4 | 小计
5 | 综合成套费 |  | 项 | 1
7 | 合计 |  | 项 | 1
089 | Z2/13AL | 900×800×200 | 1 | 合计 | 住院楼DS-3-X05
序号 | 名称 | 型 号 规 格 | 单位 | 数量 | 生产厂家 |  | 备注
1 | 负荷隔离开关 | HAD312P+HZA303 | 只 | 1
| 三相导轨电能表 | DTSU1900 1.5(6)A +RS485 | 只 | 1
| 电流互感器 | BH-0.66 30Ⅰ 150/5A 0.2级 | 只 | 3
| 电气火灾探测器 | PMAC503L-250 | 只 | 1
| 微型断路器 | NCN125P | 只 | 7
| 微型断路器 | NCN132P | 只 | 12
| 微型断路器 | NCN320P | 只 | 1
| 微型断路器 | NCN325P | 只 | 1
| 微型断路器 | NCN332P | 只 | 1
| 后备保护器 | TMSI-SCB-80KA/4P | 只 | 1
| 浪涌保护器 | SPL465 | 只 | 1
| 铜排 | 15*3 | 米 | 1
2 | 人工费及辅材 |  | 项 | 1
3 | 柜体 | 900×800×200 | 台 | 1
4 | 小计
5 | 综合成套费 |  | 项 | 1
7 | 合计 |  | 项 | 1
090 | Z2/18AL Z2/16AL Z2/14AL | 1000×800×200 | 3 | 合计 | 住院楼DS-3-X04
序号 | 名称 | 型 号 规 格 | 单位 | 数量 | 生产厂家 |  | 备注
1 | 负荷隔离开关 | HA452P | 只 | 1
| 三相导轨电能表 | DTSU1900 1.5(6)A +RS485 | 只 | 1
| 电流互感器 | BH-0.66 30Ⅰ 150/5A 0.2级 | 只 | 3
| 电气火灾探测器 | PMAC503L-250 | 只 | 1
| 微型断路器 | NCN125P | 只 | 9
| 微型断路器 | NCN132P | 只 | 13
| 微型断路器 | NCN325P | 只 | 1
| 微型断路器 | NCN332P | 只 | 1
| 后备保护器 | TMSI-SCB-80KA/4P | 只 | 1
| 浪涌保护器 | SPL465 | 只 | 1
| 铜排 | 20*3 | 米 | 2
2 | 人工费及辅材 |  | 项 | 1
3 | 柜体 | 1000×800×200 | 台 | 1
4 | 小计
5 | 综合成套费 |  | 项 | 1
7 | 合计 |  | 项 | 1
091 | Z2/15AL | 1000×700×200 | 1 | 合计 | 住院楼DS-3-X06
序号 | 名称 | 型 号 规 格 | 单位 | 数量 | 生产厂家 |  | 备注
1 | 负荷隔离开关 | HA452P | 只 | 1
| 三相导轨电能表 | DTSU1900 1.5(6)A +RS485 | 只 | 1
| 电流互感器 | BH-0.66 30Ⅰ 150/5A 0.2级 | 只 | 3
| 电气火灾探测器 | PMAC503L-250 | 只 | 1
| 微型断路器 | NCN125P | 只 | 9
| 微型断路器 | NCN132P | 只 | 13
| 微型断路器 | NCN325P | 只 | 1
| 微型漏电断路器 | NCN216P+BDC241P 30mA | 只 | 2
| 微型断路器 | NCN332P | 只 | 1
| 后备保护器 | TMSI-SCB-80KA/4P | 只 | 1
| 浪涌保护器 | SPL465 | 只 | 1
| 铜排 | 20*3 | 米 | 2
2 | 人工费及辅材 |  | 项 | 1
3 | 柜体 | 1000×700×200 | 台 | 1
4 | 小计
5 | 综合成套费 |  | 项 | 1
7 | 合计 |  | 项 | 1
092 | Z2/17AL | 900×700×200 | 1 | 合计 | 住院楼DS-3-X05
序号 | 名称 | 型 号 规 格 | 单位 | 数量 | 生产厂家 |  | 备注
1 | 负荷隔离开关 | HAD312P+HZA303 | 只 | 1
| 三相导轨电能表 | DTSU1900 1.5(6)A +RS485 | 只 | 1
| 电流互感器 | BH-0.66 30Ⅰ 150/5A 0.2级 | 只 | 3
| 电气火灾探测器 | PMAC503L-100 | 只 | 1
| 微型断路器 | NCN125P | 只 | 8
| 微型断路器 | NCN132P | 只 | 8
| 微型断路器 | NCN332P | 只 | 2
| 微型断路器 | NCN325P | 只 | 1
| 后备保护器 | TMSI-SCB-80KA/4P | 只 | 1
| 浪涌保护器 | SPL465 | 只 | 1
| 铜排 | 15*3 | 米 | 1
2 | 人工费及辅材 |  | 项 | 1
3 | 柜体 | 900×700×200 | 台 | 1
4 | 小计
5 | 综合成套费 |  | 项 | 1
7 | 合计 |  | 项 | 1
093 | Z2/19AL | 1000×800×200 | 1 | 合计 | 住院楼DS-3-X04
序号 | 名称 | 型 号 规 格 | 单位 | 数量 | 生产厂家 |  | 备注
1 | 负荷隔离开关 | HA452P | 只 | 1
| 三相导轨电能表 | DTSU1900 1.5(6)A +RS485 | 只 | 1
| 电流互感器 | BH-0.66 30Ⅰ 150/5A 0.2级 | 只 | 3
| 电气火灾探测器 | PMAC503L-250 | 只 | 1
| 微型断路器 | NCN125P | 只 | 10
| 微型断路器 | NCN132P | 只 | 12
| 微型断路器 | NCN325P | 只 | 1
| 微型断路器 | NCN332P | 只 | 1
| 后备保护器 | TMSI-SCB-80KA/4P | 只 | 1
| 浪涌保护器 | SPL465 | 只 | 1
| 铜排 | 20*3 | 米 | 2
2 | 人工费及辅材 |  | 项 | 1
3 | 柜体 | 1000×800×200 | 台 | 1
4 | 小计
5 | 综合成套费 |  | 项 | 1
7 | 合计 |  | 项 | 1
094 | Z2/20AL | 1000×800×200 | 1 | 合计 | 住院楼DS-3-X03
序号 | 名称 | 型 号 规 格 | 单位 | 数量 | 生产厂家 |  | 备注
1 | 负荷隔离开关 | HA452P | 只 | 1
| 三相导轨电能表 | DTSU1900 1.5(6)A +RS485 | 只 | 1
| 电流互感器 | BH-0.66 30Ⅰ 150/5A 0.2级 | 只 | 3
| 电气火灾探测器 | PMAC503L-250 | 只 | 1
| 微型断路器 | NCN125P | 只 | 7
| 微型断路器 | NCN132P | 只 | 14
| 微型断路器 | NCN325P | 只 | 1
| 微型断路器 | NCN116P | 只 | 1
| 微型漏电断路器 | NCN216P+BDC241P 30mA | 只 | 1
| 微型断路器 | NCN332P | 只 | 1
| 后备保护器 | TMSI-SCB-80KA/4P | 只 | 1
| 浪涌保护器 | SPL465 | 只 | 1
| 铜排 | 20*3 | 米 | 2
2 | 人工费及辅材 |  | 项 | 1
3 | 柜体 | 1000×800×200 | 台 | 1
4 | 小计
5 | 综合成套费 |  | 项 | 1
7 | 合计 |  | 项 | 1
095 | Z/1JGAL【对应清单Z1/1JGAL】 | 1100×800×200 | 1 | 合计 | 园林 DS-Y-02
序号 | 名称 | 型 号 规 格 | 单位 | 数量 | 生产厂家 |  | 备注
1 | 隔离开关 | SBU463P | 只 | 1
| 微型漏电断路器 | NCN425P+BD440E 30mA | 只 | 3
| 微型漏电断路器 | NCN216P+BD240E 30mA | 只 | 17
| 后备保护器 | TMS1-SCB-15KA/4P | 只 | 1
| 浪涌保护器 | SPL412R | 只 | 1
| 接触器 | EW055_C | 只 | 3
| 辅助触头 | EWA007 | 只 | 3
| 指示灯 | AD56-22D AC220V | 只 | 6
| 按钮 | AS2204-01/10 | 只 | 6
| 万能转换开关 | LW112-16 | 只 | 3
| 时控开关 | KG316T-AC220V | 只 | 3
| 熔断器 | RT18-32X/6A | 只 | 3
| 铜排 | 15*3 | 米 | 1
2 | 人工费及辅材 |  | 项 | 1
3 | 柜体 | 1100×800×200 | 台 | 1
4 | 小计
5 | 综合成套费 |  | 项 | 1
7 | 合计 |  | 项 | 1
096 | Z1/1RDAT Z2/1RDAT | 800×700×200 | 2 | 合计 | 住院楼DS-3-X17
序号 | 名称 | 型 号 规 格 | 单位 | 数量 | 生产厂家 |  | 备注
1 | 隔离开关 | SBU463P | 只 | 2
| 双电源装置 | HIC406T | 只 | 1
| 预留回路 | 预留弱电井用电 | 只 | 1
| 后备保护器 | TMSI-SCB-20KA/4P | 只 | 1
| 浪涌保护器 | SPL420 | 只 | 1
| 指示灯 | AD56-22D AC220V | 只 | 4
| 熔断器 | RT18-32X/6A | 只 | 3
| 铜排 | 15*3 | 米 | 1
2 | 人工费及辅材 |  | 项 | 1
3 | 柜体 | 800×700×200 | 台 | 1
4 | 小计
5 | 综合成套费 |  | 项 | 1
7 | 合计 |  | 项 | 1
097 | Z1/RAL | 600×500×200 | 1 | 合计 | 住院楼DS-3-X18
序号 | 名称 | 型 号 规 格 | 单位 | 数量 | 生产厂家 |  | 备注
1 | 隔离开关 | SBU480P | 只 | 1
| 微型断路器 | NCN116P | 只 | 1
| 微型断路器 | NCN316P | 只 | 1
| 微型断路器 | NCN125P | 只 | 1
| 后备保护器 | TMSI-SCB-80KA/4P | 只 | 1
| 浪涌保护器 | SPL465 | 只 | 1
| 铜排 | 15*3 | 米 | 1
2 | 人工费及辅材 |  | 项 | 1
3 | 柜体 | 600×500×200 | 台 | 1
4 | 小计
5 | 综合成套费 |  | 项 | 1
7 | 合计 |  | 项 | 1
098 | Z1/RRSAP1【无系统图】 | / | 1 | 合计 | 住院楼DS-3-X25
099 | Z1/RRSAP2【无系统图】 | / | 1 | 合计 | 住院楼DS-3-X25
100 | Z2/1AKAT | 1000×800×200 | 1 | 合计 | 住院楼DS-3-X17
序号 | 名称 | 型 号 规 格 | 单位 | 数量 | 生产厂家 |  | 备注
1 | 隔离开关 | SBU480P | 只 | 2
| 双电源装置 | HIC408T | 只 | 1
| 微型断路器 | NDN320P | 只 | 1
| 微型断路器 | NCN116P | 只 | 1
| 微型漏电断路器 | NCN216P+BDC241P 30mA | 只 | 3
| 微型漏电断路器 | NDN220P+BDC241P 30mA | 只 | 4
| 预留回路 | 其余出线回路详见智能化专项设计图纸 | 只 | 1
| 后备保护器 | TMSI-SCB-20KA/4P | 只 | 1
| 浪涌保护器 | SPL420 | 只 | 1
| 指示灯 | AD56-22D AC220V | 只 | 4
| 熔断器 | RT18-32X/6A | 只 | 3
| 铜排 | 15*3 | 米 | 1
2 | 人工费及辅材 |  | 项 | 1
3 | 柜体 | 1000×800×200 | 台 | 1
4 | 小计
5 | 综合成套费 |  | 项 | 1
7 | 合计 |  | 项 | 1
101 | Z2/1QTAT | 1800×800×450 | 1 | 合计 | 住院楼DS-3-X17
序号 | 名称 | 型 号 规 格 | 单位 | 数量 | 生产厂家 |  | 备注
1 | 负荷隔离开关 | HA455P | 只 | 2
| 双电源装置 | HIC440R | 只 | 1
| 微型断路器 | NCN116P | 只 | 1
| 微型漏电断路器 | NCN216P+BDC241P 30mA | 只 | 1
| 微型断路器 | NDN340P | 只 | 1
| 预留回路 | 其余出线回路由专业公司二次深化设计 | 只 | 1
| 后备保护器 | TMSI-SCB-80KA/4P | 只 | 1
| 浪涌保护器 | SPL465 | 只 | 1
| 指示灯 | AD56-22D AC220V | 只 | 4
| 熔断器 | RT18-32X/6A | 只 | 3
| 铜排 | 30*4 | 米 | 6.5
| 铜排 | 30*3 | 米 | 1
2 | 人工费及辅材 |  | 项 | 1
3 | 柜体 | 1800×800×450 | 台 | 1
4 | 小计
5 | 综合成套费 |  | 项 | 1
7 | 合计 |  | 项 | 1
102 | Z2/1JYAP | 2000×800×450 | 1 | 合计 | 住院楼DS-3-X12
序号 | 名称 | 型 号 规 格 | 单位 | 数量 | 生产厂家 |  | 备注
1 | 负荷隔离开关 | HA454P | 只 | 1
| 微型断路器 | NCN116P | 只 | 3
| 微型漏电断路器 | NCN216P+BDC241P 30mA | 只 | 44
| 后备保护器 | TMSI-SCB-80KA/4P | 只 | 1
| 浪涌保护器 | SPL465 | 只 | 1
| 铜排 | 20*5 | 米 | 6
2 | 人工费及辅材 |  | 项 | 1
3 | 柜体 | 2000×800×450 | 台 | 1
4 | 小计
5 | 综合成套费 |  | 项 | 1
7 | 合计 |  | 项 | 1
103 | Z2/1XKAT | 1000×800×200 | 1 | 合计 | 住院楼DS-3-X17
序号 | 名称 | 型 号 规 格 | 单位 | 数量 | 生产厂家 |  | 备注
1 | 隔离开关 | SBU480P | 只 | 2
| 双电源装置 | HIC408T | 只 | 1
| 消防电源模块 | PMAC523A2-I | 只 | 1
| 微型断路器 | NCN116P | 只 | 4
| 预留回路 | 其余出线回路由专业公司二次深化设计 | 只 | 1
| 后备保护器 | TMSI-SCB-20KA/4P | 只 | 1
| 浪涌保护器 | SPL420 | 只 | 1
| 指示灯 | AD56-22D AC220V | 只 | 4
| 熔断器 | RT18-32X/6A | 只 | 3
| 铜排 | 15*3 | 米 | 1
2 | 人工费及辅材 |  | 项 | 1
3 | 柜体 | 1000×800×200 | 台 | 1
4 | 小计
5 | 综合成套费 |  | 项 | 1
7 | 合计 |  | 项 | 1
104 | Z1/7ZYAT1 | 1800×800×450 | 1 | 合计 | 住院楼DS-3-X16
序号 | 名称 | 型 号 规 格 | 单位 | 数量 | 生产厂家 |  | 备注
1 | 负荷隔离开关 | HA456P | 只 | 2
| 双电源装置 | HIC425R | 只 | 1
| 预留回路 | 其余出线回路详见专项设计图纸 | 只 | 1
| 后备保护器 | TMSI-SCB-80KA/4P | 只 | 1
| 浪涌保护器 | SPL465 | 只 | 1
| 指示灯 | AD56-22D AC220V | 只 | 4
| 熔断器 | RT18-32X/6A | 只 | 3
| 铜排 | 30*4 | 米 | 6.5
2 | 人工费及辅材 |  | 项 | 1
3 | 柜体 | 1800×800×450 | 台 | 1
4 | 小计
5 | 综合成套费 |  | 项 | 1
7 | 合计 |  | 项 | 1
105 | Z1/1ZYAL | 2000×900×450 | 1 | 合计 | 医院实验室区域电气系统图09
序号 | 名称 | 型 号 规 格 | 单位 | 数量 | 生产厂家 |  | 备注
1 | 负荷隔离开关 | HAD312P+HZA303 | 只 | 1
| 微型漏电断路器 | NDN220P+BDC241P 30mA | 只 | 20
| 微型断路器 | NCN116P | 只 | 6
| 微型断路器 | NDN116P | 只 | 3
| 微型断路器 | NDN316P | 只 | 6
| 接触器 | EW009_C 9A | 只 | 5
| 辅助触头 | EWA007 | 只 | 5
| 热继电器 | EWT025B 1.6-2.5A0.75KW | 只 | 5
| 指示灯 | AD56-22D AC220V | 只 | 15
| 按钮 | AS2204-01/10 | 只 | 10
| 万能转换开关 | LW112-16 | 只 | 5
| 中间继电器 | EK2N-AC220V | 只 | 30
| 熔断器 | RT18-32X/6A | 只 | 5
| 铜排 | 15*3 | 米 | 1
2 | 人工费及辅材 |  | 项 | 1
3 | 柜体 | 2000×900×450 | 台 | 1
4 | 小计
5 | 综合成套费 |  | 项 | 1
7 | 合计 |  | 项 | 1
106 | Z1/1ZSAT | 1800×800×450 | 1 | 合计 | 住院楼DS-3-X16
序号 | 名称 | 型 号 规 格 | 单位 | 数量 | 生产厂家 |  | 备注
1 | 负荷隔离开关 | HA456P | 只 | 2
| 双电源装置 | HIC440R | 只 | 1
| 预留回路 | 其余出线回路详见专项设计图纸 | 只 | 1
| 后备保护器 | TMSI-SCB-80KA/4P | 只 | 1
| 浪涌保护器 | SPL465 | 只 | 1
| 指示灯 | AD56-22D AC220V | 只 | 4
| 熔断器 | RT18-32X/6A | 只 | 3
| 铜排 | 30*4 | 米 | 6.5
2 | 人工费及辅材 |  | 项 | 1
3 | 柜体 | 1800×800×450 | 台 | 1
4 | 小计
5 | 综合成套费 |  | 项 | 1
7 | 合计 |  | 项 | 1
107 | Z1/4ZYAT | 1800×800×450 | 1 | 合计 | 住院楼DS-3-X16
序号 | 名称 | 型 号 规 格 | 单位 | 数量 | 生产厂家 |  | 备注
1 | 负荷隔离开关 | HA456P | 只 | 2
| 双电源装置 | HIC425R | 只 | 1
| 预留回路 | 其余出线回路详见专项设计图纸 | 只 | 1
| 后备保护器 | TMSI-SCB-80KA/4P | 只 | 1
| 浪涌保护器 | SPL465 | 只 | 1
| 指示灯 | AD56-22D AC220V | 只 | 4
| 熔断器 | RT18-32X/6A | 只 | 3
| 铜排 | 30*4 | 米 | 6.5
2 | 人工费及辅材 |  | 项 | 1
3 | 柜体 | 1800×800×450 | 台 | 1
4 | 小计
5 | 综合成套费 |  | 项 | 1
7 | 合计 |  | 项 | 1
108 | Z2/4ZYAT | 1800×800×450 | 1 | 合计 | 住院楼DS-3-X16
序号 | 名称 | 型 号 规 格 | 单位 | 数量 | 生产厂家 |  | 备注
1 | 负荷隔离开关 | HA456P | 只 | 2
| 双电源装置 | HIC425R | 只 | 1
| 预留回路 | 其余出线回路详见专项设计图纸 | 只 | 1
| 后备保护器 | TMSI-SCB-80KA/4P | 只 | 1
| 浪涌保护器 | SPL465 | 只 | 1
| 指示灯 | AD56-22D AC220V | 只 | 4
| 熔断器 | RT18-32X/6A | 只 | 3
| 铜排 | 30*4 | 米 | 6.5
2 | 人工费及辅材 |  | 项 | 1
3 | 柜体 | 1800×800×450 | 台 | 1
4 | 小计
5 | 综合成套费 |  | 项 | 1
7 | 合计 |  | 项 | 1
109 | ICU1-YAL1 | 800×500×200 | 1 | 合计 | 住院楼四层DQ-I-01
序号 | 名称 | 型 号 规 格 | 单位 | 数量 | 生产厂家 |  | 备注
1 | 隔离开关 | SBU463P | 只 | 1
| 微型漏电断路器 | NCN425P+BDC441P 30mA | 只 | 2
| 微型漏电断路器 | NCN220P+BDC241P 30mA | 只 | 9
| 微型断路器 | NCN116P | 只 | 3
| 后备保护器 | TMSI-SCB-80KA/4P | 只 | 1
| 浪涌保护器 | SPL465 | 只 | 1
| 铜排 | 15*3 | 米 | 1
2 | 人工费及辅材 |  | 项 | 1
3 | 柜体 | 800×500×200 | 台 | 1
4 | 小计
5 | 综合成套费 |  | 项 | 1
7 | 合计 |  | 项 | 1
110 | ICU1-YAL2 | 900×800×200 | 1 | 合计 | 住院楼四层DQ-I-01
序号 | 名称 | 型 号 规 格 | 单位 | 数量 | 生产厂家 |  | 备注
1 | 隔离开关 | SBU490P | 只 | 1
| 微型断路器 | NDN220P | 只 | 2
| 微型漏电断路器 | NCN220P+BDC241P 30mA | 只 | 20
| 微型断路器 | NCN116P | 只 | 11
| 后备保护器 | TMSI-SCB-80KA/4P | 只 | 1
| 浪涌保护器 | SPL465 | 只 | 1
| 铜排 | 15*3 | 米 | 1
2 | 人工费及辅材 |  | 项 | 1
3 | 柜体 | 900×800×200 | 台 | 1
4 | 小计
5 | 综合成套费 |  | 项 | 1
7 | 合计 |  | 项 | 1
111 | ICU2-YAL1 | 800×500×200 | 1 | 合计 | 住院楼四层DQ-I-06
序号 | 名称 | 型 号 规 格 | 单位 | 数量 | 生产厂家 |  | 备注
1 | 隔离开关 | SBU463P | 只 | 1
| 微型漏电断路器 | NCN425P+BDC441P 30mA | 只 | 2
| 微型漏电断路器 | NCN220P+BDC241P 30mA | 只 | 9
| 微型断路器 | NCN116P | 只 | 3
| 后备保护器 | TMSI-SCB-80KA/4P | 只 | 1
| 浪涌保护器 | SPL465 | 只 | 1
| 铜排 | 15*3 | 米 | 1
2 | 人工费及辅材 |  | 项 | 1
3 | 柜体 | 800×500×200 | 台 | 1
4 | 小计
5 | 综合成套费 |  | 项 | 1
7 | 合计 |  | 项 | 1
112 | ICU2-YAL2 | 900×800×200 | 1 | 合计 | 住院楼四层DQ-I-06
序号 | 名称 | 型 号 规 格 | 单位 | 数量 | 生产厂家 |  | 备注
1 | 隔离开关 | SBU490P | 只 | 1
| 微型断路器 | NDN220P | 只 | 2
| 微型漏电断路器 | NCN220P+BDC241P 30mA | 只 | 20
| 微型断路器 | NCN116P | 只 | 11
| 后备保护器 | TMSI-SCB-80KA/4P | 只 | 1
| 浪涌保护器 | SPL465 | 只 | 1
| 铜排 | 15*3 | 米 | 1
2 | 人工费及辅材 |  | 项 | 1
3 | 柜体 | 900×800×200 | 台 | 1
4 | 小计
5 | 综合成套费 |  | 项 | 1
7 | 合计 |  | 项 | 1
113 | XG1 | 8位标准暗装照明箱（塑料面盖） | 1 | 合计 | 住院楼四层DQ-I-01
序号 | 名称 | 型 号 规 格 | 单位 | 数量 | 生产厂家 |  | 备注
1 | 微型漏电断路器 | NCN220P+BDC241P 30mA | 只 | 1
2 | 人工费及辅材 |  | 项 | 1
3 | 柜体 | 8位标准暗装照明箱（塑料面盖） | 台 | 1
4 | 小计
5 | 综合成套费 |  | 项 | 1
7 | 合计 |  | 项 | 1
114 | XG1 | 8位标准暗装照明箱（塑料面盖） | 1 | 合计 | 住院楼四层DQ-I-06
序号 | 名称 | 型 号 规 格 | 单位 | 数量 | 生产厂家 |  | 备注
1 | 微型漏电断路器 | NCN220P+BDC241P 30mA | 只 | 1
2 | 人工费及辅材 |  | 项 | 1
3 | 柜体 | 8位标准暗装照明箱（塑料面盖） | 台 | 1
4 | 小计
5 | 综合成套费 |  | 项 | 1
7 | 合计 |  | 项 | 1
115 | ICU1-IT1~ICU1-IT8 | 1100×600×350 | 8 | 合计 | 住院楼四层DQ-I-01
序号 | 名称 | 型 号 规 格 | 单位 | 数量 | 生产厂家 |  | 备注
1 | 微型断路器 | HMD280P | 只 | 1
| 医用单相隔离变压器 | AC220/220V 8kVA | 只 | 1
| 仪器专用电源 | P30 | 只 | 1
| 绝缘监视仪 | ISOM-L60h | 只 | 1
| 外接报警显示和测试仪 | ISOM D-15h | 只 | 1
| 电流互感器 |  | 只 | 1
| 微型断路器 | NDN263P | 只 | 1
| 微型断路器 | NDN232P | 只 | 4
| 后备保护器 | TMSI-SCB-20KA/4P | 只 | 1
| 浪涌保护器 | SPL420 | 只 | 1
| 铜排 | 15*3 | 米 | 1
2 | 人工费及辅材 |  | 项 | 1
3 | 柜体 | 1100×600×350 | 台 | 1
4 | 小计
5 | 综合成套费 |  | 项 | 1
7 | 合计 |  | 项 | 1
116 | ICU2-IT1~ICU2-IT8 | 1100×600×350 | 8 | 合计 | 住院楼四层DQ-I-01
序号 | 名称 | 型 号 规 格 | 单位 | 数量 | 生产厂家 |  | 备注
1 | 微型断路器 | HMD280P | 只 | 1
| 医用单相隔离变压器 | AC220/220V 8kVA | 只 | 1
| 仪器专用电源 | P30 | 只 | 1
| 绝缘监视仪 | ISOM-L60h | 只 | 1
| 外接报警显示和测试仪 | ISOM D-15h | 只 | 1
| 电流互感器 |  | 只 | 1
| 微型断路器 | NDN263P | 只 | 1
| 微型断路器 | NDN232P | 只 | 4
| 后备保护器 | TMSI-SCB-20KA/4P | 只 | 1
| 浪涌保护器 | SPL420 | 只 | 1
| 铜排 | 15*3 | 米 | 1
2 | 人工费及辅材 |  | 项 | 1
3 | 柜体 | 1100×600×350 | 台 | 1
4 | 小计
5 | 综合成套费 |  | 项 | 1
7 | 合计 |  | 项 | 1
117 | Z1/4ZSAT | 1800×800×450 | 1 | 合计 | 住院楼DS-3-X16
序号 | 名称 | 型 号 规 格 | 单位 | 数量 | 生产厂家 |  | 备注
1 | 负荷隔离开关 | HA456P | 只 | 2
| 双电源装置 | HIC425R | 只 | 1
| 预留回路 | 其余出线回路详见专项设计图纸 | 只 | 1
| 后备保护器 | TMSI-SCB-80KA/4P | 只 | 1
| 浪涌保护器 | SPL465 | 只 | 1
| 指示灯 | AD56-22D AC220V | 只 | 4
| 熔断器 | RT18-32X/6A | 只 | 3
| 铜排 | 30*4 | 米 | 6.5
2 | 人工费及辅材 |  | 项 | 1
3 | 柜体 | 1800×800×450 | 台 | 1
4 | 小计
5 | 综合成套费 |  | 项 | 1
7 | 合计 |  | 项 | 1
118 | ICU1-JKAC、ICU2-JKAC | 1200×700×300 | 2 | 合计 | 自控 住院楼4层 DS-ZK-06
序号 | 名称 | 型 号 规 格 | 单位 | 数量 | 生产厂家 |  | 备注
1 | 负荷隔离开关 | HA452P | 只 | 1
| 微型断路器 | NDN340P | 只 | 1
| 塑壳断路器 | HNA100S | 只 | 1
| 微型断路器 | NCN116P | 只 | 1
| 接触器 | EW055_C | 只 | 1
| 接触器 | EW115_C | 只 | 1
| 辅助触头 | EWA007 | 只 | 2
| 变频器 | GD270-015-4 15kW | 只 | 1
| 指示灯 | AD56-22D AC220V | 只 | 6
| 按钮 | AS2204-01/10 | 只 | 5
| 万能转换开关 | LW112-16 | 只 | 2
| 中间继电器 | EK2N-AC220V | 只 | 12
| 熔断器 | RT18-32X/6A | 只 | 2
| 电位器 | 10K | 只 | 1
| 风扇 | 175*175 | 只 | 2
2 | 人工费及辅材 |  | 项 | 1
3 | 柜体 | 1200×700×300 | 台 | 1
4 | 小计
5 | 综合成套费 |  | 项 | 1
7 | 合计 |  | 项 | 1
119 | ICU1-JXAC、ICU2-JXAC | 900×700×300 | 2 | 合计 | 自控 住院楼4层 DS-ZK-06
序号 | 名称 | 型 号 规 格 | 单位 | 数量 | 生产厂家 |  | 备注
1 | 负荷隔离开关 | HAC308P+HZA302 | 只 | 1
| 微型断路器 | NDN316P | 只 | 1
| 微型断路器 | NCN350P | 只 | 1
| 微型断路器 | NCN116P | 只 | 1
| 接触器 | EW020_C 18A | 只 | 1
| 接触器 | EW064_C | 只 | 1
| 辅助触头 | EWA007 | 只 | 2
| 变频器 | GD27-004G-4-B 3.7KW | 只 | 1
| 指示灯 | AD56-22D AC220V | 只 | 6
| 按钮 | AS2204-01/10 | 只 | 4
| 万能转换开关 | LW112-16 | 只 | 2
| 中间继电器 | EK2N-AC220V | 只 | 12
| 熔断器 | RT18-32X/6A | 只 | 2
| 电位器 | 10K | 只 | 1
| 风扇 | 175*175 | 只 | 2
2 | 人工费及辅材 |  | 项 | 1
3 | 柜体 | 900×700×300 | 台 | 1
4 | 小计
5 | 综合成套费 |  | 项 | 1
7 | 合计 |  | 项 | 1
120 | ICU1-PFAC1、ICU2-PFAC1 | 800×700×300 | 2 | 合计 | 自控 住院楼4层 DS-ZK-06
序号 | 名称 | 型 号 规 格 | 单位 | 数量 | 生产厂家 |  | 备注
1 | 隔离开关 | SBU433P | 只 | 1
| 微型断路器 | NDN316P | 只 | 1
| 微型断路器 | NCN116P | 只 | 1
| 接触器 | EW020_C 18A | 只 | 1
| 辅助触头 | EWA007 | 只 | 1
| 变频器 | GD27-2R2G-4-B 2.2kW | 只 | 1
| 指示灯 | AD56-22D AC220V | 只 | 3
| 按钮 | AS2204-01/10 | 只 | 3
| 万能转换开关 | LW112-16 | 只 | 1
| 中间继电器 | EK2N-AC220V | 只 | 6
| 熔断器 | RT18-32X/6A | 只 | 1
| 电位器 | 10K | 只 | 1
| 风扇 | 175*175 | 只 | 2
2 | 人工费及辅材 |  | 项 | 1
3 | 柜体 | 800×700×300 | 台 | 1
4 | 小计
5 | 综合成套费 |  | 项 | 1
7 | 合计 |  | 项 | 1
121 | ICU1-PFAC2 | 800×700×300 | 1 | 合计 | 自控 住院楼4层 DS-ZK-06
序号 | 名称 | 型 号 规 格 | 单位 | 数量 | 生产厂家 |  | 备注
1 | 隔离开关 | SBU433P | 只 | 1
| 微型断路器 | NDN316P | 只 | 1
| 微型断路器 | NCN116P | 只 | 1
| 接触器 | EW020_C 18A | 只 | 1
| 辅助触头 | EWA007 | 只 | 1
| 变频器 | GD27-1R5G-4-B 1.1kW | 只 | 1
| 指示灯 | AD56-22D AC220V | 只 | 3
| 按钮 | AS2204-01/10 | 只 | 3
| 万能转换开关 | LW112-16 | 只 | 1
| 中间继电器 | EK2N-AC220V | 只 | 6
| 熔断器 | RT18-32X/6A | 只 | 1
| 电位器 | 10K | 只 | 1
| 风扇 | 175*175 | 只 | 2
2 | 人工费及辅材 |  | 项 | 1
3 | 柜体 | 800×700×300 | 台 | 1
4 | 小计
5 | 综合成套费 |  | 项 | 1
7 | 合计 |  | 项 | 1
122 | ICU1-PFAC3、ICU2-PFAC2、ICU2-PFAC3 | 800×700×300 | 3 | 合计 | 自控 住院楼4层 DS-ZK-06
序号 | 名称 | 型 号 规 格 | 单位 | 数量 | 生产厂家 |  | 备注
1 | 隔离开关 | SBU433P | 只 | 1
| 微型断路器 | NDN316P | 只 | 1
| 微型断路器 | NCN116P | 只 | 1
| 接触器 | EW020_C 18A | 只 | 1
| 辅助触头 | EWA007 | 只 | 1
| 变频器 | GD27-0R7G-4-B 0.75KW | 只 | 1
| 指示灯 | AD56-22D AC220V | 只 | 3
| 按钮 | AS2204-01/10 | 只 | 3
| 万能转换开关 | LW112-16 | 只 | 1
| 中间继电器 | EK2N-AC220V | 只 | 6
| 熔断器 | RT18-32X/6A | 只 | 1
| 电位器 | 10K | 只 | 1
| 风扇 | 175*175 | 只 | 2
2 | 人工费及辅材 |  | 项 | 1
3 | 柜体 | 800×700×300 | 台 | 1
4 | 小计
5 | 综合成套费 |  | 项 | 1
7 | 合计 |  | 项 | 1
123 | Z1/7ZSAT1 | 1800×800×450 | 1 | 合计 | 新生儿科 DQ-N-01
序号 | 名称 | 型 号 规 格 | 单位 | 数量 | 生产厂家 |  | 备注
1 | 负荷隔离开关 | HA453P | 只 | 2
| 双电源装置 | HIC420R | 只 | 1
| 微型断路器 | NDN320P | 只 | 3
| 微型断路器 | NDN116P | 只 | 6
| 微型断路器 | NDN332P | 只 | 1
| 塑壳断路器 | HNA063S | 只 | 1
| 塑壳断路器 | HNA125S | 只 | 1
| 后备保护器 | TMSI-SCB-80KA/4P | 只 | 1
| 浪涌保护器 | SPL465 | 只 | 1
| 指示灯 | AD56-22D AC220V | 只 | 4
| 熔断器 | RT18-32X/6A | 只 | 3
| 铜排 | 20*3 | 米 | 6.5
2 | 人工费及辅材 |  | 项 | 1
3 | 柜体 | 1800×800×450 | 台 | 1
4 | 小计
5 | 综合成套费 |  | 项 | 1
7 | 合计 |  | 项 | 1
124 | 7KAC1~3 | 600×500×300 | 3 | 合计 | 新生儿科 DQ-N-01
序号 | 名称 | 型 号 规 格 | 单位 | 数量 | 生产厂家 |  | 备注
1 | 隔离开关 | SBU433P | 只 | 1
| 控制保护开关 | RDCPS1-45/M2.5/06MG | 只 | 1
| 微型断路器 | NCN116P | 只 | 2
| 微型漏电断路器 | NCN220P+BDC241P 30mA | 只 | 7
| 指示灯 | AD56-22D AC220V | 只 | 3
| 按钮 | AS2204-01/10 | 只 | 2
| 万能转换开关 | LW112-16 | 只 | 1
| 中间继电器 | EK2N-AC220V | 只 | 3
| 熔断器 | RT18-32X/6A | 只 | 1
2 | 人工费及辅材 |  | 项 | 1
3 | 柜体 | 600×500×300 | 台 | 1
4 | 小计
5 | 综合成套费 |  | 项 | 1
7 | 合计 |  | 项 | 1
125 | Z1/7ZYAT1 | 2200×1000×500 | 1 | 合计 | 新生儿科 DQ-N-01
序号 | 名称 | 型 号 规 格 | 单位 | 数量 | 生产厂家 |  | 备注
1 | 负荷隔离开关 | HA456P | 只 | 2
| 双电源装置 | HIC440R | 只 | 1
| 微型断路器 | NCN332P | 只 | 4
| 微型断路器 | NCN325P | 只 | 2
| 微型断路器 | NCN132P | 只 | 2
| 微型断路器 | NCN125P | 只 | 1
| 塑壳断路器 | HNA063S | 只 | 1
| 塑壳断路器 | HMM250DR | 只 | 1
| 后备保护器 | TMSI-SCB-80KA/4P | 只 | 1
| 浪涌保护器 | SPL465 | 只 | 1
| 负荷隔离开关 | HA454P | 只 | 1
| 塑壳断路器 | HNA125S | 只 | 1
| 微型断路器 | NCN250P | 只 | 8
| 微型断路器 | NCN325P | 只 | 2
| 指示灯 | AD56-22D AC220V | 只 | 4
| 熔断器 | RT18-32X/6A | 只 | 3
| 铜排 | 30*6 | 米 | 8
| 铜排 | 30*4 | 米 | 1
| 铜排 | 20*5 | 米 | 4
2 | 人工费及辅材 |  | 项 | 1
3 | 柜体 | 2200×1000×500 | 台 | 1
4 | 小计
5 | 综合成套费 |  | 项 | 1
7 | 合计 |  | 项 | 1
126 | Z1/7ZYAT2 | 1200×800×200 | 1 | 合计 | 住院楼DS-3-X16
序号 | 名称 | 型 号 规 格 | 单位 | 数量 | 生产厂家 |  | 备注
1 | 负荷隔离开关 | HAD312P+HZA303 | 只 | 2
| 双电源装置 | HIC412T | 只 | 1
| 微型断路器 | NCN116P | 只 | 3
| 微型断路器 | NCN325P | 只 | 1
| 微型断路器 | NCN363P | 只 | 1
| UPS | EA660-30kVA | 只 | 1
| 负荷隔离开关 | HAC306P+HZA302 | 只 | 1
| 微型断路器 | NCN150P | 只 | 2
| 微型断路器 | NCN163P | 只 | 1
| 后备保护器 | TMSI-SCB-80KA/4P | 只 | 1
| 浪涌保护器 | SPL465 | 只 | 1
| 指示灯 | AD56-22D AC220V | 只 | 4
| 熔断器 | RT18-32X/6A | 只 | 3
| 铜排 | 15*3 | 米 | 1
2 | 人工费及辅材 |  | 项 | 1
3 | 柜体 | 1200×800×200 | 台 | 1
4 | 小计
5 | 综合成套费 |  | 项 | 1
7 | 合计 |  | 项 | 1
127 | 7-T1、7-T2 | 1600×600×350 | 2 | 合计 | 住院楼DS-3-X39
序号 | 名称 | 型 号 规 格 | 单位 | 数量 | 生产厂家 |  | 备注
1 | 隔离开关 | SBU240P | 只 | 1
| 医用单相隔离变压器 | TRS-6/6.3kVA | 只 | 1
| 电流互感器 |  | 只 | 1
| 仪器专用电源 |  | 只 | 1
| 绝缘监视仪 |  | 只 | 1
| 外接报警显示和测试仪 |  | 只 | 1
| 微型断路器 | NDN250P | 只 | 1
| 微型断路器 | NDN232P | 只 | 3
| 铜排 | 15*3 | 米 | 1
2 | 人工费及辅材 |  | 项 | 1
3 | 柜体 | 1600×600×350 | 台 | 1
4 | 小计
5 | 综合成套费 |  | 项 | 1
7 | 合计 |  | 项 | 1
128 | Z1/7YAL1~6 | 700×600×200 | 6 | 合计 | 住院楼DS-3-X32
序号 | 名称 | 型 号 规 格 | 单位 | 数量 | 生产厂家 |  | 备注
1 | 隔离开关 | SBU433P | 只 | 1
| 微型断路器 | NCN116P | 只 | 14
| 微型漏电断路器 | NCN220P+BDC241P 30mA | 只 | 7
| 智能照明模块 | ASF.RL.6.16A | 只 | 1
| 智能照明模块 | ASF.RL.4.16A | 只 | 1
| 铜排 | 15*3 | 米 | 1
2 | 人工费及辅材 |  | 项 | 1
3 | 柜体 | 700×600×200 | 台 | 1
4 | 小计
5 | 综合成套费 |  | 项 | 1
7 | 合计 |  | 项 | 1
129 | 7YAL7【参照7YAL1】 | 1000×700×200 | 1 | 合计 | 新生儿科 DQ-N-02
序号 | 名称 | 型 号 规 格 | 单位 | 数量 | 生产厂家 |  | 备注
1 | 负荷隔离开关 | HAD312P+HZA303 | 只 | 1
| 微型断路器 | NCN116P | 只 | 5
| 微型漏电断路器 | NCN220P+BDC241P 30mA | 只 | 28
| 铜排 | 15*3 | 米 | 1
2 | 人工费及辅材 |  | 项 | 1
3 | 柜体 | 1000×700×200 | 台 | 1
4 | 小计
5 | 综合成套费 |  | 项 | 1
7 | 合计 |  | 项 | 1
130 | 7IT1~8 | 1600×600×350 | 8 | 合计 | 新生儿科 DQ-N-01
序号 | 名称 | 型 号 规 格 | 单位 | 数量 | 生产厂家 |  | 备注
1 | 隔离开关 | SBU263P | 只 | 1
| 医用单相隔离变压器 | TRS-8/8kVA | 只 | 1
| 仪器专用电源 | P30 | 只 | 1
| 绝缘监视仪 | ISOM-L60h | 只 | 1
| 外接报警显示和测试仪 | ISOM D-15h | 只 | 1
| 电流互感器 |  | 只 | 1
| 微型断路器 | HMD280P | 只 | 1
| 微型断路器 | NDN232P | 只 | 4
| 后备保护器 | TMSI-SCB-20KA/4P | 只 | 1
| 浪涌保护器 | SPL420 | 只 | 1
| 铜排 | 15*3 | 米 | 1
2 | 人工费及辅材 |  | 项 | 1
3 | 柜体 | 1600×600×350 | 台 | 1
4 | 小计
5 | 综合成套费 |  | 项 | 1
7 | 合计 |  | 项 | 1
131 | Z1/1YAL | 1000×800×200 | 1 | 合计 | 住院楼DS-3-X15
序号 | 名称 | 型 号 规 格 | 单位 | 数量 | 生产厂家 |  | 备注
1 | 隔离开关 | SBU480P | 只 | 2
| 双电源装置 | HIC408T | 只 | 1
| 三相导轨电能表 | DTSU1900 1.5(6)A +RS485 | 只 | 1
| 电流互感器 | BH-0.66 30Ⅰ 100/5A 2匝 0.2级 | 只 | 3
| 电气火灾探测器 | PMAC503L-100 | 只 | 1
| 微型断路器 | NCN132P | 只 | 2
| 微型断路器 | NCN363P | 只 | 1
| 微型断路器 | NCN340P | 只 | 1
| 微型断路器 | NCN125P | 只 | 1
| 微型断路器 | NCN332P | 只 | 1
| 后备保护器 | TMSI-SCB-80KA/4P | 只 | 1
| 浪涌保护器 | SPL465 | 只 | 1
| 指示灯 | AD56-22D AC220V | 只 | 4
| 熔断器 | RT18-32X/6A | 只 | 3
| 铜排 | 15*3 | 米 | 1
2 | 人工费及辅材 |  | 项 | 1
3 | 柜体 | 1000×800×200 | 台 | 1
4 | 小计
5 | 综合成套费 |  | 项 | 1
7 | 合计 |  | 项 | 1
132 | Z1/2YAL | 1000×800×200 | 1 | 合计 | 住院楼DS-3-X15
序号 | 名称 | 型 号 规 格 | 单位 | 数量 | 生产厂家 |  | 备注
1 | 隔离开关 | SBU480P | 只 | 2
| 双电源装置 | HIC408T | 只 | 1
| 三相导轨电能表 | DTSU1900 1.5(6)A +RS485 | 只 | 1
| 电流互感器 | BH-0.66 30Ⅰ 100/5A 2匝 0.2级 | 只 | 3
| 电气火灾探测器 | PMAC503L-100 | 只 | 1
| 微型断路器 | NCN363P | 只 | 1
| 微型断路器 | NCN125P | 只 | 6
| 微型断路器 | NCN132P | 只 | 2
| 微型断路器 | NCN332P | 只 | 1
| 后备保护器 | TMSI-SCB-80KA/4P | 只 | 1
| 浪涌保护器 | SPL465 | 只 | 1
| 指示灯 | AD56-22D AC220V | 只 | 4
| 熔断器 | RT18-32X/6A | 只 | 3
| 铜排 | 15*3 | 米 | 1
2 | 人工费及辅材 |  | 项 | 1
3 | 柜体 | 1000×800×200 | 台 | 1
4 | 小计
5 | 综合成套费 |  | 项 | 1
7 | 合计 |  | 项 | 1
133 | Z1/3YAL Z2/3YAL | 1000×800×200 | 2 | 合计 | 住院楼DS-3-X15
序号 | 名称 | 型 号 规 格 | 单位 | 数量 | 生产厂家 |  | 备注
1 | 隔离开关 | SBU480P | 只 | 2
| 双电源装置 | HIC408T | 只 | 1
| 三相导轨电能表 | DTSU1900 1.5(6)A +RS485 | 只 | 1
| 电流互感器 | BH-0.66 30Ⅰ 100/5A 2匝 0.2级 | 只 | 3
| 电气火灾探测器 | PMAC503L-100 | 只 | 1
| 微型断路器 | NCN363P | 只 | 1
| 微型断路器 | NCN132P | 只 | 3
| 微型断路器 | NCN125P | 只 | 3
| 微型断路器 | NCN332P | 只 | 1
| 后备保护器 | TMSI-SCB-80KA/4P | 只 | 1
| 浪涌保护器 | SPL465 | 只 | 1
| 指示灯 | AD56-22D AC220V | 只 | 4
| 熔断器 | RT18-32X/6A | 只 | 3
| 铜排 | 15*3 | 米 | 1
2 | 人工费及辅材 |  | 项 | 1
3 | 柜体 | 1000×800×200 | 台 | 1
4 | 小计
5 | 综合成套费 |  | 项 | 1
7 | 合计 |  | 项 | 1
134 | Z1/4YAL Z2/4YAL | 1000×700×200 | 2 | 合计 | 住院楼DS-3-X15
序号 | 名称 | 型 号 规 格 | 单位 | 数量 | 生产厂家 |  | 备注
1 | 隔离开关 | SBU433P | 只 | 2
| 双电源装置 | HIC403T | 只 | 1
| 三相导轨电能表 | DTSU1900 15(60)A +RS485 | 只 | 1
| 电气火灾探测器 | PMAC503L-100 | 只 | 1
| 微型断路器 | NCN325P | 只 | 1
| 微型断路器 | NCN132P | 只 | 2
| 微型断路器 | NCN125P | 只 | 1
| 微型断路器 | NCN332P | 只 | 1
| 后备保护器 | TMSI-SCB-80KA/4P | 只 | 1
| 浪涌保护器 | SPL465 | 只 | 1
| 指示灯 | AD56-22D AC220V | 只 | 4
| 熔断器 | RT18-32X/6A | 只 | 3
| 铜排 | 15*3 | 米 | 1
2 | 人工费及辅材 |  | 项 | 1
3 | 柜体 | 1000×700×200 | 台 | 1
4 | 小计
5 | 综合成套费 |  | 项 | 1
7 | 合计 |  | 项 | 1
135 | Z1/5YAL | 1000×800×200 | 1 | 合计 | 住院楼DS-3-X15
序号 | 名称 | 型 号 规 格 | 单位 | 数量 | 生产厂家 |  | 备注
1 | 隔离开关 | SBU480P | 只 | 2
| 双电源装置 | HIC408T | 只 | 1
| 三相导轨电能表 | DTSU1900 1.5(6)A +RS485 | 只 | 1
| 电流互感器 | BH-0.66 30Ⅰ 100/5A 2匝 0.2级 | 只 | 3
| 电气火灾探测器 | PMAC503L-100 | 只 | 1
| 微型断路器 | NCN363P | 只 | 1
| 微型断路器 | NCN132P | 只 | 3
| 微型断路器 | NCN125P | 只 | 4
| 微型断路器 | NCN332P | 只 | 1
| 后备保护器 | TMSI-SCB-80KA/4P | 只 | 1
| 浪涌保护器 | SPL465 | 只 | 1
| 指示灯 | AD56-22D AC220V | 只 | 4
| 熔断器 | RT18-32X/6A | 只 | 3
| 铜排 | 15*3 | 米 | 1
2 | 人工费及辅材 |  | 项 | 1
3 | 柜体 | 1000×800×200 | 台 | 1
4 | 小计
5 | 综合成套费 |  | 项 | 1
7 | 合计 |  | 项 | 1
136 | Z1/6YAL Z2/6YAL | 1000×800×200 | 2 | 合计 | 住院楼DS-3-X14
序号 | 名称 | 型 号 规 格 | 单位 | 数量 | 生产厂家 |  | 备注
1 | 隔离开关 | SBU480P | 只 | 2
| 双电源装置 | HIC408T | 只 | 1
| 三相导轨电能表 | DTSU1900 15(60)A +RS485 | 只 | 1
| 电气火灾探测器 | PMAC503L-100 | 只 | 1
| 微型断路器 | NCN363P | 只 | 1
| 微型断路器 | NCN125P | 只 | 5
| 微型断路器 | NCN325P | 只 | 1
| 微型断路器 | NCN132P | 只 | 1
| 微型断路器 | NCN332P | 只 | 1
| 后备保护器 | TMSI-SCB-80KA/4P | 只 | 1
| 浪涌保护器 | SPL465 | 只 | 1
| 指示灯 | AD56-22D AC220V | 只 | 4
| 熔断器 | RT18-32X/6A | 只 | 3
| 铜排 | 15*3 | 米 | 1
2 | 人工费及辅材 |  | 项 | 1
3 | 柜体 | 1000×800×200 | 台 | 1
4 | 小计
5 | 综合成套费 |  | 项 | 1
7 | 合计 |  | 项 | 1
137 | Z1/7YAL | 900×700×200 | 1 | 合计 | 住院楼DS-3-X14
序号 | 名称 | 型 号 规 格 | 单位 | 数量 | 生产厂家 |  | 备注
1 | 隔离开关 | SBU440P | 只 | 2
| 双电源装置 | HIC404T | 只 | 1
| 三相导轨电能表 | DTSU1900 15(60)A +RS485 | 只 | 1
| 电气火灾探测器 | PMAC503L-100 | 只 | 1
| 微型断路器 | NCN325P | 只 | 3
| 微型断路器 | NCN125P | 只 | 1
| 微型断路器 | NCN132P | 只 | 1
| 微型断路器 | NCN332P | 只 | 1
| 后备保护器 | TMSI-SCB-80KA/4P | 只 | 1
| 浪涌保护器 | SPL465 | 只 | 1
| 指示灯 | AD56-22D AC220V | 只 | 4
| 熔断器 | RT18-32X/6A | 只 | 3
| 铜排 | 15*3 | 米 | 1
2 | 人工费及辅材 |  | 项 | 1
3 | 柜体 | 900×700×200 | 台 | 1
4 | 小计
5 | 综合成套费 |  | 项 | 1
7 | 合计 |  | 项 | 1
138 | Z2/7YAL | 1000×800×200 | 1 | 合计 | 住院楼DS-3-X14
序号 | 名称 | 型 号 规 格 | 单位 | 数量 | 生产厂家 |  | 备注
1 | 隔离开关 | SBU480P | 只 | 2
| 双电源装置 | HIC408T | 只 | 1
| 三相导轨电能表 | DTSU1900 15(60)A +RS485 | 只 | 1
| 电气火灾探测器 | PMAC503L-100 | 只 | 1
| 微型断路器 | NCN363P | 只 | 1
| 微型断路器 | NCN125P | 只 | 5
| 微型断路器 | NCN325P | 只 | 1
| 微型断路器 | NCN132P | 只 | 1
| 微型断路器 | NCN332P | 只 | 1
| 后备保护器 | TMSI-SCB-80KA/4P | 只 | 1
| 浪涌保护器 | SPL465 | 只 | 1
| 指示灯 | AD56-22D AC220V | 只 | 4
| 熔断器 | RT18-32X/6A | 只 | 3
| 铜排 | 15*3 | 米 | 1
2 | 人工费及辅材 |  | 项 | 1
3 | 柜体 | 1000×800×200 | 台 | 1
4 | 小计
5 | 综合成套费 |  | 项 | 1
7 | 合计 |  | 项 | 1
139 | Z2/11YAL Z2/10YAL Z2/9YAL Z2/8YAL | 1000×800×200 | 4 | 合计 | 住院楼DS-3-X14
序号 | 名称 | 型 号 规 格 | 单位 | 数量 | 生产厂家 |  | 备注
1 | 隔离开关 | SBU480P | 只 | 2
| 双电源装置 | HIC408T | 只 | 1
| 三相导轨电能表 | DTSU1900 1.5(6)A +RS485 | 只 | 1
| 电流互感器 | BH-0.66 30Ⅰ 100/5A 2匝 0.2级 | 只 | 3
| 电气火灾探测器 | PMAC503L-100 | 只 | 1
| 微型断路器 | NCN363P | 只 | 1
| 微型断路器 | NCN132P | 只 | 2
| 微型断路器 | NCN125P | 只 | 4
| 微型断路器 | NCN332P | 只 | 1
| 后备保护器 | TMSI-SCB-80KA/4P | 只 | 1
| 浪涌保护器 | SPL465 | 只 | 1
| 指示灯 | AD56-22D AC220V | 只 | 4
| 熔断器 | RT18-32X/6A | 只 | 3
| 铜排 | 15*3 | 米 | 1
2 | 人工费及辅材 |  | 项 | 1
3 | 柜体 | 1000×800×200 | 台 | 1
4 | 小计
5 | 综合成套费 |  | 项 | 1
7 | 合计 |  | 项 | 1
140 | Z1/10YAL Z1/9YAL Z1/8YAL | 1000×800×200 | 3 | 合计 | 住院楼DS-3-X14
序号 | 名称 | 型 号 规 格 | 单位 | 数量 | 生产厂家 |  | 备注
1 | 隔离开关 | SBU480P | 只 | 2
| 双电源装置 | HIC408T | 只 | 1
| 三相导轨电能表 | DTSU1900 1.5(6)A +RS485 | 只 | 1
| 电流互感器 | BH-0.66 30Ⅰ 100/5A 2匝 0.2级 | 只 | 3
| 电气火灾探测器 | PMAC503L-100 | 只 | 1
| 微型断路器 | NCN363P | 只 | 1
| 微型断路器 | NCN132P | 只 | 2
| 微型断路器 | NCN125P | 只 | 4
| 微型断路器 | NCN332P | 只 | 1
| 后备保护器 | TMSI-SCB-80KA/4P | 只 | 1
| 浪涌保护器 | SPL465 | 只 | 1
| 指示灯 | AD56-22D AC220V | 只 | 4
| 熔断器 | RT18-32X/6A | 只 | 3
| 铜排 | 15*3 | 米 | 1
2 | 人工费及辅材 |  | 项 | 1
3 | 柜体 | 1000×800×200 | 台 | 1
4 | 小计
5 | 综合成套费 |  | 项 | 1
7 | 合计 |  | 项 | 1
141 | Z1/11YAL | 1000×800×200 | 1 | 合计 | 住院楼DS-3-X14
序号 | 名称 | 型 号 规 格 | 单位 | 数量 | 生产厂家 |  | 备注
1 | 隔离开关 | SBU480P | 只 | 2
| 双电源装置 | HIC408T | 只 | 1
| 三相导轨电能表 | DTSU1900 1.5(6)A +RS485 | 只 | 1
| 电流互感器 | BH-0.66 30Ⅰ 100/5A 2匝 0.2级 | 只 | 3
| 电气火灾探测器 | PMAC503L-100 | 只 | 1
| 微型断路器 | NCN363P | 只 | 1
| 微型断路器 | NCN132P | 只 | 2
| 微型断路器 | NCN125P | 只 | 5
| 微型断路器 | NCN332P | 只 | 1
| 后备保护器 | TMSI-SCB-80KA/4P | 只 | 1
| 浪涌保护器 | SPL465 | 只 | 1
| 指示灯 | AD56-22D AC220V | 只 | 4
| 熔断器 | RT18-32X/6A | 只 | 3
| 铜排 | 15*3 | 米 | 1
2 | 人工费及辅材 |  | 项 | 1
3 | 柜体 | 1000×800×200 | 台 | 1
4 | 小计
5 | 综合成套费 |  | 项 | 1
7 | 合计 |  | 项 | 1
142 | Z1/12YAL Z2/12YAL | 1000×800×200 | 2 | 合计 | 住院楼DS-3-X14
序号 | 名称 | 型 号 规 格 | 单位 | 数量 | 生产厂家 |  | 备注
1 | 隔离开关 | SBU480P | 只 | 2
| 双电源装置 | HIC408T | 只 | 1
| 三相导轨电能表 | DTSU1900 15(60)A +RS485 | 只 | 1
| 电气火灾探测器 | PMAC503L-100 | 只 | 1
| 微型断路器 | NCN363P | 只 | 1
| 微型断路器 | NCN125P | 只 | 6
| 微型断路器 | NCN132P | 只 | 1
| 微型断路器 | NCN332P | 只 | 1
| 后备保护器 | TMSI-SCB-80KA/4P | 只 | 1
| 浪涌保护器 | SPL465 | 只 | 1
| 指示灯 | AD56-22D AC220V | 只 | 4
| 熔断器 | RT18-32X/6A | 只 | 3
| 铜排 | 15*3 | 米 | 1
2 | 人工费及辅材 |  | 项 | 1
3 | 柜体 | 1000×800×200 | 台 | 1
4 | 小计
5 | 综合成套费 |  | 项 | 1
7 | 合计 |  | 项 | 1
143 | Z1/20YAL Z1/18YAL Z1/13YAL | 1000×700×200 | 3 | 合计 | 住院楼DS-3-X13
序号 | 名称 | 型 号 规 格 | 单位 | 数量 | 生产厂家 |  | 备注
1 | 隔离开关 | SBU480P | 只 | 2
| 双电源装置 | HIC408T | 只 | 1
| 三相导轨电能表 | DTSU1900 1.5(6)A +RS485 | 只 | 1
| 电流互感器 | BH-0.66 30Ⅰ 100/5A 2匝 0.2级 | 只 | 3
| 电气火灾探测器 | PMAC503L-100 | 只 | 1
| 微型断路器 | NCN363P | 只 | 1
| 微型断路器 | NCN125P | 只 | 5
| 微型断路器 | NCN132P | 只 | 1
| 微型断路器 | NCN332P | 只 | 1
| 后备保护器 | TMSI-SCB-80KA/4P | 只 | 1
| 浪涌保护器 | SPL465 | 只 | 1
| 指示灯 | AD56-22D AC220V | 只 | 4
| 熔断器 | RT18-32X/6A | 只 | 3
| 铜排 | 15*3 | 米 | 1
2 | 人工费及辅材 |  | 项 | 1
3 | 柜体 | 1000×700×200 | 台 | 1
4 | 小计
5 | 综合成套费 |  | 项 | 1
7 | 合计 |  | 项 | 1
144 | Z1/16YAL Z1/14YAL | 1000×800×200 | 2 | 合计 | 住院楼DS-3-X14
序号 | 名称 | 型 号 规 格 | 单位 | 数量 | 生产厂家 |  | 备注
1 | 隔离开关 | SBU480P | 只 | 2
| 双电源装置 | HIC408T | 只 | 1
| 三相导轨电能表 | DTSU1900 1.5(6)A +RS485 | 只 | 1
| 电流互感器 | BH-0.66 30Ⅰ 100/5A 2匝 0.2级 | 只 | 3
| 电气火灾探测器 | PMAC503L-100 | 只 | 1
| 微型断路器 | NCN363P | 只 | 1
| 微型断路器 | NCN125P | 只 | 5
| 微型断路器 | NCN132P | 只 | 2
| 微型断路器 | NCN332P | 只 | 1
| 后备保护器 | TMSI-SCB-80KA/4P | 只 | 1
| 浪涌保护器 | SPL465 | 只 | 1
| 指示灯 | AD56-22D AC220V | 只 | 4
| 熔断器 | RT18-32X/6A | 只 | 3
| 铜排 | 15*3 | 米 | 1
2 | 人工费及辅材 |  | 项 | 1
3 | 柜体 | 1000×800×200 | 台 | 1
4 | 小计
5 | 综合成套费 |  | 项 | 1
7 | 合计 |  | 项 | 1
145 | Z1/15YAL | 1000×800×200 | 1 | 合计 | 住院楼DS-3-X13
序号 | 名称 | 型 号 规 格 | 单位 | 数量 | 生产厂家 |  | 备注
1 | 隔离开关 | SBU480P | 只 | 2
| 双电源装置 | HIC408T | 只 | 1
| 三相导轨电能表 | DTSU1900 15(60)A +RS485 | 只 | 1
| 电气火灾探测器 | PMAC503L-100 | 只 | 1
| 微型断路器 | NCN363P | 只 | 1
| 微型断路器 | NCN125P | 只 | 4
| 微型断路器 | NCN132P | 只 | 2
| 微型断路器 | NCN332P | 只 | 1
| 后备保护器 | TMSI-SCB-80KA/4P | 只 | 1
| 浪涌保护器 | SPL465 | 只 | 1
| 指示灯 | AD56-22D AC220V | 只 | 4
| 熔断器 | RT18-32X/6A | 只 | 3
| 铜排 | 15*3 | 米 | 1
2 | 人工费及辅材 |  | 项 | 1
3 | 柜体 | 1000×800×200 | 台 | 1
4 | 小计
5 | 综合成套费 |  | 项 | 1
7 | 合计 |  | 项 | 1
146 | Z1/17YAL | 1000×800×200 | 1 | 合计 | 住院楼DS-3-X13
序号 | 名称 | 型 号 规 格 | 单位 | 数量 | 生产厂家 |  | 备注
1 | 隔离开关 | SBU490P | 只 | 2
| 双电源装置 | HIC410T | 只 | 1
| 三相导轨电能表 | DTSU1900 1.5(6)A +RS485 | 只 | 1
| 电流互感器 | BH-0.66 30Ⅰ 100/5A 2匝 0.2级 | 只 | 3
| 电气火灾探测器 | PMAC503L-100 | 只 | 1
| 微型断路器 | NCN363P | 只 | 1
| 微型断路器 | NCN125P | 只 | 5
| 微型断路器 | NCN340P | 只 | 1
| 微型断路器 | NCN132P | 只 | 1
| 微型断路器 | NCN332P | 只 | 1
| 后备保护器 | TMSI-SCB-80KA/4P | 只 | 1
| 浪涌保护器 | SPL465 | 只 | 1
| 指示灯 | AD56-22D AC220V | 只 | 4
| 熔断器 | RT18-32X/6A | 只 | 3
| 铜排 | 15*3 | 米 | 1
2 | 人工费及辅材 |  | 项 | 1
3 | 柜体 | 1000×800×200 | 台 | 1
4 | 小计
5 | 综合成套费 |  | 项 | 1
7 | 合计 |  | 项 | 1
147 | Z1/19YAL | 1000×700×200 | 1 | 合计 | 住院楼DS-3-X13
序号 | 名称 | 型 号 规 格 | 单位 | 数量 | 生产厂家 |  | 备注
1 | 隔离开关 | SBU480P | 只 | 2
| 双电源装置 | HIC408T | 只 | 1
| 三相导轨电能表 | DTSU1900 1.5(6)A +RS485 | 只 | 1
| 电流互感器 | BH-0.66 30Ⅰ 100/5A 2匝 0.2级 | 只 | 3
| 电气火灾探测器 | PMAC503L-100 | 只 | 1
| 微型断路器 | NCN363P | 只 | 1
| 微型断路器 | NCN125P | 只 | 5
| 微型断路器 | NCN132P | 只 | 2
| 微型断路器 | NCN332P | 只 | 1
| 后备保护器 | TMSI-SCB-80KA/4P | 只 | 1
| 浪涌保护器 | SPL465 | 只 | 1
| 指示灯 | AD56-22D AC220V | 只 | 4
| 熔断器 | RT18-32X/6A | 只 | 3
| 铜排 | 15*3 | 米 | 1
2 | 人工费及辅材 |  | 项 | 1
3 | 柜体 | 1000×700×200 | 台 | 1
4 | 小计
5 | 综合成套费 |  | 项 | 1
7 | 合计 |  | 项 | 1
148 | Z2/1YAL | 1000×800×200 | 1 | 合计 | 住院楼DS-3-X15
序号 | 名称 | 型 号 规 格 | 单位 | 数量 | 生产厂家 |  | 备注
1 | 隔离开关 | SBU480P | 只 | 2
| 双电源装置 | HIC408T | 只 | 1
| 三相导轨电能表 | DTSU1900 1.5(6)A +RS485 | 只 | 1
| 电流互感器 | BH-0.66 30Ⅰ 100/5A 2匝 0.2级 | 只 | 3
| 电气火灾探测器 | PMAC503L-100 | 只 | 1
| 微型断路器 | NCN363P | 只 | 1
| 微型断路器 | NCN340P | 只 | 1
| 微型断路器 | NCN125P | 只 | 1
| 微型断路器 | NCN132P | 只 | 1
| 微型断路器 | NCN332P | 只 | 1
| 后备保护器 | TMSI-SCB-80KA/4P | 只 | 1
| 浪涌保护器 | SPL465 | 只 | 1
| 指示灯 | AD56-22D AC220V | 只 | 4
| 熔断器 | RT18-32X/6A | 只 | 3
| 铜排 | 15*3 | 米 | 1
2 | 人工费及辅材 |  | 项 | 1
3 | 柜体 | 1000×800×200 | 台 | 1
4 | 小计
5 | 综合成套费 |  | 项 | 1
7 | 合计 |  | 项 | 1
149 | Z2/2YAL | 1000×800×200 | 1 | 合计 | 住院楼DS-3-X15
序号 | 名称 | 型 号 规 格 | 单位 | 数量 | 生产厂家 |  | 备注
1 | 隔离开关 | SBU480P | 只 | 2
| 双电源装置 | HIC408T | 只 | 1
| 三相导轨电能表 | DTSU1900 1.5(6)A +RS485 | 只 | 1
| 电流互感器 | BH-0.66 30Ⅰ 100/5A 2匝 0.2级 | 只 | 3
| 电气火灾探测器 | PMAC503L-100 | 只 | 1
| 微型断路器 | NCN363P | 只 | 1
| 微型断路器 | NCN125P | 只 | 5
| 微型断路器 | NCN132P | 只 | 2
| 微型断路器 | NCN332P | 只 | 1
| 后备保护器 | TMSI-SCB-80KA/4P | 只 | 1
| 浪涌保护器 | SPL465 | 只 | 1
| 指示灯 | AD56-22D AC220V | 只 | 4
| 熔断器 | RT18-32X/6A | 只 | 3
| 铜排 | 15*3 | 米 | 1
2 | 人工费及辅材 |  | 项 | 1
3 | 柜体 | 1000×800×200 | 台 | 1
4 | 小计
5 | 综合成套费 |  | 项 | 1
7 | 合计 |  | 项 | 1
150 | Z2/18YAL Z2/16YAL Z2/14YAL | 1000×700×200 | 3 | 合计 | 住院楼DS-3-X13
序号 | 名称 | 型 号 规 格 | 单位 | 数量 | 生产厂家 |  | 备注
1 | 隔离开关 | SBU480P | 只 | 2
| 双电源装置 | HIC408T | 只 | 1
| 三相导轨电能表 | DTSU1900 15(60)A +RS485 | 只 | 1
| 电气火灾探测器 | PMAC503L-100 | 只 | 1
| 微型断路器 | NCN363P | 只 | 1
| 微型断路器 | NCN125P | 只 | 5
| 微型断路器 | NCN132P | 只 | 1
| 微型断路器 | NCN332P | 只 | 1
| 后备保护器 | TMSI-SCB-80KA/4P | 只 | 1
| 浪涌保护器 | SPL465 | 只 | 1
| 指示灯 | AD56-22D AC220V | 只 | 4
| 熔断器 | RT18-32X/6A | 只 | 3
| 铜排 | 15*3 | 米 | 1
2 | 人工费及辅材 |  | 项 | 1
3 | 柜体 | 1000×700×200 | 台 | 1
4 | 小计
5 | 综合成套费 |  | 项 | 1
7 | 合计 |  | 项 | 1
151 | Z2/15YAL | 1000×800×200 | 1 | 合计 | 住院楼DS-3-X15
序号 | 名称 | 型 号 规 格 | 单位 | 数量 | 生产厂家 |  | 备注
1 | 隔离开关 | SBU480P | 只 | 2
| 双电源装置 | HIC408T | 只 | 1
| 三相导轨电能表 | DTSU1900 1.5(6)A +RS485 | 只 | 1
| 电流互感器 | BH-0.66 30Ⅰ 100/5A 2匝 0.2级 | 只 | 3
| 电气火灾探测器 | PMAC503L-100 | 只 | 1
| 微型断路器 | NCN363P | 只 | 1
| 微型断路器 | NCN125P | 只 | 5
| 微型断路器 | NCN132P | 只 | 2
| 微型断路器 | NCN332P | 只 | 1
| 后备保护器 | TMSI-SCB-80KA/4P | 只 | 1
| 浪涌保护器 | SPL465 | 只 | 1
| 指示灯 | AD56-22D AC220V | 只 | 4
| 熔断器 | RT18-32X/6A | 只 | 3
| 铜排 | 15*3 | 米 | 1
2 | 人工费及辅材 |  | 项 | 1
3 | 柜体 | 1000×800×200 | 台 | 1
4 | 小计
5 | 综合成套费 |  | 项 | 1
7 | 合计 |  | 项 | 1
152 | Z2/5YAL | 1000×800×200 | 1 | 合计 | 住院楼DS-3-X13
序号 | 名称 | 型 号 规 格 | 单位 | 数量 | 生产厂家 |  | 备注
1 | 隔离开关 | SBU480P | 只 | 2
| 双电源装置 | HIC408T | 只 | 1
| 三相导轨电能表 | DTSU1900 15(60)A +RS485 | 只 | 1
| 电气火灾探测器 | PMAC503L-100 | 只 | 1
| 微型断路器 | NCN363P | 只 | 1
| 微型断路器 | NCN125P | 只 | 6
| 微型断路器 | NCN132P | 只 | 1
| 微型断路器 | NCN332P | 只 | 1
| 微型断路器 | NCN325P | 只 | 1
| 后备保护器 | TMSI-SCB-80KA/4P | 只 | 1
| 浪涌保护器 | SPL465 | 只 | 1
| 指示灯 | AD56-22D AC220V | 只 | 4
| 熔断器 | RT18-32X/6A | 只 | 3
| 铜排 | 15*3 | 米 | 1
2 | 人工费及辅材 |  | 项 | 1
3 | 柜体 | 1000×800×200 | 台 | 1
4 | 小计
5 | 综合成套费 |  | 项 | 1
7 | 合计 |  | 项 | 1
153 | Z2/13YAL | 1000×800×200 | 1 | 合计 | 住院楼DS-3-X14
序号 | 名称 | 型 号 规 格 | 单位 | 数量 | 生产厂家 |  | 备注
1 | 隔离开关 | SBU490P | 只 | 2
| 双电源装置 | HIC410T | 只 | 1
| 三相导轨电能表 | DTSU1900 1.5(6)A +RS485 | 只 | 1
| 电流互感器 | BH-0.66 30Ⅰ 100/5A 2匝 0.2级 | 只 | 3
| 电气火灾探测器 | PMAC503L-100 | 只 | 1
| 微型断路器 | NCN363P | 只 | 2
| 微型断路器 | NCN125P | 只 | 4
| 微型断路器 | NCN132P | 只 | 2
| 微型断路器 | NCN325P | 只 | 1
| 微型断路器 | NCN332P | 只 | 1
| 后备保护器 | TMSI-SCB-80KA/4P | 只 | 1
| 浪涌保护器 | SPL465 | 只 | 1
| 指示灯 | AD56-22D AC220V | 只 | 4
| 熔断器 | RT18-32X/6A | 只 | 3
| 铜排 | 15*3 | 米 | 1
2 | 人工费及辅材 |  | 项 | 1
3 | 柜体 | 1000×800×200 | 台 | 1
4 | 小计
5 | 综合成套费 |  | 项 | 1
7 | 合计 |  | 项 | 1
154 | Z2/17YAL | 1000×800×200 | 1 | 合计 | 住院楼DS-3-X13
序号 | 名称 | 型 号 规 格 | 单位 | 数量 | 生产厂家 |  | 备注
1 | 隔离开关 | SBU490P | 只 | 2
| 双电源装置 | HIC410T | 只 | 1
| 三相导轨电能表 | DTSU1900 1.5(6)A +RS485 | 只 | 1
| 电流互感器 | BH-0.66 30Ⅰ 100/5A 2匝 0.2级 | 只 | 3
| 电气火灾探测器 | PMAC503L-100 | 只 | 1
| 微型断路器 | NCN363P | 只 | 2
| 微型断路器 | NCN125P | 只 | 4
| 微型断路器 | NCN132P | 只 | 1
| 微型断路器 | NCN332P | 只 | 1
| 后备保护器 | TMSI-SCB-80KA/4P | 只 | 1
| 浪涌保护器 | SPL465 | 只 | 1
| 指示灯 | AD56-22D AC220V | 只 | 4
| 熔断器 | RT18-32X/6A | 只 | 3
| 铜排 | 15*3 | 米 | 1
2 | 人工费及辅材 |  | 项 | 1
3 | 柜体 | 1000×800×200 | 台 | 1
4 | 小计
5 | 综合成套费 |  | 项 | 1
7 | 合计 |  | 项 | 1
155 | Z2/19YAL | 1000×700×200 | 1 | 合计 | 住院楼DS-3-X13
序号 | 名称 | 型 号 规 格 | 单位 | 数量 | 生产厂家 |  | 备注
1 | 隔离开关 | SBU480P | 只 | 2
| 双电源装置 | HIC408T | 只 | 1
| 三相导轨电能表 | DTSU1900 1.5(6)A +RS485 | 只 | 1
| 电流互感器 | BH-0.66 30Ⅰ 100/5A 2匝 0.2级 | 只 | 3
| 电气火灾探测器 | PMAC503L-100 | 只 | 1
| 微型断路器 | NCN363P | 只 | 1
| 微型断路器 | NCN132P | 只 | 2
| 微型断路器 | NCN325P | 只 | 1
| 微型断路器 | NCN125P | 只 | 4
| 微型断路器 | NCN332P | 只 | 1
| 后备保护器 | TMSI-SCB-80KA/4P | 只 | 1
| 浪涌保护器 | SPL465 | 只 | 1
| 指示灯 | AD56-22D AC220V | 只 | 4
| 熔断器 | RT18-32X/6A | 只 | 3
| 铜排 | 15*3 | 米 | 1
2 | 人工费及辅材 |  | 项 | 1
3 | 柜体 | 1000×700×200 | 台 | 1
4 | 小计
5 | 综合成套费 |  | 项 | 1
7 | 合计 |  | 项 | 1
156 | Z2/20YAL | 1000×700×200 | 1 | 合计 | 住院楼DS-3-X13
序号 | 名称 | 型 号 规 格 | 单位 | 数量 | 生产厂家 |  | 备注
1 | 隔离开关 | SBU480P | 只 | 2
| 双电源装置 | HIC408T | 只 | 1
| 三相导轨电能表 | DTSU1900 1.5(6)A +RS485 | 只 | 1
| 电流互感器 | BH-0.66 30Ⅰ 100/5A 2匝 0.2级 | 只 | 3
| 电气火灾探测器 | PMAC503L-100 | 只 | 1
| 微型断路器 | NCN363P | 只 | 1
| 微型断路器 | NCN125P | 只 | 5
| 微型断路器 | NCN132P | 只 | 1
| 微型断路器 | NCN332P | 只 | 1
| 后备保护器 | TMSI-SCB-80KA/4P | 只 | 1
| 浪涌保护器 | SPL465 | 只 | 1
| 指示灯 | AD56-22D AC220V | 只 | 4
| 熔断器 | RT18-32X/6A | 只 | 3
| 铜排 | 15*3 | 米 | 1
2 | 人工费及辅材 |  | 项 | 1
3 | 柜体 | 1000×700×200 | 台 | 1
4 | 小计
5 | 综合成套费 |  | 项 | 1
7 | 合计 |  | 项 | 1
157 | Z1/1YAL1 | 600×500×200 | 1 | 合计 | 住院楼DS-3-X29
序号 | 名称 | 型 号 规 格 | 单位 | 数量 | 生产厂家 |  | 备注
1 | 隔离开关 | SBU233P | 只 | 1
| 微型断路器 | NCN116P | 只 | 10
| 微型漏电断路器 | NCN220P+BDC241P 30mA | 只 | 4
| 智能照明模块 | ASF.RL.6.16A | 只 | 1
| 铜排 | 15*3 | 米 | 1
2 | 人工费及辅材 |  | 项 | 1
3 | 柜体 | 600×500×200 | 台 | 1
4 | 小计
5 | 综合成套费 |  | 项 | 1
7 | 合计 |  | 项 | 1
158 | Z1/2YAL1 | 1000×700×200 | 1 | 合计 | 住院楼DS-3-X36
序号 | 名称 | 型 号 规 格 | 单位 | 数量 | 生产厂家 |  | 备注
1 | 隔离开关 | SBU463P | 只 | 1
| 微型断路器 | NCN116P | 只 | 16
| 微型漏电断路器 | NCN220P+BDC241P 30mA | 只 | 24
| 智能照明模块 | ASF.RL.6.16A | 只 | 2
| 铜排 | 15*3 | 米 | 1
2 | 人工费及辅材 |  | 项 | 1
3 | 柜体 | 1000×700×200 | 台 | 1
4 | 小计
5 | 综合成套费 |  | 项 | 1
7 | 合计 |  | 项 | 1
159 | Z2/1YAL1 | 1000×800×200 | 1 | 合计 | 住院楼DS-3-X29
序号 | 名称 | 型 号 规 格 | 单位 | 数量 | 生产厂家 |  | 备注
1 | 隔离开关 | SBU463P | 只 | 1
| 微型断路器 | NCN116P | 只 | 34
| 微型漏电断路器 | NCN220P+BDC241P 30mA | 只 | 14
| 智能照明模块 | ASF.RL.8.16A | 只 | 3
| 智能照明模块 | ASF.RL.4.16A | 只 | 1
| 铜排 | 15*3 | 米 | 1
2 | 人工费及辅材 |  | 项 | 1
3 | 柜体 | 1000×800×200 | 台 | 1
4 | 小计
5 | 综合成套费 |  | 项 | 1
7 | 合计 |  | 项 | 1
160 | Z2/2YAL1 | 1100×700×200 | 1 | 合计 | 住院楼DS-3-X36
序号 | 名称 | 型 号 规 格 | 单位 | 数量 | 生产厂家 |  | 备注
1 | 隔离开关 | SBU463P | 只 | 1
| 微型断路器 | NCN116P | 只 | 20
| 微型漏电断路器 | NCN220P+BDC241P 30mA | 只 | 27
| 智能照明模块 | ASF.RL.8.16A | 只 | 2
| 铜排 | 15*3 | 米 | 1
2 | 人工费及辅材 |  | 项 | 1
3 | 柜体 | 1100×700×200 | 台 | 1
4 | 小计
5 | 综合成套费 |  | 项 | 1
7 | 合计 |  | 项 | 1
161 | Z1/1KAP | 900×700×200 | 1 | 合计 | 住院楼DS-3-X21
序号 | 名称 | 型 号 规 格 | 单位 | 数量 | 生产厂家 |  | 备注
1 | 塑壳断路器 | HNA064S | 只 | 1
| 三相导轨电能表 | DTSU1900 15(60)A +RS485 | 只 | 1
| 电气火灾探测器 | PMAC503L-100 | 只 | 1
| 微型断路器 | NDN320P | 只 | 3
| 微型断路器 | NDN116P | 只 | 4
| 微型断路器 | NDN340P | 只 | 1
| 后备保护器 | TMSI-SCB-80KA/4P | 只 | 1
| 浪涌保护器 | SPL465 | 只 | 1
| 铜排 | 15*3 | 米 | 1
2 | 人工费及辅材 |  | 项 | 1
3 | 柜体 | 900×700×200 | 台 | 1
4 | 小计
5 | 综合成套费 |  | 项 | 1
7 | 合计 |  | 项 | 1
162 | Z1/2KAP Z1/19KAP Z1/11KAP Z1/12KAP Z1/20KAP Z1/3KAP Z1/5KAP Z1/13KAP Z1/6KAP Z1/14KAP Z1/15KAP Z1/8KAP Z1/10KAP Z1/16KAP Z1/17KAP | 900×700×200 | 14 | 合计 | 住院楼DS-3-X21
序号 | 名称 | 型 号 规 格 | 单位 | 数量 | 生产厂家 |  | 备注
1 | 塑壳断路器 | HNA041S | 只 | 1
| 三相导轨电能表 | DTSU1900 15(60)A +RS485 | 只 | 1
| 电气火灾探测器 | PMAC503L-100 | 只 | 1
| 微型断路器 | NCN332P | 只 | 1
| 微型断路器 | NDN320P | 只 | 3
| 微型断路器 | NDN116P | 只 | 7
| 后备保护器 | TMSI-SCB-80KA/4P | 只 | 1
| 浪涌保护器 | SPL465 | 只 | 1
| 铜排 | 15*3 | 米 | 1
2 | 人工费及辅材 |  | 项 | 1
3 | 柜体 | 900×700×200 | 台 | 1
4 | 小计
5 | 综合成套费 |  | 项 | 1
7 | 合计 |  | 项 | 1
163 | Z1/4KAP | 900×700×200 | 1 | 合计 | 住院楼DS-3-X21
序号 | 名称 | 型 号 规 格 | 单位 | 数量 | 生产厂家 |  | 备注
1 | 塑壳断路器 | HNA041S | 只 | 1
| 三相导轨电能表 | DTSU1900 15(60)A +RS485 | 只 | 1
| 电气火灾探测器 | PMAC503L-100 | 只 | 1
| 微型断路器 | NDN320P | 只 | 2
| 微型断路器 | NDN116P | 只 | 4
| 后备保护器 | TMSI-SCB-80KA/4P | 只 | 1
| 浪涌保护器 | SPL465 | 只 | 1
| 铜排 | 15*3 | 米 | 1
2 | 人工费及辅材 |  | 项 | 1
3 | 柜体 | 900×700×200 | 台 | 1
4 | 小计
5 | 综合成套费 |  | 项 | 1
7 | 合计 |  | 项 | 1
164 | Z1/7KAP | 900×700×200 | 1 | 合计 | 住院楼DS-3-X21
序号 | 名称 | 型 号 规 格 | 单位 | 数量 | 生产厂家 |  | 备注
1 | 塑壳断路器 | HNA041S | 只 | 1
| 三相导轨电能表 | DTSU1900 15(60)A +RS485 | 只 | 1
| 电气火灾探测器 | PMAC503L-100 | 只 | 1
| 微型断路器 | NDN320P | 只 | 3
| 微型断路器 | NDN116P | 只 | 3
| 后备保护器 | TMSI-SCB-80KA/4P | 只 | 1
| 浪涌保护器 | SPL465 | 只 | 1
| 铜排 | 15*3 | 米 | 1
2 | 人工费及辅材 |  | 项 | 1
3 | 柜体 | 900×700×200 | 台 | 1
4 | 小计
5 | 综合成套费 |  | 项 | 1
7 | 合计 |  | 项 | 1
165 | Z1/8KAP | 900×700×200 | 1 | 合计 | 住院楼DS-3-X21
序号 | 名称 | 型 号 规 格 | 单位 | 数量 | 生产厂家 |  | 备注
1 | 塑壳断路器 | HNA041S | 只 | 1
| 三相导轨电能表 | DTSU1900 15(60)A +RS485 | 只 | 1
| 电气火灾探测器 | PMAC503L-100 | 只 | 1
| 微型断路器 | NCN332P | 只 | 1
| 微型断路器 | NDN320P | 只 | 3
| 微型断路器 | NDN116P | 只 | 6
| 后备保护器 | TMSI-SCB-80KA/4P | 只 | 1
| 浪涌保护器 | SPL465 | 只 | 1
| 铜排 | 15*3 | 米 | 1
2 | 人工费及辅材 |  | 项 | 1
3 | 柜体 | 900×700×200 | 台 | 1
4 | 小计
5 | 综合成套费 |  | 项 | 1
7 | 合计 |  | 项 | 1
166 | Z1/9KAP | 900×800×200 | 1 | 合计 | 住院楼DS-3-X20
序号 | 名称 | 型 号 规 格 | 单位 | 数量 | 生产厂家 |  | 备注
1 | 塑壳断路器 | HNA041S | 只 | 1
| 三相导轨电能表 | DTSU1900 15(60)A +RS485 | 只 | 1
| 电气火灾探测器 | PMAC503L-100 | 只 | 1
| 微型断路器 | NCN332P | 只 | 1
| 微型断路器 | NDN320P | 只 | 4
| 微型断路器 | NDN116P | 只 | 7
| 后备保护器 | TMSI-SCB-80KA/4P | 只 | 1
| 浪涌保护器 | SPL465 | 只 | 1
| 铜排 | 15*3 | 米 | 1
2 | 人工费及辅材 |  | 项 | 1
3 | 柜体 | 900×800×200 | 台 | 1
4 | 小计
5 | 综合成套费 |  | 项 | 1
7 | 合计 |  | 项 | 1
167 | Z1/18KAP | 900×700×200 | 1 | 合计 | 住院楼DS-3-X22
序号 | 名称 | 型 号 规 格 | 单位 | 数量 | 生产厂家 |  | 备注
1 | 塑壳断路器 | HNA064S | 只 | 1
| 三相导轨电能表 | DTSU1900 15(60)A +RS485 | 只 | 1
| 电气火灾探测器 | PMAC503L-100 | 只 | 1
| 微型断路器 | NCN332P | 只 | 1
| 微型断路器 | NDN320P | 只 | 4
| 微型断路器 | NDN116P | 只 | 7
| 后备保护器 | TMSI-SCB-80KA/4P | 只 | 1
| 浪涌保护器 | SPL465 | 只 | 1
| 铜排 | 15*3 | 米 | 1
2 | 人工费及辅材 |  | 项 | 1
3 | 柜体 | 900×700×200 | 台 | 1
4 | 小计
5 | 综合成套费 |  | 项 | 1
7 | 合计 |  | 项 | 1
168 | Z2/1KAP | 900×700×200 | 1 | 合计 | 住院楼DS-3-X21
序号 | 名称 | 型 号 规 格 | 单位 | 数量 | 生产厂家 |  | 备注
1 | 塑壳断路器 | HNA064S | 只 | 1
| 三相导轨电能表 | DTSU1900 15(60)A +RS485 | 只 | 1
| 电气火灾探测器 | PMAC503L-100 | 只 | 1
| 微型断路器 | NDN332P | 只 | 1
| 微型断路器 | NDN320P | 只 | 3
| 微型断路器 | NDN116P | 只 | 5
| 后备保护器 | TMSI-SCB-80KA/4P | 只 | 1
| 浪涌保护器 | SPL465 | 只 | 1
| 铜排 | 15*3 | 米 | 1
2 | 人工费及辅材 |  | 项 | 1
3 | 柜体 | 900×700×200 | 台 | 1
4 | 小计
5 | 综合成套费 |  | 项 | 1
7 | 合计 |  | 项 | 1
169 | Z2/2KAP Z2/11KAP Z2/19KAP Z2/12KAP Z2/20KAP Z2/3KAP Z2/5KAP Z2/13KAP Z2/6KAP Z2/14KAP Z2/8KAP Z2/15KAP Z2/10KAP Z2/16KAP Z2/17KAP | 900×700×200 | 15 | 合计 | 住院楼DS-3-X21
序号 | 名称 | 型 号 规 格 | 单位 | 数量 | 生产厂家 |  | 备注
1 | 塑壳断路器 | HNA064S | 只 | 1
| 三相导轨电能表 | DTSU1900 15(60)A +RS485 | 只 | 1
| 电气火灾探测器 | PMAC503L-100 | 只 | 1
| 微型断路器 | NCN332P | 只 | 1
| 微型断路器 | NDN320P | 只 | 3
| 微型断路器 | NDN116P | 只 | 7
| 后备保护器 | TMSI-SCB-80KA/4P | 只 | 1
| 浪涌保护器 | SPL465 | 只 | 1
| 铜排 | 15*3 | 米 | 1
2 | 人工费及辅材 |  | 项 | 1
3 | 柜体 | 900×700×200 | 台 | 1
4 | 小计
5 | 综合成套费 |  | 项 | 1
7 | 合计 |  | 项 | 1
170 | Z2/4KAP | 900×700×200 | 1 | 合计 | 住院楼DS-3-X21
序号 | 名称 | 型 号 规 格 | 单位 | 数量 | 生产厂家 |  | 备注
1 | 塑壳断路器 | HNA064S | 只 | 1
| 三相导轨电能表 | DTSU1900 15(60)A +RS485 | 只 | 1
| 电气火灾探测器 | PMAC503L-100 | 只 | 1
| 微型断路器 | NCN332P | 只 | 1
| 微型断路器 | NDN325P | 只 | 1
| 微型断路器 | NDN320P | 只 | 2
| 微型断路器 | NDN116P | 只 | 4
| 后备保护器 | TMSI-SCB-80KA/4P | 只 | 1
| 浪涌保护器 | SPL465 | 只 | 1
| 铜排 | 15*3 | 米 | 1
2 | 人工费及辅材 |  | 项 | 1
3 | 柜体 | 900×700×200 | 台 | 1
4 | 小计
5 | 综合成套费 |  | 项 | 1
7 | 合计 |  | 项 | 1
171 | Z2/7KAP | 900×700×200 | 1 | 合计 | 住院楼DS-3-X21
序号 | 名称 | 型 号 规 格 | 单位 | 数量 | 生产厂家 |  | 备注
1 | 塑壳断路器 | HNA041S | 只 | 1
| 三相导轨电能表 | DTSU1900 15(60)A +RS485 | 只 | 1
| 电气火灾探测器 | PMAC503L-100 | 只 | 1
| 微型断路器 | NCN332P | 只 | 1
| 微型断路器 | NDN320P | 只 | 3
| 微型断路器 | NDN116P | 只 | 8
| 后备保护器 | TMSI-SCB-80KA/4P | 只 | 1
| 浪涌保护器 | SPL465 | 只 | 1
| 铜排 | 15*3 | 米 | 1
2 | 人工费及辅材 |  | 项 | 1
3 | 柜体 | 900×700×200 | 台 | 1
4 | 小计
5 | 综合成套费 |  | 项 | 1
7 | 合计 |  | 项 | 1
172 | Z2/9KAP | 900×800×200 | 1 | 合计 | 住院楼DS-3-X20
序号 | 名称 | 型 号 规 格 | 单位 | 数量 | 生产厂家 |  | 备注
1 | 塑壳断路器 | HNA064S | 只 | 1
| 三相导轨电能表 | DTSU1900 15(60)A +RS485 | 只 | 1
| 电气火灾探测器 | PMAC503L-100 | 只 | 1
| 微型断路器 | NCN332P | 只 | 1
| 微型断路器 | NDN320P | 只 | 4
| 微型断路器 | NDN116P | 只 | 7
| 后备保护器 | TMSI-SCB-80KA/4P | 只 | 1
| 浪涌保护器 | SPL465 | 只 | 1
| 铜排 | 15*3 | 米 | 1
2 | 人工费及辅材 |  | 项 | 1
3 | 柜体 | 900×800×200 | 台 | 1
4 | 小计
5 | 综合成套费 |  | 项 | 1
7 | 合计 |  | 项 | 1
173 | Z2/18KAP | 900×700×200 | 1 | 合计 | 住院楼DS-3-X22
序号 | 名称 | 型 号 规 格 | 单位 | 数量 | 生产厂家 |  | 备注
1 | 塑壳断路器 | HNA064S | 只 | 1
| 三相导轨电能表 | DTSU1900 15(60)A +RS485 | 只 | 1
| 电气火灾探测器 | PMAC503L-100 | 只 | 1
| 微型断路器 | NCN332P | 只 | 1
| 微型断路器 | NDN320P | 只 | 4
| 微型断路器 | NDN116P | 只 | 7
| 后备保护器 | TMSI-SCB-80KA/4P | 只 | 1
| 浪涌保护器 | SPL465 | 只 | 1
| 铜排 | 15*3 | 米 | 1
2 | 人工费及辅材 |  | 项 | 1
3 | 柜体 | 900×700×200 | 台 | 1
4 | 小计
5 | 综合成套费 |  | 项 | 1
7 | 合计 |  | 项 | 1
174 | Z1/20KAC1 Z1/11KAC1 Z1/1KAC1 Z1/12KAC1 Z1/2KAC1 Z1/7KAC1 Z1/13KAC1 Z1/3KAC1 Z1/4KAC Z1/14KAC1 Z1/5KAC1 Z1/18KAC1 Z1/15KAC1 Z1/6KAC1 Z1/16KAC1 Z1/8KAC1 Z1/17KAC1 Z1/9KAC1 Z1/19KAC1 Z1/10KAC1 | 700×500×300 | 20 | 合计 | 住院楼DS-3-X23
序号 | 名称 | 型 号 规 格 | 单位 | 数量 | 生产厂家 |  | 备注
1 | 隔离开关 | SBU433P | 只 | 1
| 控制保护开关 | RDCPS1-45/M4/06MG | 只 | 1
| 微型断路器 | NCN116P | 只 | 2
| 微型漏电断路器 | NCN216P+BD240E 30mA | 只 | 1
| 指示灯 | AD56-22D AC220V | 只 | 3
| 按钮 | AS2204-01/10 | 只 | 2
| 万能转换开关 | LW112-16 | 只 | 1
| 中间继电器 | EK2N-AC220V | 只 | 3
| 熔断器 | RT18-32X/6A | 只 | 1
| 铜排 | 15*3 | 米 | 1
2 | 人工费及辅材 |  | 项 | 1
3 | 柜体 | 700×500×300 | 台 | 1
4 | 小计
5 | 综合成套费 |  | 项 | 1
7 | 合计 |  | 项 | 1
175 | Z1/1KAC2 | 600×500×300 | 1 | 合计 | 住院楼DS-3-X23
序号 | 名称 | 型 号 规 格 | 单位 | 数量 | 生产厂家 |  | 备注
1 | 隔离开关 | SBU433P | 只 | 1
| 控制保护开关 | RDCPS1-45/M4/06MG | 只 | 1
| 微型断路器 | NCN116P | 只 | 1
| 指示灯 | AD56-22D AC220V | 只 | 3
| 按钮 | AS2204-01/10 | 只 | 2
| 万能转换开关 | LW112-16 | 只 | 1
| 中间继电器 | EK2N-AC220V | 只 | 3
| 熔断器 | RT18-32X/6A | 只 | 1
| 铜排 | 15*3 | 米 | 1
2 | 人工费及辅材 |  | 项 | 1
3 | 柜体 | 600×500×300 | 台 | 1
4 | 小计
5 | 综合成套费 |  | 项 | 1
7 | 合计 |  | 项 | 1
176 | Z2/1KAC1 | 700×500×300 | 1 | 合计 | 住院楼DS-3-X23
序号 | 名称 | 型 号 规 格 | 单位 | 数量 | 生产厂家 |  | 备注
1 | 隔离开关 | SBU440P | 只 | 1
| 控制保护开关 | RDCPS1-45/M32/06MG | 只 | 1
| 微型断路器 | NCN116P | 只 | 2
| 微型漏电断路器 | NCN216P+BD240E 30mA | 只 | 1
| 指示灯 | AD56-22D AC220V | 只 | 3
| 按钮 | AS2204-01/10 | 只 | 2
| 万能转换开关 | LW112-16 | 只 | 1
| 中间继电器 | EK2N-AC220V | 只 | 3
| 熔断器 | RT18-32X/6A | 只 | 1
| 铜排 | 15*3 | 米 | 1
2 | 人工费及辅材 |  | 项 | 1
3 | 柜体 | 700×500×300 | 台 | 1
4 | 小计
5 | 综合成套费 |  | 项 | 1
7 | 合计 |  | 项 | 1
177 | Z2/1KAC2 Z1/11KAC2 Z1/20KAC2 Z1/2KAC2 Z1/12KAC2 Z2/7KAC1 Z1/3KAC2 Z1/13KAC2 Z1/18KAC2 Z1/5KAC2 Z1/14KAC2 Z1/6KAC2 Z1/15KAC2 Z1/8KAC2 Z1/16KAC2 Z1/9KAC2 Z1/17KAC2 Z1/19KAC2 Z1/10KAC2 | 700×500×300 | 20 | 合计 | 住院楼DS-3-X23
序号 | 名称 | 型 号 规 格 | 单位 | 数量 | 生产厂家 |  | 备注
1 | 隔离开关 | SBU433P | 只 | 1
| 控制保护开关 | RDCPS1-45/M10/06MG | 只 | 1
| 微型断路器 | NCN116P | 只 | 2
| 微型漏电断路器 | NCN216P+BD240E 30mA | 只 | 1
| 指示灯 | AD56-22D AC220V | 只 | 3
| 按钮 | AS2204-01/10 | 只 | 2
| 万能转换开关 | LW112-16 | 只 | 1
| 中间继电器 | EK2N-AC220V | 只 | 3
| 熔断器 | RT18-32X/6A | 只 | 1
| 铜排 | 15*3 | 米 | 1
2 | 人工费及辅材 |  | 项 | 1
3 | 柜体 | 700×500×300 | 台 | 1
4 | 小计
5 | 综合成套费 |  | 项 | 1
7 | 合计 |  | 项 | 1
178 | Z2/1KAC3 | 600×500×300 | 1 | 合计 | 住院楼DS-3-X23
序号 | 名称 | 型 号 规 格 | 单位 | 数量 | 生产厂家 |  | 备注
1 | 隔离开关 | SBU433P | 只 | 1
| 控制保护开关 | RDCPS1-45/M4/06MG | 只 | 1
| 微型断路器 | NCN116P | 只 | 1
| 指示灯 | AD56-22D AC220V | 只 | 3
| 按钮 | AS2204-01/10 | 只 | 2
| 万能转换开关 | LW112-16 | 只 | 1
| 中间继电器 | EK2N-AC220V | 只 | 3
| 熔断器 | RT18-32X/6A | 只 | 1
| 铜排 | 15*3 | 米 | 1
2 | 人工费及辅材 |  | 项 | 1
3 | 柜体 | 600×500×300 | 台 | 1
4 | 小计
5 | 综合成套费 |  | 项 | 1
7 | 合计 |  | 项 | 1
179 | Z2/20KAC2 Z2/11KAC2 Z2/12KAC2 Z2/3KAC2 Z2/13KAC2 Z2/5KAC2 Z2/14KAC2 Z2/6KAC2 Z2/15KAC2 Z2/8KAC2 Z2/16KAC2 Z2/9KAC2 Z2/17KAC2 Z2/19KAC2 Z2/10KAC2 | 700×500×300 | 16 | 合计 | 住院楼DS-3-X22
序号 | 名称 | 型 号 规 格 | 单位 | 数量 | 生产厂家 |  | 备注
1 | 隔离开关 | SBU433P | 只 | 1
| 控制保护开关 | RDCPS1-45/M10/06MG | 只 | 1
| 微型断路器 | NCN116P | 只 | 2
| 微型漏电断路器 | NCN216P+BD240E 30mA | 只 | 1
| 指示灯 | AD56-22D AC220V | 只 | 3
| 按钮 | AS2204-01/10 | 只 | 2
| 万能转换开关 | LW112-16 | 只 | 1
| 中间继电器 | EK2N-AC220V | 只 | 3
| 熔断器 | RT18-32X/6A | 只 | 1
| 铜排 | 15*3 | 米 | 1
2 | 人工费及辅材 |  | 项 | 1
3 | 柜体 | 700×500×300 | 台 | 1
4 | 小计
5 | 综合成套费 |  | 项 | 1
7 | 合计 |  | 项 | 1
180 | Z2/20KAC1 Z2/11KAC1 Z2/4KAC Z2/2KAC1 Z2/12KAC1 Z2/18KAC1 Z2/3KAC1 Z2/13KAC1 Z2/5KAC1 Z2/14KAC1 Z2/6KAC1 Z2/15KAC1 Z2/8KAC1 Z2/16KAC1 Z2/17KAC1 Z2/9KAC1 Z2/10KAC1 Z2/19KAC1 | 600×500×300 | 18 | 合计 | 住院楼DS-3-X22
序号 | 名称 | 型 号 规 格 | 单位 | 数量 | 生产厂家 |  | 备注
1 | 隔离开关 | SBU433P | 只 | 1
| 控制保护开关 | RDCPS1-45/M6.3/06MG | 只 | 1
| 微型断路器 | NCN116P | 只 | 1
| 指示灯 | AD56-22D AC220V | 只 | 3
| 按钮 | AS2204-01/10 | 只 | 2
| 万能转换开关 | LW112-16 | 只 | 1
| 中间继电器 | EK2N-AC220V | 只 | 3
| 熔断器 | RT18-32X/6A | 只 | 1
| 铜排 | 15*3 | 米 | 1
2 | 人工费及辅材 |  | 项 | 1
3 | 柜体 | 600×500×300 | 台 | 1
4 | 小计
5 | 综合成套费 |  | 项 | 1
7 | 合计 |  | 项 | 1
181 | Z1/7KAC2 | 700×500×300 | 1 | 合计 | 住院楼DS-3-X22
序号 | 名称 | 型 号 规 格 | 单位 | 数量 | 生产厂家 |  | 备注
1 | 隔离开关 | SBU433P | 只 | 1
| 控制保护开关 | RDCPS1-45/M4/06MG | 只 | 1
| 微型断路器 | NCN116P | 只 | 2
| 微型漏电断路器 | NCN216P+BD240E 30mA | 只 | 1
| 指示灯 | AD56-22D AC220V | 只 | 3
| 按钮 | AS2204-01/10 | 只 | 2
| 万能转换开关 | LW112-16 | 只 | 1
| 中间继电器 | EK2N-AC220V | 只 | 3
| 熔断器 | RT18-32X/6A | 只 | 1
| 铜排 | 15*3 | 米 | 1
2 | 人工费及辅材 |  | 项 | 1
3 | 柜体 | 700×500×300 | 台 | 1
4 | 小计
5 | 综合成套费 |  | 项 | 1
7 | 合计 |  | 项 | 1
182 | Z1/18KAC3 | 600×500×300 | 1 | 合计 | 住院楼DS-3-X23
序号 | 名称 | 型 号 规 格 | 单位 | 数量 | 生产厂家 |  | 备注
1 | 隔离开关 | SBU433P | 只 | 1
| 控制保护开关 | RDCPS1-45/M4/06MG | 只 | 1
| 微型断路器 | NCN116P | 只 | 1
| 指示灯 | AD56-22D AC220V | 只 | 3
| 按钮 | AS2204-01/10 | 只 | 2
| 万能转换开关 | LW112-16 | 只 | 1
| 中间继电器 | EK2N-AC220V | 只 | 3
| 熔断器 | RT18-32X/6A | 只 | 1
| 铜排 | 15*3 | 米 | 1
2 | 人工费及辅材 |  | 项 | 1
3 | 柜体 | 600×500×300 | 台 | 1
4 | 小计
5 | 综合成套费 |  | 项 | 1
7 | 合计 |  | 项 | 1
183 | Z2/17KAC3 【参照Z2/2KAC1系统图】 | 600×500×300 | 1 | 合计 | 住院楼DS-3-X22
序号 | 名称 | 型 号 规 格 | 单位 | 数量 | 生产厂家 |  | 备注
1 | 隔离开关 | SBU433P | 只 | 1
| 控制保护开关 | RDCPS1-45/M6.3/06MG | 只 | 1
| 微型断路器 | NCN116P | 只 | 1
| 指示灯 | AD56-22D AC220V | 只 | 3
| 按钮 | AS2204-01/10 | 只 | 2
| 万能转换开关 | LW112-16 | 只 | 1
| 中间继电器 | EK2N-AC220V | 只 | 3
| 熔断器 | RT18-32X/6A | 只 | 1
| 铜排 | 15*3 | 米 | 1
2 | 人工费及辅材 |  | 项 | 1
3 | 柜体 | 600×500×300 | 台 | 1
4 | 小计
5 | 综合成套费 |  | 项 | 1
7 | 合计 |  | 项 | 1
184 | Z2/1SAC Z1/1SAC | 700×500×300 | 2 | 合计 | 住院楼DS-3-X23
序号 | 名称 | 型 号 规 格 | 单位 | 数量 | 生产厂家 |  | 备注
1 | 隔离开关 | SBU440P | 只 | 1
| 控制保护开关 | RDCPS1-45/M40/06MG | 只 | 2
| 指示灯 | AD56-22D AC220V | 只 | 6
| 按钮 | AS2204-01/10 | 只 | 4
| 万能转换开关 | LW112-16 | 只 | 2
| 中间继电器 | EK2N-AC220V | 只 | 6
| 熔断器 | RT18-32X/6A | 只 | 2
| 铜排 | 15*3 | 米 | 1
2 | 人工费及辅材 |  | 项 | 1
3 | 柜体 | 700×500×300 | 台 | 1
4 | 小计
5 | 综合成套费 |  | 项 | 1
7 | 合计 |  | 项 | 1
185 | Z2/9SAC Z1/9SAC | 700×500×300 | 2 | 合计 | 住院楼DS-3-X23
序号 | 名称 | 型 号 规 格 | 单位 | 数量 | 生产厂家 |  | 备注
1 | 隔离开关 | SBU433P | 只 | 1
| 控制保护开关 | RDCPS1-45/M6.3/06MG | 只 | 2
| 指示灯 | AD56-22D AC220V | 只 | 6
| 按钮 | AS2204-01/10 | 只 | 4
| 万能转换开关 | LW112-16 | 只 | 2
| 中间继电器 | EK2N-AC220V | 只 | 6
| 熔断器 | RT18-32X/6A | 只 | 2
| 铜排 | 15*3 | 米 | 1
2 | 人工费及辅材 |  | 项 | 1
3 | 柜体 | 700×500×300 | 台 | 1
4 | 小计
5 | 综合成套费 |  | 项 | 1
7 | 合计 |  | 项 | 1
186 | Z1/RKAP | 2200×1000×600 | 1 | 合计 | 住院楼DS-3-X22
序号 | 名称 | 型 号 规 格 | 单位 | 数量 | 生产厂家 |  | 备注
1 | 塑壳断路器 | HNA101S | 只 | 1
| 三相导轨电能表 | DTSU1900 1.5(6)A +RS485 | 只 | 1
| 电流互感器 | BH-0.66 30Ⅰ 100/5A 2匝 0.2级 | 只 | 3
| 电气火灾探测器 | PMAC503L-100 | 只 | 1
| 控制保护开关 | RDCPS1-45/M4L/06MG 30mA | 只 | 2
| 控制保护开关 | RDCPS1-45/M6.3L/06MG 30mA | 只 | 2
| 控制保护开关 | RDCPS1-45/M2.5L/06MG 30mA | 只 | 27
| 控制保护开关 | RDCPS1-45/M10L/06MG 30mA | 只 | 1
| 控制保护开关 | RDCPS1-45/M2.5/06MG 30mA | 只 | 3
| 控制保护开关 | RDCPS1-45/M25L/06MG 30mA | 只 | 1
| 微型断路器 | NCN116P | 只 | 3
| 后备保护器 | TMS1-SCB-15KA/4P | 只 | 1
| 浪涌保护器 | SPL412R | 只 | 1
| 指示灯 | AD56-22D AC220V | 只 | 108
| 按钮 | AS2204-01/10 | 只 | 72
| 万能转换开关 | LW112-16 | 只 | 36
| 中间继电器 | EK2N-AC220V | 只 | 216
| 变压器 | BK100VA AC220V/24V | 只 | 3
| 蜂鸣器 | AC220V | 只 | 1
| 两档选择开关 | AS2204-11/2 | 只 | 1
| 熔断器 | RT18-32X/6A | 只 | 36
| 铜排 | 15*3 | 米 | 3
2 | 人工费及辅材 |  | 项 | 1
3 | 柜体 | 2200×1000×600 | 台 | 1
4 | 小计
5 | 综合成套费 |  | 项 | 1
7 | 合计 |  | 项 | 1
187 | Z2/RKAP | 2200×1000×600 | 1 | 合计 | 住院楼DS-3-X22
序号 | 名称 | 型 号 规 格 | 单位 | 数量 | 生产厂家 |  | 备注
1 | 塑壳断路器 | HNA101S | 只 | 1
| 三相导轨电能表 | DTSU1900 1.5(6)A +RS485 | 只 | 1
| 电流互感器 | BH-0.66 30Ⅰ 100/5A 2匝 0.2级 | 只 | 3
| 电气火灾探测器 | PMAC503L-100 | 只 | 1
| 控制保护开关 | RDCPS1-45/M4L/06MG 30mA | 只 | 4
| 控制保护开关 | RDCPS1-45/M6.3L/06MG 30mA | 只 | 1
| 控制保护开关 | RDCPS1-45/M10L/06MG 30mA | 只 | 1
| 控制保护开关 | RDCPS1-45/M2.5/06MG 30mA | 只 | 28
| 控制保护开关 | RDCPS1-45/M25L/06MG 30mA | 只 | 1
| 微型断路器 | NCN116P | 只 | 3
| 后备保护器 | TMS1-SCB-15KA/4P | 只 | 1
| 浪涌保护器 | SPL412R | 只 | 1
| 指示灯 | AD56-22D AC220V | 只 | 105
| 按钮 | AS2204-01/10 | 只 | 70
| 万能转换开关 | LW112-16 | 只 | 35
| 中间继电器 | EK2N-AC220V | 只 | 210
| 变压器 | BK100VA AC220V/24V | 只 | 3
| 蜂鸣器 | AC220V | 只 | 1
| 两档选择开关 | AS2204-11/2 | 只 | 1
| 熔断器 | RT18-32X/6A | 只 | 35
| 铜排 | 15*3 | 米 | 3
2 | 人工费及辅材 |  | 项 | 1
3 | 柜体 | 2200×1000×600 | 台 | 2
4 | 小计
5 | 综合成套费 |  | 项 | 1
7 | 合计 |  | 项 | 1
188 | Z1/3YAL1 | 1100×700×200 | 1 | 合计 | 住院楼DS-3-X30
序号 | 名称 | 型 号 规 格 | 单位 | 数量 | 生产厂家 |  | 备注
1 | 隔离开关 | SBU463P | 只 | 1
| 微型断路器 | NCN116P | 只 | 15
| 微型漏电断路器 | NCN220P+BDC241P 30mA | 只 | 26
| 智能照明模块 | ASF.RL.6.16A | 只 | 2
| 铜排 | 15*3 | 米 | 1
2 | 人工费及辅材 |  | 项 | 1
3 | 柜体 | 1100×700×200 | 台 | 1
4 | 小计
5 | 综合成套费 |  | 项 | 1
7 | 合计 |  | 项 | 1
189 | Z2/3YAL1 | 1000×700×200 | 1 | 合计 | 住院楼DS-3-X30
序号 | 名称 | 型 号 规 格 | 单位 | 数量 | 生产厂家 |  | 备注
1 | 隔离开关 | SBU463P | 只 | 1
| 微型断路器 | NCN116P | 只 | 19
| 微型漏电断路器 | NCN220P+BDC241P 30mA | 只 | 26
| 智能照明模块 | ASF.RL.8.16A | 只 | 2
| 铜排 | 15*3 | 米 | 1
2 | 人工费及辅材 |  | 项 | 1
3 | 柜体 | 1000×700×200 | 台 | 1
4 | 小计
5 | 综合成套费 |  | 项 | 1
7 | 合计 |  | 项 | 1
190 | Z1/4YAL1 | 700×600×200 | 1 | 合计 | 住院楼DS-3-X30
序号 | 名称 | 型 号 规 格 | 单位 | 数量 | 生产厂家 |  | 备注
1 | 隔离开关 | SBU433P | 只 | 1
| 微型断路器 | NCN116P | 只 | 15
| 微型漏电断路器 | NCN220P+BDC241P 30mA | 只 | 8
| 智能照明模块 | ASF.RL.6.16A | 只 | 2
| 铜排 | 15*3 | 米 | 1
2 | 人工费及辅材 |  | 项 | 1
3 | 柜体 | 700×600×200 | 台 | 1
4 | 小计
5 | 综合成套费 |  | 项 | 1
7 | 合计 |  | 项 | 1
191 | Z2/4YAL1 | 700×600×200 | 1 | 合计 | 住院楼DS-3-X31
序号 | 名称 | 型 号 规 格 | 单位 | 数量 | 生产厂家 |  | 备注
1 | 隔离开关 | SBU433P | 只 | 1
| 微型断路器 | NCN116P | 只 | 16
| 微型漏电断路器 | NCN220P+BDC241P 30mA | 只 | 7
| 智能照明模块 | ASF.RL.6.16A | 只 | 1
| 智能照明模块 | ASF.RL.8.16A | 只 | 1
| 铜排 | 15*3 | 米 | 1
2 | 人工费及辅材 |  | 项 | 1
3 | 柜体 | 700×600×200 | 台 | 1
4 | 小计
5 | 综合成套费 |  | 项 | 1
7 | 合计 |  | 项 | 1
192 | Z1/5YAL1 | 900×700×200 | 1 | 合计 | 住院楼DS-3-X32
序号 | 名称 | 型 号 规 格 | 单位 | 数量 | 生产厂家 |  | 备注
1 | 隔离开关 | SBU463P | 只 | 1
| 微型断路器 | NCN116P | 只 | 15
| 微型漏电断路器 | NCN220P+BDC241P 30mA | 只 | 20
| 智能照明模块 | ASF.RL.6.16A | 只 | 2
| 铜排 | 15*3 | 米 | 1
2 | 人工费及辅材 |  | 项 | 1
3 | 柜体 | 900×700×200 | 台 | 1
4 | 小计
5 | 综合成套费 |  | 项 | 1
7 | 合计 |  | 项 | 1
193 | Z2/5YAL1 | 1100×700×200 | 1 | 合计 | 住院楼DS-3-X36
序号 | 名称 | 型 号 规 格 | 单位 | 数量 | 生产厂家 |  | 备注
1 | 隔离开关 | SBU463P | 只 | 1
| 微型断路器 | NCN116P | 只 | 17
| 微型漏电断路器 | NCN220P+BDC241P 30mA | 只 | 28
| 智能照明模块 | ASF.RL.8.16A | 只 | 1
| 智能照明模块 | ASF.RL.6.16A | 只 | 1
| 铜排 | 15*3 | 米 | 1
2 | 人工费及辅材 |  | 项 | 1
3 | 柜体 | 1100×700×200 | 台 | 1
4 | 小计
5 | 综合成套费 |  | 项 | 1
7 | 合计 |  | 项 | 1
194 | Z1/6YAL1 | 1000×700×200 | 1 | 合计 | 住院楼DS-3-X31
序号 | 名称 | 型 号 规 格 | 单位 | 数量 | 生产厂家 |  | 备注
1 | 隔离开关 | SBU463P | 只 | 1
| 微型断路器 | NCN116P | 只 | 15
| 微型漏电断路器 | NCN220P+BDC241P 30mA | 只 | 26
| 智能照明模块 | ASF.RL.6.16A | 只 | 2
| 铜排 | 15*3 | 米 | 1
2 | 人工费及辅材 |  | 项 | 1
3 | 柜体 | 1000×700×200 | 台 | 1
4 | 小计
5 | 综合成套费 |  | 项 | 1
7 | 合计 |  | 项 | 1
195 | Z2/6YAL1 | 1000×700×200 | 1 | 合计 | 住院楼DS-3-X32
序号 | 名称 | 型 号 规 格 | 单位 | 数量 | 生产厂家 |  | 备注
1 | 隔离开关 | SBU463P | 只 | 1
| 微型断路器 | NCN116P | 只 | 17
| 微型漏电断路器 | NCN220P+BDC241P 30mA | 只 | 26
| 智能照明模块 | ASF.RL.8.16A | 只 | 1
| 智能照明模块 | ASF.RL.6.16A | 只 | 1
| 铜排 | 15*3 | 米 | 1
2 | 人工费及辅材 |  | 项 | 1
3 | 柜体 | 1000×700×200 | 台 | 1
4 | 小计
5 | 综合成套费 |  | 项 | 1
7 | 合计 |  | 项 | 1
196 | Z1/7YAL1 | 700×600×200 | 1 | 合计 | 住院楼DS-3-X32
序号 | 名称 | 型 号 规 格 | 单位 | 数量 | 生产厂家 |  | 备注
1 | 隔离开关 | SBU433P | 只 | 1
| 微型断路器 | NCN116P | 只 | 14
| 微型漏电断路器 | NCN220P+BDC241P 30mA | 只 | 7
| 智能照明模块 | ASF.RL.6.16A | 只 | 1
| 智能照明模块 | ASF.RL.4.16A | 只 | 1
| 铜排 | 15*3 | 米 | 1
2 | 人工费及辅材 |  | 项 | 1
3 | 柜体 | 700×600×200 | 台 | 1
4 | 小计
5 | 综合成套费 |  | 项 | 1
7 | 合计 |  | 项 | 1
197 | Z1/7YAL2,3 | 24位标准暗装照明箱（塑料面盖） | 2 | 合计 | 住院楼
序号 | 名称 | 型 号 规 格 | 单位 | 数量 | 生产厂家 |  | 备注
1 | 隔离开关 | SBU233P | 只 | 1
| 微型断路器 | NCN116P | 只 | 2
| 微型漏电断路器 | NCN225P+BDC241P 30mA | 只 | 5
2 | 人工费及辅材 |  | 项 | 1
3 | 柜体 | 24位标准暗装照明箱（塑料面盖） | 台 | 1
4 | 小计
5 | 综合成套费 |  | 项 | 1
7 | 合计 |  | 项 | 1
198 | Z2/7YAL1 | 1100×700×200 | 1 | 合计 | 住院楼DS-3-X33
序号 | 名称 | 型 号 规 格 | 单位 | 数量 | 生产厂家 |  | 备注
1 | 隔离开关 | SBU463P | 只 | 1
| 微型断路器 | NCN116P | 只 | 17
| 微型漏电断路器 | NCN220P+BDC241P 30mA | 只 | 25
| 智能照明模块 | ASF.RL.6.16A | 只 | 1
| 智能照明模块 | ASF.RL.8.16A | 只 | 1
| 铜排 | 15*3 | 米 | 1
2 | 人工费及辅材 |  | 项 | 1
3 | 柜体 | 1100×700×200 | 台 | 1
4 | 小计
5 | 综合成套费 |  | 项 | 1
7 | 合计 |  | 项 | 1
199 | Z1/8YAL1 | 1100×700×200 | 1 | 合计 | 住院楼DS-3-X37
序号 | 名称 | 型 号 规 格 | 单位 | 数量 | 生产厂家 |  | 备注
1 | 隔离开关 | SBU463P | 只 | 1
| 微型断路器 | NCN116P | 只 | 17
| 微型漏电断路器 | NCN220P+BDC241P 30mA | 只 | 27
| 智能照明模块 | ASF.RL.6.16A | 只 | 2
| 铜排 | 15*3 | 米 | 1
2 | 人工费及辅材 |  | 项 | 1
3 | 柜体 | 1100×700×200 | 台 | 1
4 | 小计
5 | 综合成套费 |  | 项 | 1
7 | 合计 |  | 项 | 1
200 | Z2/8YAL1 | 1100×700×200 | 1 | 合计 | 住院楼DS-3-X37
序号 | 名称 | 型 号 规 格 | 单位 | 数量 | 生产厂家 |  | 备注
1 | 隔离开关 | SBU463P | 只 | 1
| 微型断路器 | NCN116P | 只 | 19
| 微型漏电断路器 | NCN220P+BDC241P 30mA | 只 | 27
| 智能照明模块 | ASF.RL.8.16A | 只 | 1
| 智能照明模块 | ASF.RL.6.16A | 只 | 1
| 铜排 | 15*3 | 米 | 1
2 | 人工费及辅材 |  | 项 | 1
3 | 柜体 | 1100×700×200 | 台 | 1
4 | 小计
5 | 综合成套费 |  | 项 | 1
7 | 合计 |  | 项 | 1
201 | Z1/9YAL1 | 1100×700×200 | 1 | 合计 | 住院楼DS-3-X34
序号 | 名称 | 型 号 规 格 | 单位 | 数量 | 生产厂家 |  | 备注
1 | 隔离开关 | SBU463P | 只 | 1
| 微型断路器 | NCN116P | 只 | 15
| 微型漏电断路器 | NCN220P+BDC241P 30mA | 只 | 27
| 智能照明模块 | ASF.RL.6.16A | 只 | 2
| 铜排 | 15*3 | 米 | 1
2 | 人工费及辅材 |  | 项 | 1
3 | 柜体 | 1100×700×200 | 台 | 1
4 | 小计
5 | 综合成套费 |  | 项 | 1
7 | 合计 |  | 项 | 1
202 | Z2/9YAL1 | 700×600×200 | 1 | 合计 | 住院楼DS-3-X31
序号 | 名称 | 型 号 规 格 | 单位 | 数量 | 生产厂家 |  | 备注
1 | 隔离开关 | SBU463P | 只 | 1
| 微型断路器 | NCN116P | 只 | 17
| 微型漏电断路器 | NCN220P+BDC241P 30mA | 只 | 9
| 智能照明模块 | ASF.RL.6.16A | 只 | 1
| 智能照明模块 | ASF.RL.8.16A | 只 | 1
| 铜排 | 15*3 | 米 | 1
2 | 人工费及辅材 |  | 项 | 1
3 | 柜体 | 700×600×200 | 台 | 1
4 | 小计
5 | 综合成套费 |  | 项 | 1
7 | 合计 |  | 项 | 1
203 | Z1/10YAL1 | 1100×700×200 | 1 | 合计 | 住院楼DS-3-X34
序号 | 名称 | 型 号 规 格 | 单位 | 数量 | 生产厂家 |  | 备注
1 | 隔离开关 | SBU463P | 只 | 1
| 微型断路器 | NCN116P | 只 | 15
| 微型漏电断路器 | NCN220P+BDC241P 30mA | 只 | 27
| 智能照明模块 | ASF.RL.6.16A | 只 | 2
| 铜排 | 15*3 | 米 | 1
2 | 人工费及辅材 |  | 项 | 1
3 | 柜体 | 1100×700×200 | 台 | 1
4 | 小计
5 | 综合成套费 |  | 项 | 1
7 | 合计 |  | 项 | 1
204 | Z2/10YAL1 | 800×600×200 | 1 | 合计 | 住院楼DS-3-X31
序号 | 名称 | 型 号 规 格 | 单位 | 数量 | 生产厂家 |  | 备注
1 | 隔离开关 | SBU463P | 只 | 1
| 微型断路器 | NCN116P | 只 | 17
| 微型漏电断路器 | NCN220P+BDC241P 30mA | 只 | 9
| 智能照明模块 | ASF.RL.6.16A | 只 | 1
| 智能照明模块 | ASF.RL.8.16A | 只 | 1
| 铜排 | 15*3 | 米 | 1
2 | 人工费及辅材 |  | 项 | 1
3 | 柜体 | 800×600×200 | 台 | 1
4 | 小计
5 | 综合成套费 |  | 项 | 1
7 | 合计 |  | 项 | 1
205 | Z1/11YAL1 | 1100×700×200 | 1 | 合计 | 住院楼DS-3-X38
序号 | 名称 | 型 号 规 格 | 单位 | 数量 | 生产厂家 |  | 备注
1 | 隔离开关 | SBU463P | 只 | 1
| 微型断路器 | NCN116P | 只 | 15
| 微型漏电断路器 | NCN220P+BDC241P 30mA | 只 | 28
| 智能照明模块 | ASF.RL.6.16A | 只 | 2
| 铜排 | 15*3 | 米 | 1
2 | 人工费及辅材 |  | 项 | 1
3 | 柜体 | 1100×700×200 | 台 | 1
4 | 小计
5 | 综合成套费 |  | 项 | 1
7 | 合计 |  | 项 | 1
206 | Z2/11YAL1 | 1100×700×200 | 1 | 合计 | 住院楼DS-3-X37
序号 | 名称 | 型 号 规 格 | 单位 | 数量 | 生产厂家 |  | 备注
1 | 隔离开关 | SBU463P | 只 | 1
| 微型断路器 | NCN116P | 只 | 17
| 微型漏电断路器 | NCN220P+BDC241P 30mA | 只 | 28
| 智能照明模块 | ASF.RL.8.16A | 只 | 1
| 智能照明模块 | ASF.RL.6.16A | 只 | 1
| 铜排 | 15*3 | 米 | 1
2 | 人工费及辅材 |  | 项 | 1
3 | 柜体 | 1100×700×200 | 台 | 1
4 | 小计
5 | 综合成套费 |  | 项 | 1
7 | 合计 |  | 项 | 1
207 | Z1/12YAL1 | 1100×700×200 | 1 | 合计 | 住院楼DS-3-X30
序号 | 名称 | 型 号 规 格 | 单位 | 数量 | 生产厂家 |  | 备注
1 | 隔离开关 | SBU463P | 只 | 1
| 微型断路器 | NCN116P | 只 | 15
| 微型漏电断路器 | NCN220P+BDC241P 30mA | 只 | 26
| 智能照明模块 | ASF.RL.6.16A | 只 | 2
| 铜排 | 15*3 | 米 | 1
2 | 人工费及辅材 |  | 项 | 1
3 | 柜体 | 1100×700×200 | 台 | 1
4 | 小计
5 | 综合成套费 |  | 项 | 1
7 | 合计 |  | 项 | 1
208 | Z2/12YAL1 | 1100×700×200 | 1 | 合计 | 住院楼DS-3-X32
序号 | 名称 | 型 号 规 格 | 单位 | 数量 | 生产厂家 |  | 备注
1 | 隔离开关 | SBU463P | 只 | 1
| 微型断路器 | NCN116P | 只 | 17
| 微型漏电断路器 | NCN220P+BDC241P 30mA | 只 | 26
| 智能照明模块 | ASF.RL.8.16A | 只 | 1
| 智能照明模块 | ASF.RL.6.16A | 只 | 1
| 铜排 | 15*3 | 米 | 1
2 | 人工费及辅材 |  | 项 | 1
3 | 柜体 | 1100×700×200 | 台 | 1
4 | 小计
5 | 综合成套费 |  | 项 | 1
7 | 合计 |  | 项 | 1
209 | Z1/13YAL1 | 1100×700×200 | 1 | 合计 | 住院楼DS-3-X34
序号 | 名称 | 型 号 规 格 | 单位 | 数量 | 生产厂家 |  | 备注
1 | 隔离开关 | SBU463P | 只 | 1
| 微型断路器 | NCN116P | 只 | 15
| 微型漏电断路器 | NCN220P+BDC241P 30mA | 只 | 27
| 智能照明模块 | ASF.RL.6.16A | 只 | 2
| 铜排 | 15*3 | 米 | 1
2 | 人工费及辅材 |  | 项 | 1
3 | 柜体 | 1100×700×200 | 台 | 1
4 | 小计
5 | 综合成套费 |  | 项 | 1
7 | 合计 |  | 项 | 1
210 | Z2/13YAL1 | 1100×700×200 | 1 | 合计 | 住院楼DS-3-X33
序号 | 名称 | 型 号 规 格 | 单位 | 数量 | 生产厂家 |  | 备注
1 | 隔离开关 | SBU463P | 只 | 1
| 微型断路器 | NCN116P | 只 | 17
| 微型漏电断路器 | NCN220P+BDC241P 30mA | 只 | 24
| 智能照明模块 | ASF.RL.8.16A | 只 | 1
| 智能照明模块 | ASF.RL.6.16A | 只 | 1
| 铜排 | 15*3 | 米 | 1
2 | 人工费及辅材 |  | 项 | 1
3 | 柜体 | 1100×700×200 | 台 | 1
4 | 小计
5 | 综合成套费 |  | 项 | 1
7 | 合计 |  | 项 | 1
211 | Z1/14YAL1 | 1100×700×200 | 1 | 合计 | 住院楼DS-3-X34
序号 | 名称 | 型 号 规 格 | 单位 | 数量 | 生产厂家 |  | 备注
1 | 隔离开关 | SBU463P | 只 | 1
| 微型断路器 | NCN116P | 只 | 15
| 微型漏电断路器 | NCN220P+BDC241P 30mA | 只 | 26
| 智能照明模块 | ASF.RL.6.16A | 只 | 2
| 铜排 | 15*3 | 米 | 1
2 | 人工费及辅材 |  | 项 | 1
3 | 柜体 | 1100×700×200 | 台 | 1
4 | 小计
5 | 综合成套费 |  | 项 | 1
7 | 合计 |  | 项 | 1
212 | Z2/14YAL1 | 800×600×200 | 1 | 合计 | 住院楼DS-3-X31
序号 | 名称 | 型 号 规 格 | 单位 | 数量 | 生产厂家 |  | 备注
1 | 隔离开关 | SBU463P | 只 | 1
| 微型断路器 | NCN116P | 只 | 17
| 微型漏电断路器 | NCN220P+BDC241P 30mA | 只 | 9
| 智能照明模块 | ASF.RL.6.16A | 只 | 1
| 智能照明模块 | ASF.RL.8.16A | 只 | 1
| 铜排 | 15*3 | 米 | 1
2 | 人工费及辅材 |  | 项 | 1
3 | 柜体 | 800×600×200 | 台 | 1
4 | 小计
5 | 综合成套费 |  | 项 | 1
7 | 合计 |  | 项 | 1
213 | Z1/15YAL1 | 1100×700×200 | 1 | 合计 | 住院楼DS-3-X38
序号 | 名称 | 型 号 规 格 | 单位 | 数量 | 生产厂家 |  | 备注
1 | 隔离开关 | SBU463P | 只 | 1
| 微型断路器 | NCN116P | 只 | 17
| 微型漏电断路器 | NCN220P+BDC241P 30mA | 只 | 26
| 智能照明模块 | ASF.RL.6.16A | 只 | 2
| 铜排 | 15*3 | 米 | 1
2 | 人工费及辅材 |  | 项 | 1
3 | 柜体 | 1100×700×200 | 台 | 1
4 | 小计
5 | 综合成套费 |  | 项 | 1
7 | 合计 |  | 项 | 1
214 | Z2/15YAL1 | 1100×700×200 | 1 | 合计 | 住院楼DS-3-X38
序号 | 名称 | 型 号 规 格 | 单位 | 数量 | 生产厂家 |  | 备注
1 | 隔离开关 | SBU463P | 只 | 1
| 微型断路器 | NCN116P | 只 | 19
| 微型漏电断路器 | NCN220P+BDC241P 30mA | 只 | 28
| 智能照明模块 | ASF.RL.8.16A | 只 | 1
| 智能照明模块 | ASF.RL.6.16A | 只 | 1
| 铜排 | 15*3 | 米 | 1
2 | 人工费及辅材 |  | 项 | 1
3 | 柜体 | 1100×700×200 | 台 | 1
4 | 小计
5 | 综合成套费 |  | 项 | 1
7 | 合计 |  | 项 | 1
215 | Z2/16YAL1 | 1100×700×200 | 1 | 合计 | 住院楼DS-3-X39
序号 | 名称 | 型 号 规 格 | 单位 | 数量 | 生产厂家 |  | 备注
1 | 隔离开关 | SBU463P | 只 | 1
| 微型断路器 | NCN116P | 只 | 17
| 微型漏电断路器 | NCN220P+BDC241P 30mA | 只 | 28
| 智能照明模块 | ASF.RL.8.16A | 只 | 1
| 智能照明模块 | ASF.RL.6.16A | 只 | 1
| 铜排 | 15*3 | 米 | 1
2 | 人工费及辅材 |  | 项 | 1
3 | 柜体 | 1100×700×200 | 台 | 1
4 | 小计
5 | 综合成套费 |  | 项 | 1
7 | 合计 |  | 项 | 1
216 | Z1/16YAL1 | 1100×700×200 | 1 | 合计 | 住院楼DS-3-X39
序号 | 名称 | 型 号 规 格 | 单位 | 数量 | 生产厂家 |  | 备注
1 | 隔离开关 | SBU463P | 只 | 1
| 微型断路器 | NCN116P | 只 | 15
| 微型漏电断路器 | NCN220P+BDC241P 30mA | 只 | 26
| 智能照明模块 | ASF.RL.6.16A | 只 | 2
| 铜排 | 15*3 | 米 | 1
2 | 人工费及辅材 |  | 项 | 1
3 | 柜体 | 1100×700×200 | 台 | 1
4 | 小计
5 | 综合成套费 |  | 项 | 1
7 | 合计 |  | 项 | 1
217 | Z1/17YAL1 | 1100×700×200 | 1 | 合计 | 住院楼DS-3-X29
序号 | 名称 | 型 号 规 格 | 单位 | 数量 | 生产厂家 |  | 备注
1 | 隔离开关 | SBU463P | 只 | 1
| 微型断路器 | NCN116P | 只 | 15
| 微型漏电断路器 | NCN220P+BDC241P 30mA | 只 | 24
| 智能照明模块 | ASF.RL.6.16A | 只 | 2
| 铜排 | 15*3 | 米 | 1
2 | 人工费及辅材 |  | 项 | 1
3 | 柜体 | 1100×700×200 | 台 | 1
4 | 小计
5 | 综合成套费 |  | 项 | 1
7 | 合计 |  | 项 | 1
218 | Z2/17YAL1 | 1000×700×200 | 1 | 合计 | 住院楼DS-3-X33
序号 | 名称 | 型 号 规 格 | 单位 | 数量 | 生产厂家 |  | 备注
1 | 隔离开关 | SBU463P | 只 | 1
| 微型断路器 | NCN116P | 只 | 17
| 微型漏电断路器 | NCN220P+BDC241P 30mA | 只 | 21
| 智能照明模块 | ASF.RL.6.16A | 只 | 1
| 智能照明模块 | ASF.RL.8.16A | 只 | 1
| 铜排 | 15*3 | 米 | 1
2 | 人工费及辅材 |  | 项 | 1
3 | 柜体 | 1000×700×200 | 台 | 1
4 | 小计
5 | 综合成套费 |  | 项 | 1
7 | 合计 |  | 项 | 1
219 | Z1/18YAL1 | 1100×700×200 | 1 | 合计 | 住院楼DS-3-X34
序号 | 名称 | 型 号 规 格 | 单位 | 数量 | 生产厂家 |  | 备注
1 | 隔离开关 | SBU463P | 只 | 1
| 微型断路器 | NCN116P | 只 | 15
| 微型漏电断路器 | NCN220P+BDC241P 30mA | 只 | 27
| 智能照明模块 | ASF.RL.6.16A | 只 | 2
| 铜排 | 15*3 | 米 | 1
2 | 人工费及辅材 |  | 项 | 1
3 | 柜体 | 1100×700×200 | 台 | 1
4 | 小计
5 | 综合成套费 |  | 项 | 1
7 | 合计 |  | 项 | 1
220 | Z2/18YAL1 | 800×600×200 | 1 | 合计 | 住院楼DS-3-X31
序号 | 名称 | 型 号 规 格 | 单位 | 数量 | 生产厂家 |  | 备注
1 | 隔离开关 | SBU463P | 只 | 1
| 微型断路器 | NCN116P | 只 | 17
| 微型漏电断路器 | NCN220P+BDC241P 30mA | 只 | 9
| 智能照明模块 | ASF.RL.6.16A | 只 | 1
| 智能照明模块 | ASF.RL.8.16A | 只 | 1
| 铜排 | 15*3 | 米 | 1
2 | 人工费及辅材 |  | 项 | 1
3 | 柜体 | 800×600×200 | 台 | 1
4 | 小计
5 | 综合成套费 |  | 项 | 1
7 | 合计 |  | 项 | 1
221 | Z1/19YAL1 | 1100×700×200 | 1 | 合计 | 住院楼DS-3-X35
序号 | 名称 | 型 号 规 格 | 单位 | 数量 | 生产厂家 |  | 备注
1 | 隔离开关 | SBU463P | 只 | 1
| 微型断路器 | NCN116P | 只 | 15
| 微型漏电断路器 | NCN220P+BDC241P 30mA | 只 | 26
| 智能照明模块 | ASF.RL.6.16A | 只 | 2
| 铜排 | 15*3 | 米 | 1
2 | 人工费及辅材 |  | 项 | 1
3 | 柜体 | 1100×700×200 | 台 | 1
4 | 小计
5 | 综合成套费 |  | 项 | 1
7 | 合计 |  | 项 | 1
222 | Z2/19YAL1 | 1100×700×200 | 1 | 合计 | 住院楼DS-3-X32
序号 | 名称 | 型 号 规 格 | 单位 | 数量 | 生产厂家 |  | 备注
1 | 隔离开关 | SBU463P | 只 | 1
| 微型断路器 | NCN116P | 只 | 17
| 微型漏电断路器 | NCN220P+BDC241P 30mA | 只 | 26
| 智能照明模块 | ASF.RL.8.16A | 只 | 1
| 智能照明模块 | ASF.RL.6.16A | 只 | 1
| 铜排 | 15*3 | 米 | 1
2 | 人工费及辅材 |  | 项 | 1
3 | 柜体 | 1100×700×200 | 台 | 1
4 | 小计
5 | 综合成套费 |  | 项 | 1
7 | 合计 |  | 项 | 1
223 | Z1/20YAL1 | 1100×700×200 | 1 | 合计 | 住院楼DS-3-X34
序号 | 名称 | 型 号 规 格 | 单位 | 数量 | 生产厂家 |  | 备注
1 | 隔离开关 | SBU463P | 只 | 1
| 微型断路器 | NCN116P | 只 | 15
| 微型漏电断路器 | NCN220P+BDC241P 30mA | 只 | 27
| 智能照明模块 | ASF.RL.6.16A | 只 | 2
| 铜排 | 15*3 | 米 | 1
2 | 人工费及辅材 |  | 项 | 1
3 | 柜体 | 1100×700×200 | 台 | 1
4 | 小计
5 | 综合成套费 |  | 项 | 1
7 | 合计 |  | 项 | 1
224 | Z2/20YAL1 | 1100×700×200 | 1 | 合计 | 住院楼DS-3-X34
序号 | 名称 | 型 号 规 格 | 单位 | 数量 | 生产厂家 |  | 备注
1 | 隔离开关 | SBU463P | 只 | 1
| 微型断路器 | NCN116P | 只 | 17
| 微型漏电断路器 | NCN220P+BDC241P 30mA | 只 | 18
| 智能照明模块 | ASF.RL.8.16A | 只 | 1
| 智能照明模块 | ASF.RL.6.16A | 只 | 1
| 铜排 | 15*3 | 米 | 1
2 | 人工费及辅材 |  | 项 | 1
3 | 柜体 | 1100×700×200 | 台 | 1
4 | 小计
5 | 综合成套费 |  | 项 | 1
7 | 合计 |  | 项 | 1
225 | Z1/1AL1 | 13位标准暗装照明箱（塑料面盖） | 851 | 合计 | 住院楼DS-3-X30
序号 | 名称 | 型 号 规 格 | 单位 | 数量 | 生产厂家 |  | 备注
1 | 隔离开关 | SBU233P | 只 | 1
| 微型断路器 | NCN116P | 只 | 2
| 微型漏电断路器 | NCN220P+BDC241P 30mA | 只 | 1
| 微型漏电断路器 | NCN216P+BDC241P 30mA | 只 | 1
2 | 人工费及辅材 |  | 项 | 1
3 | 柜体 | 13位标准暗装照明箱（塑料面盖） | 台 | 1
4 | 小计
5 | 综合成套费 |  | 项 | 1
7 | 合计 |  | 项 | 1
226 | Z2/3AL27 | 16位标准暗装照明箱（塑料面盖） | 134 | 合计 | 住院楼DS-3-X30
序号 | 名称 | 型 号 规 格 | 单位 | 数量 | 生产厂家 |  | 备注
1 | 隔离开关 | SBU233P | 只 | 1
| 微型断路器 | NCN116P | 只 | 2
| 微型漏电断路器 | NCN220P+BDC241P 30mA | 只 | 1
| 微型漏电断路器 | NCN216P+BDC241P 30mA | 只 | 2
2 | 人工费及辅材 |  | 项 | 1
3 | 柜体 | 16位标准暗装照明箱（塑料面盖） | 台 | 1
4 | 小计
5 | 综合成套费 |  | 项 | 1
7 | 合计 |  | 项 | 1
227 | Z1/4AL、Z2/4AL、Z2/1AL | 16位标准暗装照明箱（塑料面盖） | 3 | 合计 | 住院楼DS-3-X30
序号 | 名称 | 型 号 规 格 | 单位 | 数量 | 生产厂家 |  | 备注
1 | 隔离开关 | SBU233P | 只 | 1
| 微型断路器 | NCN116P | 只 | 2
| 微型漏电断路器 | NCN220P+BDC241P 30mA | 只 | 2
| 微型漏电断路器 | NCN216P+BDC241P 30mA | 只 | 1
2 | 人工费及辅材 |  | 项 | 1
3 | 柜体 | 16位标准暗装照明箱（塑料面盖） | 台 | 1
4 | 小计
5 | 综合成套费 |  | 项 | 1
7 | 合计 |  | 项 | 1
228 | Z1/19YAL4 | 21位标准暗装照明箱（塑料面盖） | 47 | 合计 | 住院楼DS-3-X32
序号 | 名称 | 型 号 规 格 | 单位 | 数量 | 生产厂家 |  | 备注
1 | 隔离开关 | SBU233P | 只 | 1
| 微型断路器 | NCN116P | 只 | 2
| 微型漏电断路器 | NCN220P+BDC241P 30mA | 只 | 3
| 微型漏电断路器 | NCN216P+BDC241P 30mA | 只 | 1
2 | 人工费及辅材 |  | 项 | 1
3 | 柜体 | 21位标准暗装照明箱（塑料面盖） | 台 | 1
4 | 小计
5 | 综合成套费 |  | 项 | 1
7 | 合计 |  | 项 | 1
229 | Z1/5AL25 | 21位标准暗装照明箱（塑料面盖） | 1 | 合计 | 住院楼DS-3-X31
序号 | 名称 | 型 号 规 格 | 单位 | 数量 | 生产厂家 |  | 备注
1 | 隔离开关 | SBU233P | 只 | 1
| 微型断路器 | NCN116P | 只 | 2
| 微型漏电断路器 | NCN220P+BDC241P 30mA | 只 | 3
| 微型漏电断路器 | NCN216P+BDC241P 30mA | 只 | 1
2 | 人工费及辅材 |  | 项 | 1
3 | 柜体 | 21位标准暗装照明箱（塑料面盖） | 台 | 1
4 | 小计
5 | 综合成套费 |  | 项 | 1
7 | 合计 |  | 项 | 1
230 | Z1/2YAL2~8 | 16位标准暗装照明箱（塑料面盖） | 26 | 合计 | 住院楼DS-3-X30
序号 | 名称 | 型 号 规 格 | 单位 | 数量 | 生产厂家 |  | 备注
1 | 隔离开关 | SBU233P | 只 | 1
| 微型断路器 | NCN116P | 只 | 2
| 微型漏电断路器 | NCN220P+BDC241P 30mA | 只 | 2
| 微型漏电断路器 | NCN216P+BDC241P 30mA | 只 | 1
2 | 人工费及辅材 |  | 项 | 1
3 | 柜体 | 16位标准暗装照明箱（塑料面盖） | 台 | 1
4 | 小计
5 | 综合成套费 |  | 项 | 1
7 | 合计 |  | 项 | 1
231 | Z1/1AL1 | 13位标准暗装照明箱（塑料面盖） | 34 | 合计 | 住院楼DS-3-X30
序号 | 名称 | 型 号 规 格 | 单位 | 数量 | 生产厂家 |  | 备注
1 | 隔离开关 | SBU233P | 只 | 1
| 微型断路器 | NCN116P | 只 | 2
| 微型漏电断路器 | NCN220P+BDC241P 30mA | 只 | 1
| 微型漏电断路器 | NCN216P+BDC241P 30mA | 只 | 1
2 | 人工费及辅材 |  | 项 | 1
3 | 柜体 | 13位标准暗装照明箱（塑料面盖） | 台 | 1
4 | 小计
5 | 综合成套费 |  | 项 | 1
7 | 合计 |  | 项 | 1
232 | Z2/2YAL2~7 | 16位标准暗装照明箱（塑料面盖） | 15 | 合计 | 住院楼DS-3-X30
序号 | 名称 | 型 号 规 格 | 单位 | 数量 | 生产厂家 |  | 备注
1 | 隔离开关 | SBU233P | 只 | 1
| 微型断路器 | NCN116P | 只 | 2
| 微型漏电断路器 | NCN220P+BDC241P 30mA | 只 | 2
| 微型漏电断路器 | NCN216P+BDC241P 30mA | 只 | 1
2 | 人工费及辅材 |  | 项 | 1
3 | 柜体 | 16位标准暗装照明箱（塑料面盖） | 台 | 1
4 | 小计
5 | 综合成套费 |  | 项 | 1
7 | 合计 |  | 项 | 1
233 | Z1~2/3AL24 Z2/5AL25 Z2/7AL21 Z1/8~11AL25 Z2/8~11AL25 Z2/19AL24 | 42位标准暗装照明箱（塑料面盖） | 13 | 合计 | 住院楼DS-3-X34
序号 | 名称 | 型 号 规 格 | 单位 | 数量 | 生产厂家 |  | 备注
1 | 隔离开关 | SBU463P | 只 | 1
| 微型断路器 | NCN116P | 只 | 2
| 微型漏电断路器 | NCN220P+BDC241P 30mA | 只 | 6
| 微型漏电断路器 | NCN216P+BDC241P 30mA | 只 | 1
2 | 人工费及辅材 |  | 项 | 1
3 | 柜体 | 42位标准暗装照明箱（塑料面盖） | 台 | 1
4 | 小计
5 | 综合成套费 |  | 项 | 1
7 | 合计 |  | 项 | 1
234 | Z1/2AL22 Z2/2AL24 Z1/6AL24 Z1/12AL25 Z2/12AL25 Z1/13AL26 Z2/13AL21 Z1/14AL24 Z2/14~16AL26 Z1/15AL25 Z1/16AL24 Z1/17AL19 Z2/17AL16 Z1~2/18AL26 Z1/19AL24 Z2/20AL24 Z1/20AL26 Z1/5YAL7 Z2/5YAL6 | 32位标准暗装照明箱（塑料面盖） | 24 | 合计 | 住院楼DS-3-X34
序号 | 名称 | 型 号 规 格 | 单位 | 数量 | 生产厂家 |  | 备注
1 | 隔离开关 | SBU433P | 只 | 1
| 微型断路器 | NCN116P | 只 | 2
| 微型漏电断路器 | NCN220P+BDC241P 30mA | 只 | 4
| 微型漏电断路器 | NCN216P+BDC241P 30mA | 只 | 1
2 | 人工费及辅材 |  | 项 | 1
3 | 柜体 | 32位标准暗装照明箱（塑料面盖） | 台 | 1
4 | 小计
5 | 综合成套费 |  | 项 | 1
7 | 合计 |  | 项 | 1
235 | Z2/13AL20 | 42位标准暗装照明箱（塑料面盖） | 1 | 合计 | 住院楼DS-3-X33
序号 | 名称 | 型 号 规 格 | 单位 | 数量 | 生产厂家 |  | 备注
1 | 隔离开关 | SBU463P | 只 | 1
| 微型断路器 | NCN116P | 只 | 2
| 微型漏电断路器 | NCN220P+BDC241P 30mA | 只 | 6
| 微型漏电断路器 | NCN216P+BDC241P 30mA | 只 | 1
2 | 人工费及辅材 |  | 项 | 1
3 | 柜体 | 42位标准暗装照明箱（塑料面盖） | 台 | 1
4 | 小计
5 | 综合成套费 |  | 项 | 1
7 | 合计 |  | 项 | 1
236 | Z1~2/4YAL2 Z1~2/6YAL4 Z2/5AL26 Z2/7AL22 Z1/8~11AL26 Z2/8~10AL26 Z2/19AL25 | 24位标准暗装照明箱（塑料面盖） | 14 | 合计 | 住院楼DS-3-X32
序号 | 名称 | 型 号 规 格 | 单位 | 数量 | 生产厂家 |  | 备注
1 | 隔离开关 | SBU233P | 只 | 1
| 微型断路器 | NCN116P | 只 | 2
| 微型漏电断路器 | NCN220P+BDC241P 30mA | 只 | 4
| 微型漏电断路器 | NCN216P+BDC241P 30mA | 只 | 1
2 | 人工费及辅材 |  | 项 | 1
3 | 柜体 | 24位标准暗装照明箱（塑料面盖） | 台 | 1
4 | 小计
5 | 综合成套费 |  | 项 | 1
7 | 合计 |  | 项 | 1
237 | Z1/KSQAP、Z2/KSQAP | 10位标准暗装照明箱（塑料面盖） | 38 | 合计 | 住院楼DS-3-X17
序号 | 名称 | 型 号 规 格 | 单位 | 数量 | 生产厂家 |  | 备注
1 | 微型漏电断路器 | NCN432P+BD440E 30mA | 只 | 1
2 | 人工费及辅材 |  | 项 | 1
3 | 柜体 | 10位标准暗装照明箱（塑料面盖） | 台 | 1
4 | 小计
5 | 综合成套费 |  | 项 | 1
7 | 合计 |  | 项 | 1
238 | Z1/1YAL3 | 42位标准暗装照明箱（塑料面盖） | 1 | 合计 | 住院楼DS-3-X29
序号 | 名称 | 型 号 规 格 | 单位 | 数量 | 生产厂家 |  | 备注
1 | 隔离开关 | SBU440P | 只 | 1
| 微型断路器 | NCN116P | 只 | 2
| 微型漏电断路器 | NCN220P+BDC241P 30mA | 只 | 6
| 微型漏电断路器 | NCN216P+BDC241P 30mA | 只 | 1
2 | 人工费及辅材 |  | 项 | 1
3 | 柜体 | 42位标准暗装照明箱（塑料面盖） | 台 | 1
4 | 小计
5 | 综合成套费 |  | 项 | 1
7 | 合计 |  | 项 | 1
239 | Z2/1YAL2 | 32位标准暗装照明箱（塑料面盖） | 1 | 合计 | 住院楼DS-3-X29
序号 | 名称 | 型 号 规 格 | 单位 | 数量 | 生产厂家 |  | 备注
1 | 隔离开关 | SBU440P | 只 | 1
| 微型断路器 | NCN116P | 只 | 3
| 微型漏电断路器 | NCN220P+BDC241P 30mA | 只 | 4
| 微型漏电断路器 | NCN216P+BDC241P 30mA | 只 | 1
2 | 人工费及辅材 |  | 项 | 1
3 | 柜体 | 32位标准暗装照明箱（塑料面盖） | 台 | 1
4 | 小计
5 | 综合成套费 |  | 项 | 1
7 | 合计 |  | 项 | 1
240 | Z2/7YAL4、Z2/13YAL5 | 24位标准暗装照明箱（塑料面盖） | 2 | 合计 | 住院楼DS-3-X35
序号 | 名称 | 型 号 规 格 | 单位 | 数量 | 生产厂家 |  | 备注
1 | 隔离开关 | SBU433P | 只 | 1
| 微型断路器 | NCN116P | 只 | 3
| 微型漏电断路器 | NCN220P+BDC241P 30mA | 只 | 3
| 微型漏电断路器 | NCN216P+BDC241P 30mA | 只 | 1
2 | 人工费及辅材 |  | 项 | 1
3 | 柜体 | 24位标准暗装照明箱（塑料面盖） | 台 | 1
4 | 小计
5 | 综合成套费 |  | 项 | 1
7 | 合计 |  | 项 | 1
241 | Z2/13YAL3 | 42位标准暗装照明箱（塑料面盖） | 1 | 合计 | 住院楼DS-3-X35
序号 | 名称 | 型 号 规 格 | 单位 | 数量 | 生产厂家 |  | 备注
1 | 隔离开关 | SBU463P | 只 | 1
| 微型断路器 | NCN116P | 只 | 3
| 微型漏电断路器 | NCN220P+BDC241P 30mA | 只 | 6
| 微型漏电断路器 | NCN216P+BDC241P 30mA | 只 | 1
2 | 人工费及辅材 |  | 项 | 1
3 | 柜体 | 42位标准暗装照明箱（塑料面盖） | 台 | 1
4 | 小计
5 | 综合成套费 |  | 项 | 1
7 | 合计 |  | 项 | 1
242 | Z1/17YAL4 | 32位标准暗装照明箱（塑料面盖） | 1 | 合计 | 住院楼DS-3-X35
序号 | 名称 | 型 号 规 格 | 单位 | 数量 | 生产厂家 |  | 备注
1 | 隔离开关 | SBU440P | 只 | 1
| 微型断路器 | NCN116P | 只 | 3
| 微型漏电断路器 | NCN220P+BDC241P 30mA | 只 | 4
| 微型漏电断路器 | NCN216P+BDC241P 30mA | 只 | 1
2 | 人工费及辅材 |  | 项 | 1
3 | 柜体 | 32位标准暗装照明箱（塑料面盖） | 台 | 1
4 | 小计
5 | 综合成套费 |  | 项 | 1
7 | 合计 |  | 项 | 1
243 | Z2/17YAL3 | 42位标准暗装照明箱（塑料面盖） | 1 | 合计 | 住院楼DS-3-X35
序号 | 名称 | 型 号 规 格 | 单位 | 数量 | 生产厂家 |  | 备注
1 | 隔离开关 | SBU463P | 只 | 1
| 微型断路器 | NCN116P | 只 | 4
| 微型漏电断路器 | NCN220P+BDC241P 30mA | 只 | 7
| 微型漏电断路器 | NCN216P+BDC241P 30mA | 只 | 1
2 | 人工费及辅材 |  | 项 | 1
3 | 柜体 | 42位标准暗装照明箱（塑料面盖） | 台 | 1
4 | 小计
5 | 综合成套费 |  | 项 | 1
7 | 合计 |  | 项 | 1
244 | Z2/19YAL3 | 24位标准暗装照明箱（塑料面盖） | 1 | 合计 | 住院楼DS-3-X34
序号 | 名称 | 型 号 规 格 | 单位 | 数量 | 生产厂家 |  | 备注
1 | 隔离开关 | SBU433P | 只 | 1
| 微型断路器 | NCN116P | 只 | 2
| 微型漏电断路器 | NCN220P+BDC241P 30mA | 只 | 2
| 微型漏电断路器 | NCN216P+BDC241P 30mA | 只 | 2
2 | 人工费及辅材 |  | 项 | 1
3 | 柜体 | 24位标准暗装照明箱（塑料面盖） | 台 | 1
4 | 小计
5 | 综合成套费 |  | 项 | 1
7 | 合计 |  | 项 | 1
245 | Z2/1AL5 | 21位标准暗装照明箱（塑料面盖） | 1 | 合计 | 住院楼DS-3-X35
序号 | 名称 | 型 号 规 格 | 单位 | 数量 | 生产厂家 |  | 备注
1 | 隔离开关 | SBU433P | 只 | 1
| 微型断路器 | NCN116P | 只 | 3
| 微型漏电断路器 | NCN220P+BDC241P 30mA | 只 | 1
| 微型漏电断路器 | NCN216P+BDC241P 30mA | 只 | 2
2 | 人工费及辅材 |  | 项 | 1
3 | 柜体 | 21位标准暗装照明箱（塑料面盖） | 台 | 1
4 | 小计
5 | 综合成套费 |  | 项 | 1
7 | 合计 |  | 项 | 1
246 | Z2/1AL6 | 21位标准暗装照明箱（塑料面盖） | 1 | 合计 | 住院楼DS-3-X33
序号 | 名称 | 型 号 规 格 | 单位 | 数量 | 生产厂家 |  | 备注
1 | 隔离开关 | SBU433P | 只 | 1
| 微型断路器 | NCN116P | 只 | 3
| 微型漏电断路器 | NCN220P+BDC241P 30mA | 只 | 1
| 微型漏电断路器 | NCN216P+BDC241P 30mA | 只 | 2
2 | 人工费及辅材 |  | 项 | 1
3 | 柜体 | 21位标准暗装照明箱（塑料面盖） | 台 | 1
4 | 小计
5 | 综合成套费 |  | 项 | 1
7 | 合计 |  | 项 | 1
247 | Z1/4AL6 | 21位标准暗装照明箱（塑料面盖） | 1 | 合计 | 住院楼DS-3-X30
序号 | 名称 | 型 号 规 格 | 单位 | 数量 | 生产厂家 |  | 备注
1 | 隔离开关 | SBU233P | 只 | 1
| 微型断路器 | NCN116P | 只 | 2
| 微型漏电断路器 | NCN220P+BDC241P 30mA | 只 | 3
| 微型漏电断路器 | NCN216P+BDC241P 30mA | 只 | 1
2 | 人工费及辅材 |  | 项 | 1
3 | 柜体 | 21位标准暗装照明箱（塑料面盖） | 台 | 1
4 | 小计
5 | 综合成套费 |  | 项 | 1
7 | 合计 |  | 项 | 1
248 | Z2/13YAL4 | 16位标准暗装照明箱（塑料面盖） | 1 | 合计 | 住院楼DS-3-X31
序号 | 名称 | 型 号 规 格 | 单位 | 数量 | 生产厂家 |  | 备注
1 | 隔离开关 | SBU233P | 只 | 1
| 微型断路器 | NCN116P | 只 | 2
| 微型漏电断路器 | NCN220P+BDC241P 30mA | 只 | 2
| 微型漏电断路器 | NCN216P+BDC241P 30mA | 只 | 1
2 | 人工费及辅材 |  | 项 | 1
3 | 柜体 | 16位标准暗装照明箱（塑料面盖） | 台 | 1
4 | 小计
5 | 综合成套费 |  | 项 | 1
7 | 合计 |  | 项 | 1
249 | Z1/1YAL2 | 1100×800×300 | 1 | 合计 | 住院楼DS-3-X35
序号 | 名称 | 型 号 规 格 | 单位 | 数量 | 生产厂家 |  | 备注
1 | 隔离开关 | SBU463P | 只 | 1
| 微型断路器 | NCN116P | 只 | 4
| 微型漏电断路器 | NCN220P+BDC241P 30mA | 只 | 8
| 微型漏电断路器 | NCN240P+BDC241P 30mA | 只 | 1
| 微型漏电断路器 | NCN240P+BDC241P 30mA | 只 | 1
| 控制保护开关 | RDCPS1-45/M10/06MG | 只 | 4
| 指示灯 | AD56-22D AC220V | 只 | 12
| 按钮 | AS2204-01/10 | 只 | 8
| 万能转换开关 | LW112-16 | 只 | 4
| 中间继电器 | EK2N-AC220V | 只 | 24
| 变压器 | BK100VA AC220V/24V | 只 | 1
| 蜂鸣器 | AC220V | 只 | 1
| 两档选择开关 | AS2204-11/2 | 只 | 1
| 熔断器 | RT18-32X/6A | 只 | 5
| 铜排 | 15*3 | 米 | 1
2 | 人工费及辅材 |  | 项 | 1
3 | 柜体 | 1100×800×300 | 台 | 1
4 | 小计
5 | 综合成套费 |  | 项 | 1
7 | 合计 |  | 项 | 1
250 | Z2/15YAL6 | 42位标准暗装照明箱（塑料面盖） | 1 | 合计 | 住院楼DS-3-X29
序号 | 名称 | 型 号 规 格 | 单位 | 数量 | 生产厂家 |  | 备注
1 | 隔离开关 | SBU440P | 只 | 1
| 微型断路器 | NCN116P | 只 | 2
| 微型漏电断路器 | NCN220P+BDC241P 30mA | 只 | 6
| 微型漏电断路器 | NCN216P+BDC241P 30mA | 只 | 1
2 | 人工费及辅材 |  | 项 | 1
3 | 柜体 | 42位标准暗装照明箱（塑料面盖） | 台 | 1
4 | 小计
5 | 综合成套费 |  | 项 | 1
7 | 合计 |  | 项 | 1
251 | Z2/RLRBAP1,Z2/RLRBAP2(RK3,RK4) | 2200×800×800 | 4 | 合计 | 住院楼DS-3-X23
序号 | 名称 | 型 号 规 格 | 单位 | 数量 | 生产厂家 |  | 备注
1 | 框架断路器 | HWAN320PDC2CC2A0A0+HWX514 | 只 | 1
| 后备保护器 | TMS1-SCB-15KA/4P | 只 | 1
| 浪涌保护器 | SPL412R | 只 | 1
| 多功能仪表 | Acuvim96 | 只 | 1
| 电流互感器 | BH(SDH)-0.66 60Ⅱ 2000/5A 0.5级 | 只 | 3
| 指示灯 | AD56-22D AC220V | 只 | 3
| 按钮 | AS2204-01/10 | 只 | 2
| 熔断器 | RT18-32X/6A | 只 | 5
| 铜排 | 100*10 | 米 | 2.4
| 铜排 | 80*6 | 米 | 1.6
| 铜排 | 100*10 | 米 | 8
2 | 人工费及辅材 |  | 项 | 1
3 | 柜体 | 2200×800×800 | 台 | 1
4 | 小计
5 | 综合成套费 |  | 项 | 1
7 | 合计 |  | 项 | 1
252 | RK1(Z2/RLRBAP5) | 2200×1000×800 | 1 | 合计 | 住院楼DS-3-X24
序号 | 名称 | 型 号 规 格 | 单位 | 数量 | 生产厂家 |  | 备注
1 | 负荷隔离开关 | HA456P | 只 | 1
| 电气火灾探测器 | PMAC503L-600 | 只 | 1
| 后备保护器 | TMS1-SCB-15KA/4P | 只 | 1
| 浪涌保护器 | SPL412R | 只 | 1
| 多功能仪表 | Acuvim96 | 只 | 1
| 电流互感器 | BH-0.66 30Ⅰ 400/5A 0.5级 | 只 | 3
| 微型断路器 | NCN116P | 只 | 1
| 微型漏电断路器 | NCN216P+BD240E 30mA | 只 | 1
| 塑壳断路器 | HNA063N | 只 | 1
| 塑壳漏电断路器 | HVK101E/300mA | 只 | 2
| 指示灯 | AD56-22D AC220V | 只 | 3
| 熔断器 | RT18-32X/6A | 只 | 3
| 三相导轨电能表 | DTSU1900 1.5(6)A +RS485 | 只 | 2
| 电流互感器 | BH-0.66 30Ⅰ 100/5A 0.5级 | 只 | 6
| 变频器 | GD270-037-4 37KW | 只 | 2
| 接触器 | EW090_C | 只 | 2
| 辅助触头 | EWA007 | 只 | 2
| 指示灯 | AD56-22D AC220V | 只 | 6
| 按钮 | AS2204-01/10 | 只 | 4
| 万能转换开关 | LW112-16 | 只 | 2
| 中间继电器 | EK2N-AC220V | 只 | 12
| 熔断器 | RT18-32X/6A | 只 | 2
| 铜排 | 40*4 | 米 | 5
| 铜排 | 30*6 | 米 | 8
2 | 人工费及辅材 |  | 项 | 1
3 | 柜体 | 2200×1000×800 | 台 | 1
4 | 小计
5 | 综合成套费 |  | 项 | 1
7 | 合计 |  | 项 | 1
253 | RK2 | 2200×1200×800 | 1 | 合计 | 住院楼DS-3-X24
序号 | 名称 | 型 号 规 格 | 单位 | 数量 | 生产厂家 |  | 备注
1 | 塑壳漏电断路器 | HVK101E/300mA | 只 | 3
| 微型漏电断路器 | NCN216P+BD240E 30mA | 只 | 2
| 电气火灾探测器 | PMAC503L-100 | 只 | 3
| 三相导轨电能表 | DTSU1900 1.5(6)A +RS485 | 只 | 5
| 电流互感器 | BH-0.66 30Ⅰ 100/5A 0.5级 | 只 | 18
| 变频器 | GD270-037-4 37KW | 只 | 3
| 接触器 | EW090_C | 只 | 3
| 辅助触头 | EWA007 | 只 | 3
| 指示灯 | AD56-22D AC220V | 只 | 9
| 按钮 | AS2204-01/10 | 只 | 6
| 万能转换开关 | LW112-16 | 只 | 3
| 中间继电器 | EK2N-AC220V | 只 | 18
| 熔断器 | RT18-32X/6A | 只 | 9
| 铜排 | 40*4 | 米 | 6
| 铜排 | 15*3 | 米 | 6
2 | 人工费及辅材 |  | 项 | 1
3 | 柜体 | 2200×1200×800 | 台 | 1
4 | 小计
5 | 综合成套费 |  | 项 | 1
7 | 合计 |  | 项 | 1
254 | RS1(Z1/RRSAP) | 2200×800×800 | 1 | 合计 | 住院楼DS-3-X25
序号 | 名称 | 型 号 规 格 | 单位 | 数量 | 生产厂家 |  | 备注
1 | 框架断路器 | HWAN316PDC1CC2A0A0+HWX514 | 只 | 1
| 塑壳漏电断路器 | HVK126F/30mA | 只 | 2
| 多功能仪表 | Acuvim96 | 只 | 1
| 电流互感器 | BH(SDH)-0.66 50Ⅱ 1500/5A 0.2级 | 只 | 3
| 消防电源模块 | PMAC523A2-I 测量2路电压1路电流 | 只 | 1
| 后备保护器 | TMS1-SCB-15KA/4P | 只 | 1
| 浪涌保护器 | SPL412R | 只 | 1
| 指示灯 | AD56-22D AC220V | 只 | 3
| 按钮 | AS2204-01/10 | 只 | 2
| 熔断器 | RT18-32X/6A | 只 | 5
| 铜排 | 100*8 | 米 | 2.4
| 铜排 | 80*6 | 米 | 1.6
| 铜排 | 80*10 | 米 | 10
2 | 人工费及辅材 |  | 项 | 1
3 | 柜体 | 2200×800×800 | 台 | 1
4 | 小计
5 | 综合成套费 |  | 项 | 1
7 | 合计 |  | 项 | 1
255 | RS2 | 2200×800×800 | 1 | 合计 | 住院楼DS-3-X25
序号 | 名称 | 型 号 规 格 | 单位 | 数量 | 生产厂家 |  | 备注
1 | 塑壳漏电断路器 | HVK126F/30mA | 只 | 9
| 指示灯 | AD56-22D AC220V | 只 | 9
| 熔断器 | RT18-32X/6A | 只 | 9
| 铜排 | 100*8 | 米 | 2.4
| 铜排 | 80*6 | 米 | 1.6
| 铜排 | 40*6 | 米 | 7.5
| 铜排 | 15*3 | 米 | 14
2 | 人工费及辅材 |  | 项 | 1
3 | 柜体 | 2200×800×800 | 台 | 1
4 | 小计
5 | 综合成套费 |  | 项 | 1
7 | 合计 |  | 项 | 1
256 | RS3 | 2200×1000×800 | 1 | 合计 | 住院楼DS-3-X25
序号 | 名称 | 型 号 规 格 | 单位 | 数量 | 生产厂家 |  | 备注
1 | 微型漏电断路器 | NCN216P+BD240E 30mA | 只 | 3
| 微型断路器 | NCN116P | 只 | 1
| 控制保护开关 | RDCPS1-45/06MG M16L/30mA | 只 | 9
| 控制保护开关 | RDCPS1-45/06MG M6.3L/30mA | 只 | 2
| 控制保护开关 | RDCPS1-45/06MG M10L/30mA | 只 | 2
| 指示灯 | AD56-22D AC220V | 只 | 39
| 按钮 | AS2204-01/10 | 只 | 26
| 万能转换开关 | LW112-16 | 只 | 13
| 中间继电器 | EK2N-AC220V | 只 | 78
| 熔断器 | RT18-32X/6A | 只 | 15
| 蜂鸣器 | AC220V | 只 | 2
| 两档选择开关 | AS2204-11/2 | 只 | 2
| 变压器 | BK100VA AC220V/24V | 只 | 2
| 铜排 | 100*8 | 米 | 3
| 铜排 | 80*6 | 米 | 2
2 | 人工费及辅材 |  | 项 | 1
3 | 柜体 | 2200×1000×800 | 台 | 1
4 | 小计
5 | 综合成套费 |  | 项 | 1
7 | 合计 |  | 项 | 1
257 | RS4(Z1/RRSAP) | 2200×800×800 | 1 | 合计 | 住院楼DS-3-X26
序号 | 名称 | 型 号 规 格 | 单位 | 数量 | 生产厂家 |  | 备注
1 | 框架断路器 | HWAN316PDC1CC2A0A0+HWX514 | 只 | 1
| 塑壳漏电断路器 | HVK126F/30mA | 只 | 2
| 多功能仪表 | Acuvim96 | 只 | 1
| 电流互感器 | BH(SDH)-0.66 50Ⅱ 1500/5A 0.2级 | 只 | 3
| 消防电源模块 | PMAC523A2-I 测量2路电压1路电流 | 只 | 1
| 后备保护器 | TMS1-SCB-15KA/4P | 只 | 1
| 浪涌保护器 | SPL412R | 只 | 1
| 指示灯 | AD56-22D AC220V | 只 | 3
| 按钮 | AS2204-01/10 | 只 | 2
| 熔断器 | RT18-32X/6A | 只 | 5
| 铜排 | 100*8 | 米 | 2.4
| 铜排 | 80*6 | 米 | 1.6
| 铜排 | 80*10 | 米 | 10
2 | 人工费及辅材 |  | 项 | 1
3 | 柜体 | 2200×800×800 | 台 | 1
4 | 小计
5 | 综合成套费 |  | 项 | 1
7 | 合计 |  | 项 | 1
258 | RS5 | 2200×800×800 | 1 | 合计 | 住院楼DS-3-X26
序号 | 名称 | 型 号 规 格 | 单位 | 数量 | 生产厂家 |  | 备注
1 | 塑壳漏电断路器 | HVK126F/30mA | 只 | 9
| 指示灯 | AD56-22D AC220V | 只 | 9
| 熔断器 | RT18-32X/6A | 只 | 9
| 铜排 | 100*8 | 米 | 2.4
| 铜排 | 80*6 | 米 | 1.6
| 铜排 | 40*6 | 米 | 7.5
| 铜排 | 15*3 | 米 | 14
2 | 人工费及辅材 |  | 项 | 1
3 | 柜体 | 2200×800×800 | 台 | 1
4 | 小计
5 | 综合成套费 |  | 项 | 1
7 | 合计 |  | 项 | 1
259 | RS6 | 2200×1000×800 | 1 | 合计 | 住院楼DS-3-X26
序号 | 名称 | 型 号 规 格 | 单位 | 数量 | 生产厂家 |  | 备注
1 | 微型漏电断路器 | NCN216P+BD240E 30mA | 只 | 2
| 控制保护开关 | RDCPS1-45/06MG M16L/30mA | 只 | 9
| 控制保护开关 | RDCPS1-45/06MG M6.3L/30mA | 只 | 2
| 控制保护开关 | RDCPS1-45/06MG M12L/30mA | 只 | 2
| 控制保护开关 | RDCPS1-45/06MG M2.5L/30mA | 只 | 2
| 指示灯 | AD56-22D AC220V | 只 | 45
| 按钮 | AS2204-01/10 | 只 | 30
| 万能转换开关 | LW112-16 | 只 | 15
| 中间继电器 | EK2N-AC220V | 只 | 90
| 熔断器 | RT18-32X/6A | 只 | 17
| 蜂鸣器 | AC220V | 只 | 2
| 两档选择开关 | AS2204-11/2 | 只 | 2
| 变压器 | BK100VA AC220V/24V | 只 | 2
| 铜排 | 100*8 | 米 | 3
| 铜排 | 80*6 | 米 | 2
2 | 人工费及辅材 |  | 项 | 1
3 | 柜体 | 2200×1000×800 | 台 | 1
4 | 小计
5 | 综合成套费 |  | 项 | 1
7 | 合计 |  | 项 | 1
260 | B2/ALZ2 | 800×600×200 | 1 | 合计 | 地下室DS-D-X05
序号 | 名称 | 型 号 规 格 | 单位 | 数量 | 生产厂家 |  | 备注
1 | 隔离开关 | SBU463P | 只 | 1
| 电气火灾探测器 | PMAC503M8 | 只 | 1
| 电气火灾探测器 | PMAC503L-100 | 只 | 3
| 微型断路器 | NCN332P | 只 | 5
| 后备保护器 | TMSI-SCB-80KA/4P | 只 | 1
| 浪涌保护器 | SPL465 | 只 | 1
| 铜排 | 15*3 | 米 | 1
2 | 人工费及辅材 |  | 项 | 1
3 | 柜体 | 800×600×200 | 台 | 1
4 | 小计
5 | 综合成套费 |  | 项 | 1
7 | 合计 |  | 项 | 1
261 | B1/13AL | 700×500×200 | 1 | 合计 | 地下室DS-D-X08
序号 | 名称 | 型 号 规 格 | 单位 | 数量 | 生产厂家 |  | 备注
1 | 微型断路器 | NCN340P+MZ201辅助触头+MZ203分励脱扣器 | 只 | 1
| 中间继电器 | EK2N-DC24V | 只 | 1
| 熔断器 | RT18-32X/6A | 只 | 1
| 三相导轨电能表 | DTSU1900 15(60)A +RS485 | 只 | 1
| 微型断路器 | NCN125P | 只 | 2
| 微型断路器 | NCN332P | 只 | 1
| 微型断路器 | NCN132P | 只 | 1
| 微型断路器 | NCN116P | 只 | 1
| 微型漏电断路器 | NCN220P+BDC241P 30mA | 只 | 6
| 微型断路器 | NCN325P | 只 | 1
| 铜排 | 15*3 | 米 | 1
2 | 人工费及辅材 |  | 项 | 1
3 | 柜体 | 700×500×200 | 台 | 1
4 | 小计
5 | 综合成套费 |  | 项 | 1
7 | 合计 |  | 项 | 1
262 | B1/13AL1 | 16位标准暗装照明箱（塑料面盖） | 1 | 合计 | 地下室DS-D-X14
序号 | 名称 | 型 号 规 格 | 单位 | 数量 | 生产厂家 |  | 备注
1 | 隔离开关 | SBU233P | 只 | 1
| 微型断路器 | NCN116P | 只 | 2
| 微型漏电断路器 | NCN220P+BDC241P 30mA | 只 | 1
| 微型漏电断路器 | NCN216P+BDC241P 30mA | 只 | 2
2 | 人工费及辅材 |  | 项 | 1
3 | 柜体 | 16位标准暗装照明箱（塑料面盖） | 台 | 1
4 | 小计
5 | 综合成套费 |  | 项 | 1
7 | 合计 |  | 项 | 1
263 | B1/13AL2 | 24位标准暗装照明箱（塑料面盖） | 1 | 合计 | 地下室DS-D-X13
序号 | 名称 | 型 号 规 格 | 单位 | 数量 | 生产厂家 |  | 备注
1 | 隔离开关 | SBU233P | 只 | 1
| 微型漏电断路器 | NCN220P+BDC241P 30mA | 只 | 4
| 微型断路器 | NCN116P | 只 | 1
| 微型漏电断路器 | NCN216P+BDC241P 30mA | 只 | 1
2 | 人工费及辅材 |  | 项 | 1
3 | 柜体 | 24位标准暗装照明箱（塑料面盖） | 台 | 1
4 | 小计
5 | 综合成套费 |  | 项 | 1
7 | 合计 |  | 项 | 1
264 | B1/13AL3 | 16位标准暗装照明箱（塑料面盖） | 1 | 合计 | 地下室DS-D-X14
序号 | 名称 | 型 号 规 格 | 单位 | 数量 | 生产厂家 |  | 备注
1 | 隔离开关 | SBU233P | 只 | 1
| 微型断路器 | NCN116P | 只 | 2
| 微型漏电断路器 | NCN220P+BDC241P 30mA | 只 | 2
| 微型漏电断路器 | NCN216P+BDC241P 30mA | 只 | 1
2 | 人工费及辅材 |  | 项 | 1
3 | 柜体 | 16位标准暗装照明箱（塑料面盖） | 台 | 1
4 | 小计
5 | 综合成套费 |  | 项 | 1
7 | 合计 |  | 项 | 1
265 | B1/14AL | 700×500×200 | 1 | 合计 | 地下室DS-D-X06
序号 | 名称 | 型 号 规 格 | 单位 | 数量 | 生产厂家 |  | 备注
1 | 微型断路器 | NCN325P+MZ201辅助触头+MZ203分励脱扣器 | 只 | 1
| 中间继电器 | EK2N-DC24V | 只 | 1
| 熔断器 | RT18-32X/6A | 只 | 1
| 三相导轨电能表 | DTSU1900 15(60)A +RS485 | 只 | 1
| 微型断路器 | NCN116P | 只 | 9
| 微型漏电断路器 | NCN216P+BD240E 30mA | 只 | 5
| 微型漏电断路器 | NCN220P+BD240E 30mA | 只 | 1
| 铜排 | 15*3 | 米 | 1
2 | 人工费及辅材 |  | 项 | 1
3 | 柜体 | 700×500×200 | 台 | 1
4 | 小计
5 | 综合成套费 |  | 项 | 1
7 | 合计 |  | 项 | 1
266 | B1/15AL | 700×600×200 | 1 | 合计 | 地下室DS-D-X06
序号 | 名称 | 型 号 规 格 | 单位 | 数量 | 生产厂家 |  | 备注
1 | 微型断路器 | NCN340P+MZ201辅助触头+MZ203分励脱扣器 | 只 | 1
| 中间继电器 | EK2N-DC24V | 只 | 1
| 熔断器 | RT18-32X/6A | 只 | 1
| 三相导轨电能表 | DTSU1900 15(60)A +RS485 | 只 | 1
| 微型断路器 | NCN116P | 只 | 11
| 微型漏电断路器 | NCN220P+BD240E 30mA | 只 | 2
| 微型断路器 | NCN325P | 只 | 3
| 微型断路器 | NCN132P | 只 | 1
| 智能照明模块 | ASF.RL.8.16A | 只 | 1
| 铜排 | 15*3 | 米 | 1
2 | 人工费及辅材 |  | 项 | 1
3 | 柜体 | 700×600×200 | 台 | 1
4 | 小计
5 | 综合成套费 |  | 项 | 1
7 | 合计 |  | 项 | 1
267 | B1/ALEZ2 | 600×500×200 | 1 | 合计 | 地下室DS-D-X22
序号 | 名称 | 型 号 规 格 | 单位 | 数量 | 生产厂家 |  | 备注
1 | 隔离开关 | SBU463P | 只 | 1
| 微型断路器 | NCN325P | 只 | 8
| 后备保护器 | TMSI-SCB-80KA/4P | 只 | 1
| 浪涌保护器 | SPL465 | 只 | 1
| 铜排 | 15*3 | 米 | 1
2 | 人工费及辅材 |  | 项 | 1
3 | 柜体 | 600×500×200 | 台 | 1
4 | 小计
5 | 综合成套费 |  | 项 | 1
7 | 合计 |  | 项 | 1
268 | B1/ALEZ2' | 600×500×200 | 1 | 合计 | 地下室DS-D-X22
序号 | 名称 | 型 号 规 格 | 单位 | 数量 | 生产厂家 |  | 备注
1 | 隔离开关 | SBU463P | 只 | 1
| 微型断路器 | NCN325P | 只 | 8
| 后备保护器 | TMSI-SCB-80KA/4P | 只 | 1
| 浪涌保护器 | SPL465 | 只 | 1
| 铜排 | 15*3 | 米 | 1
2 | 人工费及辅材 |  | 项 | 1
3 | 柜体 | 600×500×200 | 台 | 1
4 | 小计
5 | 综合成套费 |  | 项 | 1
7 | 合计 |  | 项 | 1
269 | B1/11ALE | 900×600×200 | 1 | 合计 | 地下室DS-D-X22
序号 | 名称 | 型 号 规 格 | 单位 | 数量 | 生产厂家 |  | 备注
1 | 隔离开关 | SBU433P | 只 | 2
| 双电源装置 | HIC403T | 只 | 1
| 消防电源模块 | PMAC523A2-I 测量2路电压1路电流 | 只 | 1
| 微型断路器 | NCN120P | 只 | 1
| 微型断路器 | NCN116P | 只 | 4
| 后备保护器 | TMSI-SCB-80KA/4P | 只 | 1
| 浪涌保护器 | SPL465 | 只 | 1
| 指示灯 | AD56-22D AC220V | 只 | 4
| 熔断器 | RT18-32X/6A | 只 | 3
| 铜排 | 15*3 | 米 | 1
2 | 人工费及辅材 |  | 项 | 1
3 | 柜体 | 900×600×200 | 台 | 1
4 | 小计
5 | 综合成套费 |  | 项 | 1
7 | 合计 |  | 项 | 1
270 | B1/12ALE | 900×600×200 | 1 | 合计 | 地下室DS-D-X22
序号 | 名称 | 型 号 规 格 | 单位 | 数量 | 生产厂家 |  | 备注
1 | 隔离开关 | SBU433P | 只 | 2
| 双电源装置 | HIC403T | 只 | 1
| 消防电源模块 | PMAC523A2-I 测量2路电压1路电流 | 只 | 1
| 微型断路器 | NCN120P | 只 | 1
| 微型断路器 | NCN116P | 只 | 4
| 后备保护器 | TMSI-SCB-80KA/4P | 只 | 1
| 浪涌保护器 | SPL465 | 只 | 1
| 指示灯 | AD56-22D AC220V | 只 | 4
| 熔断器 | RT18-32X/6A | 只 | 3
| 铜排 | 15*3 | 米 | 1
2 | 人工费及辅材 |  | 项 | 1
3 | 柜体 | 900×600×200 | 台 | 1
4 | 小计
5 | 综合成套费 |  | 项 | 1
7 | 合计 |  | 项 | 1
271 | B1/13ALE | 900×600×200 | 1 | 合计 | 地下室DS-D-X22
序号 | 名称 | 型 号 规 格 | 单位 | 数量 | 生产厂家 |  | 备注
1 | 隔离开关 | SBU433P | 只 | 2
| 双电源装置 | HIC403T | 只 | 1
| 消防电源模块 | PMAC523A2-I 测量2路电压1路电流 | 只 | 1
| 微型断路器 | NCN120P | 只 | 1
| 微型断路器 | NCN116P | 只 | 4
| 后备保护器 | TMSI-SCB-80KA/4P | 只 | 1
| 浪涌保护器 | SPL465 | 只 | 1
| 指示灯 | AD56-22D AC220V | 只 | 4
| 熔断器 | RT18-32X/6A | 只 | 3
| 铜排 | 15*3 | 米 | 1
2 | 人工费及辅材 |  | 项 | 1
3 | 柜体 | 900×600×200 | 台 | 1
4 | 小计
5 | 综合成套费 |  | 项 | 1
7 | 合计 |  | 项 | 1
272 | B1/14ALE | 900×600×200 | 1 | 合计 | 地下室DS-D-X22
序号 | 名称 | 型 号 规 格 | 单位 | 数量 | 生产厂家 |  | 备注
1 | 隔离开关 | SBU433P | 只 | 2
| 双电源装置 | HIC403T | 只 | 1
| 消防电源模块 | PMAC523A2-I 测量2路电压1路电流 | 只 | 1
| 微型断路器 | NCN120P | 只 | 1
| 微型断路器 | NCN116P | 只 | 4
| 后备保护器 | TMSI-SCB-80KA/4P | 只 | 1
| 浪涌保护器 | SPL465 | 只 | 1
| 指示灯 | AD56-22D AC220V | 只 | 4
| 熔断器 | RT18-32X/6A | 只 | 3
| 铜排 | 15*3 | 米 | 1
2 | 人工费及辅材 |  | 项 | 1
3 | 柜体 | 900×600×200 | 台 | 1
4 | 小计
5 | 综合成套费 |  | 项 | 1
7 | 合计 |  | 项 | 1
273 | B1/15ALE | 900×600×200 | 1 | 合计 | 地下室DS-D-X22
序号 | 名称 | 型 号 规 格 | 单位 | 数量 | 生产厂家 |  | 备注
1 | 隔离开关 | SBU433P | 只 | 2
| 双电源装置 | HIC403T | 只 | 1
| 消防电源模块 | PMAC523A2-I | 只 | 1
| 微型断路器 | NCN120P | 只 | 1
| 微型断路器 | NCN116P | 只 | 4
| 后备保护器 | TMSI-SCB-80KA/4P | 只 | 1
| 浪涌保护器 | SPL465 | 只 | 1
| 指示灯 | AD56-22D AC220V | 只 | 4
| 熔断器 | RT18-32X/6A | 只 | 3
| 铜排 | 15*3 | 米 | 1
2 | 人工费及辅材 |  | 项 | 1
3 | 柜体 | 900×600×200 | 台 | 1
4 | 小计
5 | 综合成套费 |  | 项 | 1
7 | 合计 |  | 项 | 1
274 | B1/YALZ2 | 1000×700×200 | 1 | 合计 | 地下室DS-D-X05
序号 | 名称 | 型 号 规 格 | 单位 | 数量 | 生产厂家 |  | 备注
1 | 隔离开关 | SBU440P | 只 | 2
| 双电源装置 | HIC404T | 只 | 1
| 电气火灾探测器 | PMAC503M8 | 只 | 1
| 电气火灾探测器 | PMAC503L-100 | 只 | 4
| 微型断路器 | NCN332P | 只 | 6
| 后备保护器 | TMSI-SCB-80KA/4P | 只 | 1
| 浪涌保护器 | SPL465 | 只 | 1
| 指示灯 | AD56-22D AC220V | 只 | 4
| 熔断器 | RT18-32X/6A | 只 | 3
| 铜排 | 15*3 | 米 | 1
2 | 人工费及辅材 |  | 项 | 1
3 | 柜体 | 1000×700×200 | 台 | 1
4 | 小计
5 | 综合成套费 |  | 项 | 1
7 | 合计 |  | 项 | 1
275 | B1/11YAL | 600×500×200 | 4 | 合计 | 地下室DS-D-X10
序号 | 名称 | 型 号 规 格 | 单位 | 数量 | 生产厂家 |  | 备注
1 | 微型断路器 | NCN325P+MZ201辅助触头+MZ203分励脱扣器 | 只 | 1
| 中间继电器 | EK2N-DC24V | 只 | 1
| 熔断器 | RT18-32X/6A | 只 | 1
| 三相导轨电能表 | DTSU1900 15(60)A +RS485 | 只 | 1
| 微型断路器 | NCN116P | 只 | 3
| 微型漏电断路器 | NCN216P+BDC241P 30mA | 只 | 1
| 微型漏电断路器 | NCN220P+BD240E 30mA | 只 | 1
| 铜排 | 15*3 | 米 | 1
2 | 人工费及辅材 |  | 项 | 1
3 | 柜体 | 600×500×200 | 台 | 1
4 | 小计
5 | 综合成套费 |  | 项 | 1
7 | 合计 |  | 项 | 1
276 | B1/12YAL | 700×600×200 | 1 | 合计 | 地下室DS-D-X08
序号 | 名称 | 型 号 规 格 | 单位 | 数量 | 生产厂家 |  | 备注
1 | 微型断路器 | NCN325P+MZ201辅助触头+MZ203分励脱扣器 | 只 | 1
| 中间继电器 | EK2N-DC24V | 只 | 1
| 熔断器 | RT18-32X/6A | 只 | 1
| 三相导轨电能表 | DTSU1900 15(60)A +RS485 | 只 | 1
| 微型断路器 | NCN116P | 只 | 11
| 微型漏电断路器 | NCN220P+BD240E 30mA | 只 | 3
| 智能照明模块 | ASF.RL.8.16A | 只 | 1
| 铜排 | 15*3 | 米 | 1
2 | 人工费及辅材 |  | 项 | 1
3 | 柜体 | 700×600×200 | 台 | 1
4 | 小计
5 | 综合成套费 |  | 项 | 1
7 | 合计 |  | 项 | 1
277 | B1/13YAL | 700×500×200 | 1 | 合计 | 地下室DS-D-X07
序号 | 名称 | 型 号 规 格 | 单位 | 数量 | 生产厂家 |  | 备注
1 | 微型断路器 | NCN325P+MZ201辅助触头+MZ203分励脱扣器 | 只 | 1
| 中间继电器 | EK2N-DC24V | 只 | 1
| 熔断器 | RT18-32X/6A | 只 | 1
| 三相导轨电能表 | DTSU1900 15(60)A +RS485 | 只 | 1
| 微型断路器 | NCN116P | 只 | 11
| 微型漏电断路器 | NCN220P+BDC241P 30mA | 只 | 5
| 智能照明模块 | ASF.RL.8.16A | 只 | 1
| 铜排 | 15*3 | 米 | 1
2 | 人工费及辅材 |  | 项 | 1
3 | 柜体 | 700×500×200 | 台 | 1
4 | 小计
5 | 综合成套费 |  | 项 | 1
7 | 合计 |  | 项 | 1
278 | B1/APEZ2 | 1800×800×450 | 1 | 合计 | 地下室DS-D-X24
序号 | 名称 | 型 号 规 格 | 单位 | 数量 | 生产厂家 |  | 备注
1 | 负荷隔离开关 | HA456P | 只 | 1
| 电气火灾探测器 | PMAC503M8 | 只 | 1
| 电气火灾探测器 | PMAC503L-250 | 只 | 1
| 电气火灾探测器 | PMAC503L-100 | 只 | 3
| 塑壳断路器 | HNA160N+EWT048B+ EWA601+EWA501 | 只 | 1
| 塑壳断路器 | HNA040N+EWT470F | 只 | 2
| 塑壳断路器 | HMM250BR+ EWA602+EWA501+EWT048B | 只 | 1
| 塑壳断路器 | HNA125N+EWT048B+ EWA601+EWA501 | 只 | 1
| 后备保护器 | TMSI-SCB-80KA/4P | 只 | 1
| 浪涌保护器 | SPL465 | 只 | 1
| 指示灯 | AD56-22D AC220V | 只 | 3
| 熔断器 | RT18-32X/6A | 只 | 3
| 铜排 | 30*6 | 米 | 5.5
| 铜排 | 30*4 | 米 | 1
| 铜排 | 20*5 | 米 | 1.5
| 铜排 | 20*3 | 米 | 1.5
| 铜排 | 15*3 | 米 | 3
2 | 人工费及辅材 |  | 项 | 1
3 | 柜体 | 1800×800×450 | 台 | 1
4 | 小计
5 | 综合成套费 |  | 项 | 1
7 | 合计 |  | 项 | 1
279 | B1/12YSAP | 800×700×200 | 1 | 合计 | 地下室DS-D-X21
序号 | 名称 | 型 号 规 格 | 单位 | 数量 | 生产厂家 |  | 备注
1 | 负荷隔离开关 | HAD310P+HZA303 | 只 | 1
| 微型断路器 | NCN116P | 只 | 1
| 微型漏电断路器 | NCN216P+BD240E 30mA | 只 | 1
| 预留回路 | 预留雨水回收机房用电 | 只 | 1
| 后备保护器 | TMSI-SCB-80KA/4P | 只 | 1
| 浪涌保护器 | SPL465 | 只 | 1
| 铜排 | 15*3 | 米 | 1
2 | 人工费及辅材 |  | 项 | 1
3 | 柜体 | 800×700×200 | 台 | 1
4 | 小计
5 | 综合成套费 |  | 项 | 1
7 | 合计 |  | 项 | 1
280 | B1/12BSAT | 1000×700×200 | 1 | 合计 | 地下室DS-D-X12
序号 | 名称 | 型 号 规 格 | 单位 | 数量 | 生产厂家 |  | 备注
1 | 隔离开关 | SBU490P | 只 | 2
| 双电源装置 | HIC410T | 只 | 1
| 塑壳漏电断路器 | HVK081E 300mA | 只 | 1
| 微型断路器 | NCN120P | 只 | 2
| 微型断路器 | NDN320P | 只 | 1
| 塑壳断路器 | HNA063S | 只 | 1
| 后备保护器 | TMSI-SCB-80KA/4P | 只 | 1
| 浪涌保护器 | SPL465 | 只 | 1
| 指示灯 | AD56-22D AC220V | 只 | 4
| 熔断器 | RT18-32X/6A | 只 | 3
| 铜排 | 15*3 | 米 | 1
2 | 人工费及辅材 |  | 项 | 1
3 | 柜体 | 1000×700×200 | 台 | 1
4 | 小计
5 | 综合成套费 |  | 项 | 1
7 | 合计 |  | 项 | 1
281 | B1/12SHBAT | 2000×900×450 | 1 | 合计 | 地下室DS-D-X13
序号 | 名称 | 型 号 规 格 | 单位 | 数量 | 生产厂家 |  | 备注
1 | 负荷隔离开关 | HA455P | 只 | 2
| 双电源装置 | HIC440R | 只 | 1
| 塑壳漏电断路器 | HVK081E 300mA | 只 | 3
| 塑壳漏电断路器 | HVK126F 300mA | 只 | 1
| 微型漏电断路器 | NDN420P+BD440E 30mA | 只 | 3
| 微型断路器 | NCN120P | 只 | 2
| 微型断路器 | NDN316P | 只 | 1
| 微型断路器 | NCN116P | 只 | 1
| 微型漏电断路器 | NCN220P+BDC241P 30mA | 只 | 1
| 微型断路器 | NDN320P | 只 | 1
| 塑壳断路器 | HNA063S | 只 | 1
| 后备保护器 | TMSI-SCB-80KA/4P | 只 | 1
| 浪涌保护器 | SPL465 | 只 | 1
| 指示灯 | AD56-22D AC220V | 只 | 4
| 熔断器 | RT18-32X/6A | 只 | 3
| 铜排 | 30*4 | 米 | 8.5
| 铜排 | 30*3 | 米 | 1
| 铜排 | 15*3 | 米 | 6
2 | 人工费及辅材 |  | 项 | 1
3 | 柜体 | 2000×900×450 | 台 | 1
4 | 小计
5 | 综合成套费 |  | 项 | 1
7 | 合计 |  | 项 | 1
282 | B1/12XFBAT | 2200×800×800 | 1 | 合计 | 地下室DS-D-X30
序号 | 名称 | 型 号 规 格 | 单位 | 数量 | 生产厂家 |  | 备注
1 | 负荷隔离开关 | HA458P+HZC002 | 只 | 2
| 双电源装置 | HIC463R | 只 | 1
| 消防电源模块 | PMAC523A2-I | 只 | 1
| 后备保护器 | TMSI-SCB-80KA/4P | 只 | 1
| 浪涌保护器 | SPL465 | 只 | 1
| 电流表 | 6L2-600/5 | 只 | 6
| 电压表 | 6L2-0-450V | 只 | 2
| 电压转换开关 | LW5-16 YH3-3 | 只 | 2
| 电流互感器 | BH-0.66 40Ⅰ 600/5A 0.5级 | 只 | 6
| 微型断路器 | NDN316P | 只 | 1
| 指示灯 | AD56-22D AC220V | 只 | 4
| 熔断器 | RT18-32X/6A | 只 | 8
| 铜排 | 80*8 | 米 | 2.4
| 铜排 | 60*6 | 米 | 1.6
| 铜排 | 40*6 | 米 | 20
2 | 人工费及辅材 |  | 项 | 1
3 | 柜体 | 2200×800×800 | 台 | 1
4 | 小计
5 | 综合成套费 |  | 项 | 1
7 | 合计 |  | 项 | 1
283 | B1/11YTKAT | 1000×800×200 | 1 | 合计 | 地下室DS-D-X21
序号 | 名称 | 型 号 规 格 | 单位 | 数量 | 生产厂家 |  | 备注
1 | 隔离开关 | SBU490P | 只 | 2
| 双电源装置 | HIC410T | 只 | 1
| 微型断路器 | NCN116P | 只 | 2
| 微型漏电断路器 | NCN216P+BD240E 30mA | 只 | 1
| 预留回路 | 预留液体库用电 | 只 | 1
| 后备保护器 | TMSI-SCB-80KA/4P | 只 | 1
| 浪涌保护器 | SPL465 | 只 | 1
| 指示灯 | AD56-22D AC220V | 只 | 4
| 熔断器 | RT18-32X/6A | 只 | 3
| 铜排 | 15*3 | 米 | 1
2 | 人工费及辅材 |  | 项 | 1
3 | 柜体 | 1000×800×200 | 台 | 1
4 | 小计
5 | 综合成套费 |  | 项 | 1
7 | 合计 |  | 项 | 1
284 | B2/CDAP1 | 2000×1000×450 | 1 | 合计 | 地下室DS-D-X20
序号 | 名称 | 型 号 规 格 | 单位 | 数量 | 生产厂家 |  | 备注
1 | 负荷隔离开关 | HA454P | 只 | 1
| 单相导轨多功能表 | DDSU1820 15(60)A +RS485 | 只 | 20
| 微型漏电断路器 | NCN240P+BDC241P 30mA | 只 | 21
| 微型漏电断路器 | NCN216P+BDC241P 30mA | 只 | 1
| 后备保护器 | TMSI-SCB-80KA/4P | 只 | 1
| 浪涌保护器 | SPL465 | 只 | 1
| 铜排 | 20*5 | 米 | 6
2 | 人工费及辅材 |  | 项 | 1
3 | 柜体 | 2000×1000×450 | 台 | 1
4 | 小计
5 | 综合成套费 |  | 项 | 1
7 | 合计 |  | 项 | 1
285 | B2/CDAP2 | 2000×1000×450 | 1 | 合计 | 地下室DS-D-X20
序号 | 名称 | 型 号 规 格 | 单位 | 数量 | 生产厂家 |  | 备注
1 | 负荷隔离开关 | HA454P | 只 | 1
| 单相导轨多功能表 | DDSU1820 15(60)A +RS485 | 只 | 20
| 微型漏电断路器 | NCN240P+BDC241P 30mA | 只 | 21
| 微型漏电断路器 | NCN216P+BDC241P 30mA | 只 | 1
| 后备保护器 | TMSI-SCB-80KA/4P | 只 | 1
| 浪涌保护器 | SPL465 | 只 | 1
| 铜排 | 20*5 | 米 | 6
2 | 人工费及辅材 |  | 项 | 1
3 | 柜体 | 2000×1000×450 | 台 | 1
4 | 小计
5 | 综合成套费 |  | 项 | 1
7 | 合计 |  | 项 | 1
286 | B1/CDAP6 | 1900×900×450 | 1 | 合计 | 地下室DS-D-X20
序号 | 名称 | 型 号 规 格 | 单位 | 数量 | 生产厂家 |  | 备注
1 | 负荷隔离开关 | HA455P | 只 | 1
| 单相导轨多功能表 | DDSU1820 15(60)A +RS485 | 只 | 6
| 塑壳漏电断路器 | HVK081A 30mA | 只 | 7
| 微型漏电断路器 | NCN216P+BDC241P 30mA | 只 | 1
| 后备保护器 | TMSI-SCB-80KA/4P | 只 | 1
| 浪涌保护器 | SPL465 | 只 | 1
| 铜排 | 30*4 | 米 | 4.5
2 | 人工费及辅材 |  | 项 | 1
3 | 柜体 | 1900×900×450 | 台 | 1
4 | 小计
5 | 综合成套费 |  | 项 | 1
7 | 合计 |  | 项 | 1
287 | B1/10XFAT | 1700×800×450 | 1 | 合计 | 地下室DS-D-X28
序号 | 名称 | 型 号 规 格 | 单位 | 数量 | 生产厂家 |  | 备注
1 | 隔离开关 | SBU463P | 只 | 2
| 双电源装置 | HIC406T | 只 | 1
| 消防电源模块 | PMAC523A2-I 测量2路电压1路电流 | 只 | 1
| 控制保护开关 | RDCPS1-45/M16/06MFG | 只 | 1
| 控制保护开关 | RDCPS1-45/M12/06MF | 只 | 3
| 微型断路器 | NCN116P | 只 | 2
| 微型漏电断路器 | NCN216P+BD240E 30mA | 只 | 1
| 导轨检修插座 | 二极插座 三极插座 AC30-10540 | 只 | 1
| 后备保护器 | TMSI-SCB-80KA/4P | 只 | 1
| 浪涌保护器 | SPL465 | 只 | 1
| 指示灯 | AD56-22D AC220V | 只 | 16
| 按钮 | AS2204-01/10 | 只 | 8
| 万能转换开关 | LW112-16 | 只 | 4
| 中间继电器 | EK2N-AC220V | 只 | 24
| 变压器 | BK100VA AC220V/24V | 只 | 1
| 蜂鸣器 | AC220V | 只 | 1
| 两档选择开关 | AS2204-11/2 | 只 | 1
| 熔断器 | RT18-32X/6A | 只 | 8
| 铜排 | 15*3 | 米 | 2
2 | 人工费及辅材 |  | 项 | 1
3 | 柜体 | 1700×800×450 | 台 | 1
4 | 小计
5 | 综合成套费 |  | 项 | 1
7 | 合计 |  | 项 | 1
288 | B1/11APE | 700×500×200 | 1 | 合计 | 地下室DS-D-X28
序号 | 名称 | 型 号 规 格 | 单位 | 数量 | 生产厂家 |  | 备注
1 | 隔离开关 | SBU463P | 只 | 1
| 塑壳断路器 | HNA040N+EWT470F | 只 | 1
| 塑壳断路器 | HNA025N+EWT250F | 只 | 1
| 塑壳断路器 | HNA050N+EWT600F | 只 | 1
| 后备保护器 | TMSI-SCB-80KA/4P | 只 | 1
| 浪涌保护器 | SPL465 | 只 | 1
| 铜排 | 15*3 | 米 | 1
2 | 人工费及辅材 |  | 项 | 1
3 | 柜体 | 700×500×200 | 台 | 1
4 | 小计
5 | 综合成套费 |  | 项 | 1
7 | 合计 |  | 项 | 1
289 | B2/11APE' | 700×500×200 | 1 | 合计 | 地下室DS-D-X28
序号 | 名称 | 型 号 规 格 | 单位 | 数量 | 生产厂家 |  | 备注
1 | 隔离开关 | SBU463P | 只 | 1
| 塑壳断路器 | HNA040N+EWT470F | 只 | 1
| 塑壳断路器 | HNA025N+EWT250F | 只 | 1
| 塑壳断路器 | HNA050N+EWT600F | 只 | 1
| 后备保护器 | TMSI-SCB-80KA/4P | 只 | 1
| 浪涌保护器 | SPL465 | 只 | 1
| 铜排 | 15*3 | 米 | 1
2 | 人工费及辅材 |  | 项 | 1
3 | 柜体 | 700×500×200 | 台 | 1
4 | 小计
5 | 综合成套费 |  | 项 | 1
7 | 合计 |  | 项 | 1
290 | B1/11XFAT1 | 1200×900×300 | 1 | 合计 | 地下室DS-D-X28
序号 | 名称 | 型 号 规 格 | 单位 | 数量 | 生产厂家 |  | 备注
1 | 隔离开关 | SBU440P | 只 | 2
| 双电源装置 | HIC404T | 只 | 1
| 消防电源模块 | PMAC523A2-I | 只 | 1
| 控制保护开关 | RDCPS1-45/M16/06MFG | 只 | 1
| 控制保护开关 | RDCPS1-45/M12/06MF | 只 | 2
| 微型断路器 | NCN116P | 只 | 2
| 微型漏电断路器 | NCN216P+BD240E 30mA | 只 | 1
| 导轨检修插座 | 二极插座 三极插座 AC30-10540 | 只 | 1
| 后备保护器 | TMSI-SCB-80KA/4P | 只 | 1
| 浪涌保护器 | SPL465 | 只 | 1
| 指示灯 | AD56-22D AC220V | 只 | 13
| 按钮 | AS2204-01/10 | 只 | 6
| 万能转换开关 | LW112-16 | 只 | 3
| 中间继电器 | EK2N-AC220V | 只 | 18
| 变压器 | BK100VA AC220V/24V | 只 | 1
| 蜂鸣器 | AC220V | 只 | 1
| 两档选择开关 | AS2204-11/2 | 只 | 1
| 熔断器 | RT18-32X/6A | 只 | 7
| 铜排 | 15*3 | 米 | 1
2 | 人工费及辅材 |  | 项 | 1
3 | 柜体 | 1200×900×300 | 台 | 1
4 | 小计
5 | 综合成套费 |  | 项 | 1
7 | 合计 |  | 项 | 1
291 | B1/12APE | 700×500×200 | 1 | 合计 | 地下室DS-D-X28
序号 | 名称 | 型 号 规 格 | 单位 | 数量 | 生产厂家 |  | 备注
1 | 隔离开关 | SBU463P | 只 | 1
| 塑壳断路器 | HNA025N+EWT250F | 只 | 1
| 塑壳断路器 | HNA050N+EWT600F | 只 | 2
| 后备保护器 | TMSI-SCB-80KA/4P | 只 | 1
| 浪涌保护器 | SPL465 | 只 | 1
| 铜排 | 15*3 | 米 | 1
2 | 人工费及辅材 |  | 项 | 1
3 | 柜体 | 700×500×200 | 台 | 1
4 | 小计
5 | 综合成套费 |  | 项 | 1
7 | 合计 |  | 项 | 1
292 | B2/12APE' | 700×500×200 | 1 | 合计 | 地下室DS-D-X28
序号 | 名称 | 型 号 规 格 | 单位 | 数量 | 生产厂家 |  | 备注
1 | 隔离开关 | SBU463P | 只 | 1
| 塑壳断路器 | HNA025N+EWT250F | 只 | 1
| 塑壳断路器 | HNA050N+EWT600F | 只 | 2
| 后备保护器 | TMSI-SCB-80KA/4P | 只 | 1
| 浪涌保护器 | SPL465 | 只 | 1
| 铜排 | 15*3 | 米 | 1
2 | 人工费及辅材 |  | 项 | 1
3 | 柜体 | 700×500×200 | 台 | 1
4 | 小计
5 | 综合成套费 |  | 项 | 1
7 | 合计 |  | 项 | 1
293 | B1/12XFAT1 | 1200×800×300 | 1 | 合计 | 地下室DS-D-X28
序号 | 名称 | 型 号 规 格 | 单位 | 数量 | 生产厂家 |  | 备注
1 | 隔离开关 | SBU433P | 只 | 2
| 双电源装置 | HIC403T | 只 | 1
| 消防电源模块 | PMAC523A2-I | 只 | 1
| 控制保护开关 | RDCPS1-45D/M25/M12/06MF | 只 | 1
| 微型断路器 | NCN116P | 只 | 1
| 微型漏电断路器 | NCN216P+BD240E 30mA | 只 | 1
| 导轨检修插座 | 二极插座 三极插座 AC30-10540 | 只 | 1
| 指示灯 | AD56-22D AC220V | 只 | 10
| 按钮 | AS2204-01/10 | 只 | 4
| 万能转换开关 | LW112-16 | 只 | 1
| 中间继电器 | EK2N-AC220V | 只 | 8
| 变压器 | BK50VA AC220V/24V | 只 | 1
| 蜂鸣器 | AC220V | 只 | 1
| 两档选择开关 | AS2204-11/2 | 只 | 1
| 熔断器 | RT18-32X/6A | 只 | 4
| 铜排 | 15*3 | 米 | 1
2 | 人工费及辅材 |  | 项 | 1
3 | 柜体 | 1200×800×300 | 台 | 1
4 | 小计
5 | 综合成套费 |  | 项 | 1
7 | 合计 |  | 项 | 1
294 | B1/12XFAT2 | 1000×700×300 | 1 | 合计 | 地下室DS-D-X28
序号 | 名称 | 型 号 规 格 | 单位 | 数量 | 生产厂家 |  | 备注
1 | 隔离开关 | SBU463P | 只 | 2
| 双电源装置 | HIC406T | 只 | 1
| 消防电源模块 | PMAC523A2-I | 只 | 1
| 控制保护开关 | RDCPS1-45/M40/06MFG | 只 | 1
| 微型断路器 | NCN116P | 只 | 1
| 微型漏电断路器 | NCN216P+BD240E 30mA | 只 | 1
| 导轨检修插座 | 二极插座 三极插座 AC30-10540 | 只 | 1
| 指示灯 | AD56-22D AC220V | 只 | 7
| 按钮 | AS2204-01/10 | 只 | 2
| 万能转换开关 | LW112-16 | 只 | 1
| 中间继电器 | EK2N-AC220V | 只 | 6
| 变压器 | BK50VA AC220V/24V | 只 | 1
| 蜂鸣器 | AC220V | 只 | 1
| 两档选择开关 | AS2204-11/2 | 只 | 1
| 熔断器 | RT18-32X/6A | 只 | 4
| 铜排 | 15*3 | 米 | 1
2 | 人工费及辅材 |  | 项 | 1
3 | 柜体 | 1000×700×300 | 台 | 1
4 | 小计
5 | 综合成套费 |  | 项 | 1
7 | 合计 |  | 项 | 1
295 | B1/13XFAT | 1000×700×300 | 1 | 合计 | 地下室DS-D-X28
序号 | 名称 | 型 号 规 格 | 单位 | 数量 | 生产厂家 |  | 备注
1 | 隔离开关 | SBU463P | 只 | 2
| 双电源装置 | HIC406T | 只 | 1
| 消防电源模块 | PMAC523A2-I | 只 | 1
| 控制保护开关 | RDCPS1-45/M16/06MFG | 只 | 1
| 微型断路器 | NCN116P | 只 | 1
| 微型漏电断路器 | NCN216P+BD240E 30mA | 只 | 1
| 导轨检修插座 | 二极插座 三极插座 AC30-10540 | 只 | 1
| 指示灯 | AD56-22D AC220V | 只 | 7
| 按钮 | AS2204-01/10 | 只 | 2
| 万能转换开关 | LW112-16 | 只 | 1
| 中间继电器 | EK2N-AC220V | 只 | 6
| 变压器 | BK50VA AC220V/24V | 只 | 1
| 蜂鸣器 | AC220V | 只 | 1
| 两档选择开关 | AS2204-11/2 | 只 | 1
| 熔断器 | RT18-32X/6A | 只 | 4
| 铜排 | 15*3 | 米 | 1
2 | 人工费及辅材 |  | 项 | 1
3 | 柜体 | 1000×700×300 | 台 | 1
4 | 小计
5 | 综合成套费 |  | 项 | 1
7 | 合计 |  | 项 | 1
296 | B1/14XFAT | 1100×800×300 | 1 | 合计 | 地下室DS-D-X28
序号 | 名称 | 型 号 规 格 | 单位 | 数量 | 生产厂家 |  | 备注
1 | 隔离开关 | SBU463P | 只 | 2
| 双电源装置 | HIC406T | 只 | 1
| 消防电源模块 | PMAC523A2-I | 只 | 1
| 控制保护开关 | RDCPS1-45/M12/06MF | 只 | 2
| 微型断路器 | NCN116P | 只 | 2
| 微型漏电断路器 | NCN216P+BD240E 30mA | 只 | 1
| 导轨检修插座 | 二极插座 三极插座 AC30-10540 | 只 | 1
| 后备保护器 | TMSI-SCB-80KA/4P | 只 | 1
| 浪涌保护器 | SPL465 | 只 | 1
| 指示灯 | AD56-22D AC220V | 只 | 10
| 按钮 | AS2204-01/10 | 只 | 4
| 万能转换开关 | LW112-16 | 只 | 2
| 中间继电器 | EK2N-AC220V | 只 | 12
| 变压器 | BK50VA AC220V/24V | 只 | 1
| 蜂鸣器 | AC220V | 只 | 1
| 两档选择开关 | AS2204-11/2 | 只 | 1
| 熔断器 | RT18-32X/6A | 只 | 6
| 铜排 | 15*3 | 米 | 1
2 | 人工费及辅材 |  | 项 | 1
3 | 柜体 | 1100×800×300 | 台 | 1
4 | 小计
5 | 综合成套费 |  | 项 | 1
7 | 合计 |  | 项 | 1
297 | B1/13SHAT | 900×800×200 | 1 | 合计 | 地下室DS-D-X11
序号 | 名称 | 型 号 规 格 | 单位 | 数量 | 生产厂家 |  | 备注
1 | 隔离开关 | SBU490P | 只 | 2
| 双电源装置 | HIC410T | 只 | 1
| 微型断路器 | NDN332P | 只 | 1
| 微型断路器 | NDN325P | 只 | 5
| 塑壳断路器 | HNA063S | 只 | 1
| 后备保护器 | TMSI-SCB-80KA/4P | 只 | 1
| 浪涌保护器 | SPL465 | 只 | 1
| 指示灯 | AD56-22D AC220V | 只 | 4
| 熔断器 | RT18-32X/6A | 只 | 3
| 铜排 | 15*3 | 米 | 1
2 | 人工费及辅材 |  | 项 | 1
3 | 柜体 | 900×800×200 | 台 | 1
4 | 小计
5 | 综合成套费 |  | 项 | 1
7 | 合计 |  | 项 | 1
298 | B1/11RZAT | 1800×800×450 | 1 | 合计 | 地下室DS-D-X21
序号 | 名称 | 型 号 规 格 | 单位 | 数量 | 生产厂家 |  | 备注
1 | 负荷隔离开关 | HA454P | 只 | 2
| 双电源装置 | HIC425R | 只 | 1
| 微型断路器 | NCN116P | 只 | 1
| 微型漏电断路器 | NCN220P+BD240E 30mA | 只 | 4
| 预留回路 | 出线回路专项设计图纸 | 只 | 1
| 后备保护器 | TMSI-SCB-80KA/4P | 只 | 1
| 浪涌保护器 | SPL465 | 只 | 1
| 指示灯 | AD56-22D AC220V | 只 | 4
| 熔断器 | RT18-32X/6A | 只 | 3
| 铜排 | 20*5 | 米 | 6.5
2 | 人工费及辅材 |  | 项 | 1
3 | 柜体 | 1800×800×450 | 台 | 1
4 | 小计
5 | 综合成套费 |  | 项 | 1
7 | 合计 |  | 项 | 1
299 | B1/12SXFBAT | 2200×800×600 | 1 | 合计 | 地下室DS-D-X31
序号 | 名称 | 型 号 规 格 | 单位 | 数量 | 生产厂家 |  | 备注
1 | 隔离开关 | SBU490P | 只 | 2
| 双电源装置 | HIC410T | 只 | 1
| 消防电源模块 | PMAC523A2-I | 只 | 1
| 后备保护器 | TMSI-SCB-80KA/4P | 只 | 1
| 浪涌保护器 | SPL465 | 只 | 1
| 电流表 | 6L2-100/5 | 只 | 6
| 电压表 | 6L2-0-450V | 只 | 2
| 电压转换开关 | LW5-16 YH3-3 | 只 | 2
| 电流互感器 | BH-0.66 30Ⅰ 100/5A 0.5级 | 只 | 6
| 微型断路器 | NDN325P | 只 | 1
| 指示灯 | AD56-22D AC220V | 只 | 4
| 熔断器 | RT18-32X/6A | 只 | 8
| 铜排 | 40*4 | 米 | 4
| 铜排 | 15*3 | 米 | 10
2 | 人工费及辅材 |  | 项 | 1
3 | 柜体 | 2200×800×600 | 台 | 1
4 | 小计
5 | 综合成套费 |  | 项 | 1
7 | 合计 |  | 项 | 1
300 | B1/15APE | 1000×700×200 | 1 | 合计 | 地下室DS-D-X29
序号 | 名称 | 型 号 规 格 | 单位 | 数量 | 生产厂家 |  | 备注
1 | 负荷隔离开关 | HA453P | 只 | 1
| 塑壳断路器 | HNA080N+EWT900F | 只 | 2
| 塑壳断路器 | HNA025N+EWT250F | 只 | 1
| 塑壳断路器 | HNA050N+EWT600F | 只 | 1
| 后备保护器 | TMSI-SCB-80KA/4P | 只 | 1
| 浪涌保护器 | SPL465 | 只 | 1
| 铜排 | 20*3 | 米 | 2
2 | 人工费及辅材 |  | 项 | 1
3 | 柜体 | 1000×700×200 | 台 | 1
4 | 小计
5 | 综合成套费 |  | 项 | 1
7 | 合计 |  | 项 | 1
301 | B1/15APE' | 1000×700×200 | 1 | 合计 | 地下室DS-D-X29
序号 | 名称 | 型 号 规 格 | 单位 | 数量 | 生产厂家 |  | 备注
1 | 负荷隔离开关 | HA453P | 只 | 1
| 塑壳断路器 | HNA080N+EWT900F | 只 | 2
| 塑壳断路器 | HNA025N+EWT250F | 只 | 1
| 塑壳断路器 | HNA050N+EWT600F | 只 | 1
| 后备保护器 | TMSI-SCB-80KA/4P | 只 | 1
| 浪涌保护器 | SPL465 | 只 | 1
| 铜排 | 20*3 | 米 | 2
2 | 人工费及辅材 |  | 项 | 1
3 | 柜体 | 1000×700×200 | 台 | 1
4 | 小计
5 | 综合成套费 |  | 项 | 1
7 | 合计 |  | 项 | 1
302 | B1/15XFAT1 | 1100×800×300 | 1 | 合计 | 地下室DS-D-X29
序号 | 名称 | 型 号 规 格 | 单位 | 数量 | 生产厂家 |  | 备注
1 | 隔离开关 | SBU480P | 只 | 2
| 双电源装置 | HIC408T | 只 | 1
| 消防电源模块 | PMAC523A2-I | 只 | 1
| 控制保护开关 | RDCPS1-45/M40/06MFG | 只 | 2
| 微型断路器 | NCN116P | 只 | 1
| 微型漏电断路器 | NCN216P+BD240E 30mA | 只 | 1
| 导轨检修插座 | 二极插座 三极插座 AC30-10540 | 只 | 1
| 指示灯 | AD56-22D AC220V | 只 | 10
| 按钮 | AS2204-01/10 | 只 | 4
| 万能转换开关 | LW112-16 | 只 | 2
| 中间继电器 | EK2N-AC220V | 只 | 12
| 变压器 | BK50VA AC220V/24V | 只 | 1
| 蜂鸣器 | AC220V | 只 | 1
| 两档选择开关 | AS2204-11/2 | 只 | 1
| 熔断器 | RT18-32X/6A | 只 | 6
| 铜排 | 15*3 | 米 | 1
2 | 人工费及辅材 |  | 项 | 1
3 | 柜体 | 1100×800×300 | 台 | 1
4 | 小计
5 | 综合成套费 |  | 项 | 1
7 | 合计 |  | 项 | 1
303 | B1/APEZ2 | 1800×800×450 | 1 | 合计 | 地下室DS-D-X24
序号 | 名称 | 型 号 规 格 | 单位 | 数量 | 生产厂家 |  | 备注
1 | 负荷隔离开关 | HA456P | 只 | 1
| 电气火灾探测器 | PMAC503M8 | 只 | 1
| 电气火灾探测器 | PMAC503L-250 | 只 | 1
| 电气火灾探测器 | PMAC503L-100 | 只 | 3
| 塑壳断路器 | HNA160N+EWT048B+ EWA601+EWA501 | 只 | 1
| 塑壳断路器 | HNA040N+EWT470F | 只 | 2
| 塑壳断路器 | HNM250BR+ EWA602+EWA501+EWT048B | 只 | 1
| 塑壳断路器 | HNA125N+EWT048B+ EWA601+EWA501 | 只 | 1
| 后备保护器 | TMSI-SCB-80KA/4P | 只 | 1
| 浪涌保护器 | SPL465 | 只 | 1
| 指示灯 | AD56-22D AC220V | 只 | 3
| 熔断器 | RT18-32X/6A | 只 | 3
| 铜排 | 30*6 | 米 | 5.5
| 铜排 | 30*4 | 米 | 1
| 铜排 | 20*5 | 米 | 1.5
| 铜排 | 20*3 | 米 | 1.5
| 铜排 | 15*3 | 米 | 3
2 | 人工费及辅材 |  | 项 | 1
3 | 柜体 | 1800×800×450 | 台 | 1
4 | 小计
5 | 综合成套费 |  | 项 | 1
7 | 合计 |  | 项 | 1
304 | B1/APEZ2' | 1800×800×450 | 1 | 合计 | 地下室DS-D-X24
序号 | 名称 | 型 号 规 格 | 单位 | 数量 | 生产厂家 |  | 备注
1 | 负荷隔离开关 | HA456P | 只 | 1
| 电气火灾探测器 | PMAC503M8 | 只 | 1
| 电气火灾探测器 | PMAC503L-250 | 只 | 1
| 电气火灾探测器 | PMAC503L-100 | 只 | 3
| 塑壳断路器 | HNA160N+EWT048B+ EWA601+EWA501 | 只 | 1
| 塑壳断路器 | HNA040N+EWT470F | 只 | 2
| 塑壳断路器 | HNM250BR+ EWA602+EWA501+EWT048B | 只 | 1
| 塑壳断路器 | HNA125N+EWT048B+ EWA601+EWA501 | 只 | 1
| 后备保护器 | TMSI-SCB-80KA/4P | 只 | 1
| 浪涌保护器 | SPL465 | 只 | 1
| 指示灯 | AD56-22D AC220V | 只 | 3
| 熔断器 | RT18-32X/6A | 只 | 3
| 铜排 | 30*6 | 米 | 5.5
| 铜排 | 30*4 | 米 | 1
| 铜排 | 20*5 | 米 | 1.5
| 铜排 | 20*3 | 米 | 1.5
| 铜排 | 15*3 | 米 | 3
2 | 人工费及辅材 |  | 项 | 1
3 | 柜体 | 1800×800×450 | 台 | 1
4 | 小计
5 | 综合成套费 |  | 项 | 1
7 | 合计 |  | 项 | 1
305 | B1/12PSAT | 800×700×200 | 1 | 合计 | 地下室DS-D-X24
序号 | 名称 | 型 号 规 格 | 单位 | 数量 | 生产厂家 |  | 备注
1 | 负荷隔离开关 | HAD312P+HZA303 | 只 | 2
| 双电源装置 | HIC403T | 只 | 1
| 消防电源模块 | PMAC523A2-I | 只 | 1
| 微型断路器 | NDN325P | 只 | 1
| 微型断路器 | NDN340P | 只 | 3
| 指示灯 | AD56-22D AC220V | 只 | 4
| 熔断器 | RT18-32X/6A | 只 | 3
| 铜排 | 15*3 | 米 | 1
2 | 人工费及辅材 |  | 项 | 1
3 | 柜体 | 800×700×200 | 台 | 1
4 | 小计
5 | 综合成套费 |  | 项 | 1
7 | 合计 |  | 项 | 1
306 | B1/13PSAT | 1000×800×300 | 1 | 合计 | 地下室DS-D-X24
序号 | 名称 | 型 号 规 格 | 单位 | 数量 | 生产厂家 |  | 备注
1 | 隔离开关 | SBU433P | 只 | 2
| 双电源装置 | HIC403T | 只 | 1
| 消防电源模块 | PMAC523A2-I | 只 | 1
| 控制保护开关 | RDCPS1-45/R16L/06MFG 30mA | 只 | 2
| 指示灯 | AD56-22D AC220V | 只 | 10
| 按钮 | AS2204-01/10 | 只 | 4
| 万能转换开关 | LW112-16 | 只 | 2
| 中间继电器 | EK2N-AC220V | 只 | 6
| 变压器 | BK50VA AC220V/24V | 只 | 1
| 蜂鸣器 | AC220V | 只 | 1
| 两档选择开关 | AS2204-11/2 | 只 | 1
| 熔断器 | RT18-32X/6A | 只 | 6
| 铜排 | 15*3 | 米 | 1
2 | 人工费及辅材 |  | 项 | 1
3 | 柜体 | 1000×800×300 | 台 | 1
4 | 小计
5 | 综合成套费 |  | 项 | 1
7 | 合计 |  | 项 | 1
307 | B1/14PSAT | 1000×800×300 | 1 | 合计 | 地下室DS-D-X24
序号 | 名称 | 型 号 规 格 | 单位 | 数量 | 生产厂家 |  | 备注
1 | 隔离开关 | SBU433P | 只 | 2
| 双电源装置 | HIC403T | 只 | 1
| 消防电源模块 | PMAC523A2-I | 只 | 1
| 控制保护开关 | RDCPS1-45/R16L/06MFG 30mA | 只 | 2
| 指示灯 | AD56-22D AC220V | 只 | 10
| 按钮 | AS2204-01/10 | 只 | 4
| 万能转换开关 | LW112-16 | 只 | 2
| 中间继电器 | EK2N-AC220V | 只 | 6
| 变压器 | BK50VA AC220V/24V | 只 | 1
| 蜂鸣器 | AC220V | 只 | 1
| 两档选择开关 | AS2204-11/2 | 只 | 1
| 熔断器 | RT18-32X/6A | 只 | 6
| 铜排 | 15*3 | 米 | 1
2 | 人工费及辅材 |  | 项 | 1
3 | 柜体 | 1000×800×300 | 台 | 1
4 | 小计
5 | 综合成套费 |  | 项 | 1
7 | 合计 |  | 项 | 1
308 | B1/15PSAT | 1700×700×450 | 1 | 合计 | 地下室DS-D-X24
序号 | 名称 | 型 号 规 格 | 单位 | 数量 | 生产厂家 |  | 备注
1 | 负荷隔离开关 | HA454P | 只 | 2
| 双电源装置 | HIC425R | 只 | 1
| 消防电源模块 | PMAC523A2-I | 只 | 1
| 微型断路器 | NDN363P | 只 | 2
| 微型断路器 | NDN325P | 只 | 6
| 微型断路器 | NDN340P | 只 | 2
| 指示灯 | AD56-22D AC220V | 只 | 4
| 熔断器 | RT18-32X/6A | 只 | 3
| 铜排 | 20*5 | 米 | 6.5
2 | 人工费及辅材 |  | 项 | 1
3 | 柜体 | 1700×700×450 | 台 | 1
4 | 小计
5 | 综合成套费 |  | 项 | 1
7 | 合计 |  | 项 | 1
309 | B1/ALZ2 | 800×600×200 | 1 | 合计 | 地下室DS-D-X05
序号 | 名称 | 型 号 规 格 | 单位 | 数量 | 生产厂家 |  | 备注
1 | 隔离开关 | SBU480P | 只 | 1
| 电气火灾探测器 | PMAC503M8 | 只 | 1
| 电气火灾探测器 | PMAC503L-100 | 只 | 3
| 微型断路器 | NCN332P | 只 | 3
| 微型断路器 | NCN350P | 只 | 1
| 微型断路器 | NCN363P | 只 | 1
| 后备保护器 | TMSI-SCB-80KA/4P | 只 | 1
| 浪涌保护器 | SPL465 | 只 | 1
| 铜排 | 15*3 | 米 | 1
2 | 人工费及辅材 |  | 项 | 1
3 | 柜体 | 800×600×200 | 台 | 1
4 | 小计
5 | 综合成套费 |  | 项 | 1
7 | 合计 |  | 项 | 1
310 | B2/10AL | 700×500×200 | 1 | 合计 | 地下室DS-D-X09
序号 | 名称 | 型 号 规 格 | 单位 | 数量 | 生产厂家 |  | 备注
1 | 微型断路器 | NCN325P+MZ201辅助触头+MZ203分励脱扣器 | 只 | 1
| 中间继电器 | EK2N-DC24V | 只 | 1
| 熔断器 | RT18-32X/6A | 只 | 1
| 三相导轨电能表 | DTSU1900 15(60)A +RS485 | 只 | 1
| 微型断路器 | NCN116P | 只 | 11
| 微型漏电断路器 | NCN220P+BD240E 30mA | 只 | 2
| 智能照明模块 | ASF.RL.6.16A | 只 | 1
| 铜排 | 15*3 | 米 | 1
2 | 人工费及辅材 |  | 项 | 1
3 | 柜体 | 700×500×200 | 台 | 1
4 | 小计
5 | 综合成套费 |  | 项 | 1
7 | 合计 |  | 项 | 1
311 | B2/KAPZ | 600×500×200 | 1 | 合计 | 地下室DS-D-X11
序号 | 名称 | 型 号 规 格 | 单位 | 数量 | 生产厂家 |  | 备注
1 | 隔离开关 | SBU463P | 只 | 1
| 微型断路器 | NDN325P | 只 | 4
| 微型断路器 | NDN116P | 只 | 5
| 微型断路器 | NDN320P | 只 | 2
| 后备保护器 | TMSI-SCB-80KA/4P | 只 | 1
| 浪涌保护器 | SPL465 | 只 | 1
| 铜排 | 15*3 | 米 | 1
2 | 人工费及辅材 |  | 项 | 1
3 | 柜体 | 600×500×200 | 台 | 1
4 | 小计
5 | 综合成套费 |  | 项 | 1
7 | 合计 |  | 项 | 1
312 | B2/8KAC1 | 700×500×300 | 1 | 合计 | 地下室DS-D-X13
序号 | 名称 | 型 号 规 格 | 单位 | 数量 | 生产厂家 |  | 备注
1 | 隔离开关 | SBU433P | 只 | 1
| 控制保护开关 | RDCPS1-45/M10/06MG | 只 | 1
| 微型断路器 | NCN116P | 只 | 2
| 微型漏电断路器 | NCN216P+BD240E 30mA | 只 | 1
| 指示灯 | AD56-22D AC220V | 只 | 3
| 按钮 | AS2204-01/10 | 只 | 2
| 万能转换开关 | LW112-16 | 只 | 1
| 中间继电器 | EK2N-AC220V | 只 | 3
| 熔断器 | RT18-32X/6A | 只 | 1
| 铜排 | 15*3 | 米 | 1
2 | 人工费及辅材 |  | 项 | 1
3 | 柜体 | 700×500×300 | 台 | 1
4 | 小计
5 | 综合成套费 |  | 项 | 1
7 | 合计 |  | 项 | 1
313 | B2/8KAC2 | 700×500×300 | 1 | 合计 | 地下室DS-D-X13
序号 | 名称 | 型 号 规 格 | 单位 | 数量 | 生产厂家 |  | 备注
1 | 隔离开关 | SBU433P | 只 | 1
| 控制保护开关 | RDCPS1-45/M4/06MG | 只 | 1
| 微型断路器 | NCN116P | 只 | 2
| 微型漏电断路器 | NCN216P+BD240E 30mA | 只 | 1
| 指示灯 | AD56-22D AC220V | 只 | 3
| 按钮 | AS2204-01/10 | 只 | 2
| 万能转换开关 | LW112-16 | 只 | 1
| 中间继电器 | EK2N-AC220V | 只 | 3
| 熔断器 | RT18-32X/6A | 只 | 1
| 铜排 | 15*3 | 米 | 1
2 | 人工费及辅材 |  | 项 | 1
3 | 柜体 | 700×500×300 | 台 | 1
4 | 小计
5 | 综合成套费 |  | 项 | 1
7 | 合计 |  | 项 | 1
314 | B2/9KAC1 | 700×500×200 | 1 | 合计 | 地下室DS-D-X11
序号 | 名称 | 型 号 规 格 | 单位 | 数量 | 生产厂家 |  | 备注
1 | 隔离开关 | SBU433P | 只 | 1
| 控制保护开关 | RDCPS1-45/M6.3/06MG | 只 | 1
| 微型断路器 | NCN116P | 只 | 2
| 微型漏电断路器 | NCN216P+BD240E 30mA | 只 | 1
| 指示灯 | AD56-22D AC220V | 只 | 3
| 按钮 | AS2204-01/10 | 只 | 2
| 万能转换开关 | LW112-16 | 只 | 1
| 中间继电器 | EK2N-AC220V | 只 | 3
| 熔断器 | RT18-32X/6A | 只 | 1
2 | 人工费及辅材 |  | 项 | 1
3 | 柜体 | 700×500×200 | 台 | 1
4 | 小计
5 | 综合成套费 |  | 项 | 1
7 | 合计 |  | 项 | 1
315 | B2/9KAC2 | 700×500×300 | 1 | 合计 | 地下室DS-D-X12
序号 | 名称 | 型 号 规 格 | 单位 | 数量 | 生产厂家 |  | 备注
1 | 隔离开关 | SBU433P | 只 | 1
| 控制保护开关 | RDCPS1-45/M4/06MG | 只 | 1
| 微型断路器 | NCN116P | 只 | 2
| 微型漏电断路器 | NCN216P+BD240E 30mA | 只 | 1
| 指示灯 | AD56-22D AC220V | 只 | 3
| 按钮 | AS2204-01/10 | 只 | 2
| 万能转换开关 | LW112-16 | 只 | 1
| 中间继电器 | EK2N-AC220V | 只 | 3
| 熔断器 | RT18-32X/6A | 只 | 1
| 铜排 | 15*3 | 米 | 1
2 | 人工费及辅材 |  | 项 | 1
3 | 柜体 | 700×500×300 | 台 | 1
4 | 小计
5 | 综合成套费 |  | 项 | 1
7 | 合计 |  | 项 | 1
316 | B2/YALZ | 900×800×200 | 1 | 合计 | 地下室DS-D-X05
序号 | 名称 | 型 号 规 格 | 单位 | 数量 | 生产厂家 |  | 备注
1 | 隔离开关 | SBU463P | 只 | 2
| 双电源装置 | HIC406T | 只 | 1
| 电气火灾探测器 | PMAC503M8 | 只 | 1
| 电气火灾探测器 | PMAC503L-100 | 只 | 2
| 微型断路器 | NCN332P | 只 | 4
| 后备保护器 | TMSI-SCB-80KA/4P | 只 | 1
| 浪涌保护器 | SPL465 | 只 | 1
| 指示灯 | AD56-22D AC220V | 只 | 4
| 熔断器 | RT18-32X/6A | 只 | 3
| 铜排 | 15*3 | 米 | 1
2 | 人工费及辅材 |  | 项 | 1
3 | 柜体 | 900×800×200 | 台 | 1
4 | 小计
5 | 综合成套费 |  | 项 | 1
7 | 合计 |  | 项 | 1
317 | B2/8YAL | 700×600×200 | 1 | 合计 | 地下室DS-D-X09
序号 | 名称 | 型 号 规 格 | 单位 | 数量 | 生产厂家 |  | 备注
1 | 微型断路器 | NCN325P+MZ201辅助触头+MZ203分励脱扣器 | 只 | 1
| 中间继电器 | EK2N-DC24V | 只 | 1
| 熔断器 | RT18-32X/6A | 只 | 1
| 三相导轨电能表 | DTSU1900 15(60)A +RS485 | 只 | 1
| 微型断路器 | NCN116P | 只 | 13
| 微型漏电断路器 | NCN220P+BD240E 30mA | 只 | 4
| 智能照明模块 | ASF.RL.8.16A | 只 | 1
| 铜排 | 15*3 | 米 | 1
2 | 人工费及辅材 |  | 项 | 1
3 | 柜体 | 700×600×200 | 台 | 1
4 | 小计
5 | 综合成套费 |  | 项 | 1
7 | 合计 |  | 项 | 1
318 | B2/9YAL | 700×600×200 | 1 | 合计 | 地下室DS-D-X09
序号 | 名称 | 型 号 规 格 | 单位 | 数量 | 生产厂家 |  | 备注
1 | 微型断路器 | NCN325P+MZ201辅助触头+MZ203分励脱扣器 | 只 | 1
| 中间继电器 | EK2N-DC24V | 只 | 1
| 熔断器 | RT18-32X/6A | 只 | 1
| 三相导轨电能表 | DTSU1900 15(60)A +RS485 | 只 | 1
| 微型断路器 | NCN116P | 只 | 14
| 微型漏电断路器 | NCN220P+BD240E 30mA | 只 | 3
| 智能照明模块 | ASF.RL.4.16A | 只 | 1
| 智能照明模块 | ASF.RL.6.16A | 只 | 1
| 铜排 | 15*3 | 米 | 1
2 | 人工费及辅材 |  | 项 | 1
3 | 柜体 | 700×600×200 | 台 | 1
4 | 小计
5 | 综合成套费 |  | 项 | 1
7 | 合计 |  | 项 | 1
319 | B2/7XFAT2 | 1000×700×300 | 1 | 合计 | 地下室DS-D-X25
序号 | 名称 | 型 号 规 格 | 单位 | 数量 | 生产厂家 |  | 备注
1 | 隔离开关 | SBU463P | 只 | 2
| 双电源装置 | HIC406T | 只 | 1
| 消防电源模块 | PMAC523A2-I | 只 | 1
| 控制保护开关 | RDCPS1-45/M40/06MFG | 只 | 1
| 微型断路器 | NCN116P | 只 | 1
| 微型漏电断路器 | NCN216P+BD240E 30mA | 只 | 1
| 导轨检修插座 | 二极插座 三极插座 AC30-10540 | 只 | 1
| 指示灯 | AD56-22D AC220V | 只 | 7
| 按钮 | AS2204-01/10 | 只 | 2
| 万能转换开关 | LW112-16 | 只 | 1
| 中间继电器 | EK2N-AC220V | 只 | 6
| 变压器 | BK50VA AC220V/24V | 只 | 1
| 蜂鸣器 | AC220V | 只 | 1
| 两档选择开关 | AS2204-11/2 | 只 | 1
| 熔断器 | RT18-32X/6A | 只 | 4
| 铜排 | 15*3 | 米 | 1
2 | 人工费及辅材 |  | 项 | 1
3 | 柜体 | 1000×700×300 | 台 | 1
4 | 小计
5 | 综合成套费 |  | 项 | 1
7 | 合计 |  | 项 | 1
320 | B2/7XFAT3 | 1100×800×300 | 1 | 合计 | 地下室DS-D-X26
序号 | 名称 | 型 号 规 格 | 单位 | 数量 | 生产厂家 |  | 备注
1 | 隔离开关 | SBU463P | 只 | 2
| 双电源装置 | HIC406T | 只 | 1
| 消防电源模块 | PMAC523A2-I | 只 | 1
| 控制保护开关 | RDCPS1-45/M32/06MFG | 只 | 1
| 控制保护开关 | RDCPS1-45/M12/06MF | 只 | 1
| 微型断路器 | NCN116P | 只 | 2
| 微型漏电断路器 | NCN216P+BD240E 30mA | 只 | 1
| 导轨检修插座 | 二极插座 三极插座 AC30-10540 | 只 | 1
| 后备保护器 | TMSI-SCB-80KA/4P | 只 | 1
| 浪涌保护器 | SPL465 | 只 | 1
| 指示灯 | AD56-22D AC220V | 只 | 10
| 按钮 | AS2204-01/10 | 只 | 4
| 万能转换开关 | LW112-16 | 只 | 2
| 中间继电器 | EK2N-AC220V | 只 | 12
| 变压器 | BK50VA AC220V/24V | 只 | 1
| 蜂鸣器 | AC220V | 只 | 1
| 两档选择开关 | AS2204-11/2 | 只 | 1
| 熔断器 | RT18-32X/6A | 只 | 6
| 铜排 | 15*3 | 米 | 1
2 | 人工费及辅材 |  | 项 | 1
3 | 柜体 | 1100×800×300 | 台 | 1
4 | 小计
5 | 综合成套费 |  | 项 | 1
7 | 合计 |  | 项 | 1
321 | B2/8XFAT | 1000×700×300 | 1 | 合计 | 地下室DS-D-X26
序号 | 名称 | 型 号 规 格 | 单位 | 数量 | 生产厂家 |  | 备注
1 | 隔离开关 | SBU463P | 只 | 2
| 双电源装置 | HIC406T | 只 | 1
| 消防电源模块 | PMAC523A2-I | 只 | 1
| 控制保护开关 | RDCPS1-45/M16/06MFG | 只 | 1
| 微型断路器 | NCN116P | 只 | 1
| 微型漏电断路器 | NCN216P+BD240E 30mA | 只 | 1
| 导轨检修插座 | 二极插座 三极插座 AC30-10540 | 只 | 1
| 指示灯 | AD56-22D AC220V | 只 | 7
| 按钮 | AS2204-01/10 | 只 | 2
| 万能转换开关 | LW112-16 | 只 | 1
| 中间继电器 | EK2N-AC220V | 只 | 6
| 变压器 | BK50VA AC220V/24V | 只 | 1
| 蜂鸣器 | AC220V | 只 | 1
| 两档选择开关 | AS2204-11/2 | 只 | 1
| 熔断器 | RT18-32X/6A | 只 | 4
| 铜排 | 15*3 | 米 | 1
2 | 人工费及辅材 |  | 项 | 1
3 | 柜体 | 1000×700×300 | 台 | 1
4 | 小计
5 | 综合成套费 |  | 项 | 1
7 | 合计 |  | 项 | 1
322 | B2/9XFAT | 1000×700×300 | 1 | 合计 | 地下室DS-D-X26
序号 | 名称 | 型 号 规 格 | 单位 | 数量 | 生产厂家 |  | 备注
1 | 隔离开关 | SBU463P | 只 | 2
| 双电源装置 | HIC406T | 只 | 1
| 消防电源模块 | PMAC523A2-I | 只 | 1
| 控制保护开关 | RDCPS1-45/M16/06MFG | 只 | 1
| 微型断路器 | NCN116P | 只 | 1
| 微型漏电断路器 | NCN216P+BD240E 30mA | 只 | 1
| 导轨检修插座 | 二极插座 三极插座 AC30-10540 | 只 | 1
| 指示灯 | AD56-22D AC220V | 只 | 7
| 按钮 | AS2204-01/10 | 只 | 2
| 万能转换开关 | LW112-16 | 只 | 1
| 中间继电器 | EK2N-AC220V | 只 | 6
| 变压器 | BK50VA AC220V/24V | 只 | 1
| 蜂鸣器 | AC220V | 只 | 1
| 两档选择开关 | AS2204-11/2 | 只 | 1
| 熔断器 | RT18-32X/6A | 只 | 4
| 铜排 | 15*3 | 米 | 1
2 | 人工费及辅材 |  | 项 | 1
3 | 柜体 | 1000×700×300 | 台 | 1
4 | 小计
5 | 综合成套费 |  | 项 | 1
7 | 合计 |  | 项 | 1
323 | B2/10APE | 700×500×200 | 1 | 合计 | 地下室DS-D-X26
序号 | 名称 | 型 号 规 格 | 单位 | 数量 | 生产厂家 |  | 备注
1 | 隔离开关 | SBU490P | 只 | 1
| 塑壳断路器 | HNA040N+EWT470F | 只 | 1
| 塑壳断路器 | HNA063N+EWT750F | 只 | 1
| 塑壳断路器 | HNA050N+EWT600F | 只 | 1
| 后备保护器 | TMSI-SCB-80KA/4P | 只 | 1
| 浪涌保护器 | SPL465 | 只 | 1
| 铜排 | 15*3 | 米 | 1
2 | 人工费及辅材 |  | 项 | 1
3 | 柜体 | 700×500×200 | 台 | 1
4 | 小计
5 | 综合成套费 |  | 项 | 1
7 | 合计 |  | 项 | 1
324 | B2/10APE' | 700×500×200 | 1 | 合计 | 地下室DS-D-X26
序号 | 名称 | 型 号 规 格 | 单位 | 数量 | 生产厂家 |  | 备注
1 | 隔离开关 | SBU490P | 只 | 1
| 塑壳断路器 | HNA040N+EWT470F | 只 | 1
| 塑壳断路器 | HNA063N+EWT750F | 只 | 1
| 塑壳断路器 | HNA050N+EWT600F | 只 | 1
| 后备保护器 | TMSI-SCB-80KA/4P | 只 | 1
| 浪涌保护器 | SPL465 | 只 | 1
| 铜排 | 15*3 | 米 | 1
2 | 人工费及辅材 |  | 项 | 1
3 | 柜体 | 700×500×200 | 台 | 1
4 | 小计
5 | 综合成套费 |  | 项 | 1
7 | 合计 |  | 项 | 1
325 | B2/10XFAT2 | 1000×700×300 | 1 | 合计 | 地下室DS-D-X26
序号 | 名称 | 型 号 规 格 | 单位 | 数量 | 生产厂家 |  | 备注
1 | 隔离开关 | SBU463P | 只 | 2
| 双电源装置 | HIC406T | 只 | 1
| 消防电源模块 | PMAC523A2-I | 只 | 1
| 控制保护开关 | RDCPS1-45/M45/06MFG | 只 | 1
| 微型断路器 | NDN316P | 只 | 1
| 微型断路器 | NCN116P | 只 | 1
| 微型漏电断路器 | NCN216P+BD240E 30mA | 只 | 1
| 导轨检修插座 | 二极插座 三极插座 AC30-10540 | 只 | 1
| 指示灯 | AD56-22D AC220V | 只 | 7
| 按钮 | AS2204-01/10 | 只 | 2
| 万能转换开关 | LW112-16 | 只 | 1
| 中间继电器 | EK2N-AC220V | 只 | 6
| 变压器 | BK50VA AC220V/24V | 只 | 1
| 蜂鸣器 | AC220V | 只 | 1
| 两档选择开关 | AS2204-11/2 | 只 | 1
| 熔断器 | RT18-32X/6A | 只 | 4
| 铜排 | 15*3 | 米 | 1
2 | 人工费及辅材 |  | 项 | 1
3 | 柜体 | 1000×700×300 | 台 | 1
4 | 小计
5 | 综合成套费 |  | 项 | 1
7 | 合计 |  | 项 | 1
326 | B2/APEZ2 | 1800×800×450 | 1 | 合计 | 地下室DS-D-X23
序号 | 名称 | 型 号 规 格 | 单位 | 数量 | 生产厂家 |  | 备注
1 | 负荷隔离开关 | HA456P | 只 | 1
| 电气火灾探测器 | PMAC503M8 | 只 | 1
| 电气火灾探测器 | PMAC503L-250 | 只 | 2
| 电气火灾探测器 | PMAC503L-100 | 只 | 3
| 塑壳断路器 | HNM200BR+ EWA602+EWA501+EWT048B | 只 | 3
| 塑壳断路器 | HNA040N+EWT470F | 只 | 2
| 塑壳断路器 | HNA125N+EWT048B+ EWA601+EWA501 | 只 | 1
| 后备保护器 | TMSI-SCB-80KA/4P | 只 | 1
| 浪涌保护器 | SPL465 | 只 | 1
| 指示灯 | AD56-22D AC220V | 只 | 3
| 熔断器 | RT18-32X/6A | 只 | 3
| 铜排 | 30*6 | 米 | 5.5
| 铜排 | 30*4 | 米 | 1
| 铜排 | 20*3 | 米 | 4.5
| 铜排 | 15*3 | 米 | 3
2 | 人工费及辅材 |  | 项 | 1
3 | 柜体 | 1800×800×450 | 台 | 1
4 | 小计
5 | 综合成套费 |  | 项 | 1
7 | 合计 |  | 项 | 1
327 | B2/APEZ2' | 1800×800×450 | 1 | 合计 | 地下室DS-D-X23
序号 | 名称 | 型 号 规 格 | 单位 | 数量 | 生产厂家 |  | 备注
1 | 负荷隔离开关 | HA456P | 只 | 1
| 电气火灾探测器 | PMAC503M8 | 只 | 1
| 电气火灾探测器 | PMAC503L-250 | 只 | 2
| 电气火灾探测器 | PMAC503L-100 | 只 | 3
| 塑壳断路器 | HNM200BR+ EWA602+EWA501+EWT048B | 只 | 3
| 塑壳断路器 | HNA040N+EWT470F | 只 | 2
| 塑壳断路器 | HNA125N+EWT048B+ EWA601+EWA501 | 只 | 1
| 后备保护器 | TMSI-SCB-80KA/4P | 只 | 1
| 浪涌保护器 | SPL465 | 只 | 1
| 指示灯 | AD56-22D AC220V | 只 | 3
| 熔断器 | RT18-32X/6A | 只 | 3
| 铜排 | 30*6 | 米 | 5.5
| 铜排 | 30*4 | 米 | 1
| 铜排 | 20*3 | 米 | 4.5
| 铜排 | 15*3 | 米 | 3
2 | 人工费及辅材 |  | 项 | 1
3 | 柜体 | 1800×800×450 | 台 | 1
4 | 小计
5 | 综合成套费 |  | 项 | 1
7 | 合计 |  | 项 | 1
328 | B2/8PSAT | 1000×800×300 | 1 | 合计 | 地下室DS-D-X23
序号 | 名称 | 型 号 规 格 | 单位 | 数量 | 生产厂家 |  | 备注
1 | 隔离开关 | SBU440P | 只 | 2
| 双电源装置 | HIC404T | 只 | 1
| 消防电源模块 | PMAC523A2-I | 只 | 1
| 控制保护开关 | RDCPS1-45/R32L/06MFG 30mA | 只 | 2
| 微型断路器 | NDN340P | 只 | 1
| 指示灯 | AD56-22D AC220V | 只 | 10
| 按钮 | AS2204-01/10 | 只 | 4
| 万能转换开关 | LW112-16 | 只 | 2
| 中间继电器 | EK2N-AC220V | 只 | 6
| 变压器 | BK50VA AC220V/24V | 只 | 1
| 蜂鸣器 | AC220V | 只 | 1
| 两档选择开关 | AS2204-11/2 | 只 | 1
| 熔断器 | RT18-32X/6A | 只 | 6
| 铜排 | 15*3 | 米 | 1
2 | 人工费及辅材 |  | 项 | 1
3 | 柜体 | 1000×800×300 | 台 | 1
4 | 小计
5 | 综合成套费 |  | 项 | 1
7 | 合计 |  | 项 | 1
329 | B2/9PSAT | 1000×800×300 | 1 | 合计 | 地下室DS-D-X23
序号 | 名称 | 型 号 规 格 | 单位 | 数量 | 生产厂家 |  | 备注
1 | 隔离开关 | SBU440P | 只 | 2
| 双电源装置 | HIC404T | 只 | 1
| 消防电源模块 | PMAC523A2-I | 只 | 1
| 控制保护开关 | RDCPS1-45/R32L/06MFG 30mA | 只 | 2
| 微型断路器 | NDN340P | 只 | 1
| 指示灯 | AD56-22D AC220V | 只 | 10
| 按钮 | AS2204-01/10 | 只 | 4
| 万能转换开关 | LW112-16 | 只 | 2
| 中间继电器 | EK2N-AC220V | 只 | 6
| 变压器 | BK50VA AC220V/24V | 只 | 1
| 蜂鸣器 | AC220V | 只 | 1
| 两档选择开关 | AS2204-11/2 | 只 | 1
| 熔断器 | RT18-32X/6A | 只 | 6
| 铜排 | 15*3 | 米 | 1
2 | 人工费及辅材 |  | 项 | 1
3 | 柜体 | 1000×800×300 | 台 | 1
4 | 小计
5 | 综合成套费 |  | 项 | 1
7 | 合计 |  | 项 | 1
330 | B2/10PSAT | 1700×700×450 | 1 | 合计 | 地下室DS-D-X24
序号 | 名称 | 型 号 规 格 | 单位 | 数量 | 生产厂家 |  | 备注
1 | 负荷隔离开关 | HA453P | 只 | 2
| 双电源装置 | HIC420R | 只 | 1
| 消防电源模块 | PMAC523A2-I | 只 | 1
| 微型断路器 | NDN325P | 只 | 7
| 微型断路器 | NDN340P | 只 | 3
| 指示灯 | AD56-22D AC220V | 只 | 4
| 熔断器 | RT18-32X/6A | 只 | 3
| 铜排 | 20*3 | 米 | 6.5
2 | 人工费及辅材 |  | 项 | 1
3 | 柜体 | 1700×700×450 | 台 | 1
4 | 小计
5 | 综合成套费 |  | 项 | 1
7 | 合计 |  | 项 | 1
331 | G/GALE | 600×500×200 | 1 | 合计 | 应急楼DS-4-X03
序号 | 名称 | 型 号 规 格 | 单位 | 数量 | 生产厂家 |  | 备注
1 | 塑壳漏电断路器 | HVK041A 30mA | 只 | 1
| 后备保护器 | TMS1-SCB-15KA/4P | 只 | 1
| 浪涌保护器 | SPL412R | 只 | 1
| 铜排 | 15*3 | 米 | 1
2 | 人工费及辅材 |  | 项 | 1
3 | 柜体 | 600×500×200 | 台 | 1
4 | 小计
5 | 综合成套费 |  | 项 | 1
7 | 合计 |  | 项 | 1
332 | G/GALE' | 600×500×200 | 1 | 合计 | 应急楼DS-4-X03
序号 | 名称 | 型 号 规 格 | 单位 | 数量 | 生产厂家 |  | 备注
1 | 塑壳漏电断路器 | HVK041A 30mA | 只 | 1
| 后备保护器 | TMS1-SCB-15KA/4P | 只 | 1
| 浪涌保护器 | SPL412R | 只 | 1
| 铜排 | 15*3 | 米 | 1
2 | 人工费及辅材 |  | 项 | 1
3 | 柜体 | 600×500×200 | 台 | 1
4 | 小计
5 | 综合成套费 |  | 项 | 1
7 | 合计 |  | 项 | 1
333 | G/1ALE | 1000×700×200 | 1 | 合计 | 应急楼DS-4-X04
序号 | 名称 | 型 号 规 格 | 单位 | 数量 | 生产厂家 |  | 备注
1 | 塑壳断路器 | HNA041S | 只 | 2
| 双电源装置 | HIC403T | 只 | 1
| 消防电源模块 | PMAC523A2-I | 只 | 1
| 三相导轨电能表 | DTSU1900 15(60)A +RS485 | 只 | 1
| 微型断路器 | NDN116P | 只 | 1
| 微型断路器 | NCN120P | 只 | 1
| 微型断路器 | NCN116P | 只 | 5
| 后备保护器 | TMSI-SCB-80KA/4P | 只 | 1
| 浪涌保护器 | SPL465 | 只 | 1
| 指示灯 | AD56-22D AC220V | 只 | 4
| 熔断器 | RT18-32X/6A | 只 | 3
| 铜排 | 15*3 | 米 | 1
2 | 人工费及辅材 |  | 项 | 1
3 | 柜体 | 1000×700×200 | 台 | 1
4 | 小计
5 | 综合成套费 |  | 项 | 1
7 | 合计 |  | 项 | 1
334 | G/2ALE | 1000×700×200 | 1 | 合计 | 应急楼DS-4-X04
序号 | 名称 | 型 号 规 格 | 单位 | 数量 | 生产厂家 |  | 备注
1 | 塑壳断路器 | HNA041S | 只 | 2
| 双电源装置 | HIC403T | 只 | 1
| 消防电源模块 | PMAC523A2-I | 只 | 1
| 三相导轨电能表 | DTSU1900 15(60)A +RS485 | 只 | 1
| 微型断路器 | NDN116P | 只 | 1
| 微型断路器 | NCN120P | 只 | 1
| 微型断路器 | NCN116P | 只 | 2
| 后备保护器 | TMSI-SCB-80KA/4P | 只 | 1
| 浪涌保护器 | SPL465 | 只 | 1
| 指示灯 | AD56-22D AC220V | 只 | 4
| 熔断器 | RT18-32X/6A | 只 | 3
| 铜排 | 15*3 | 米 | 1
2 | 人工费及辅材 |  | 项 | 1
3 | 柜体 | 1000×700×200 | 台 | 1
4 | 小计
5 | 综合成套费 |  | 项 | 1
7 | 合计 |  | 项 | 1
335 | G/3ALE | 1000×700×200 | 1 | 合计 | 应急楼DS-4-X04
序号 | 名称 | 型 号 规 格 | 单位 | 数量 | 生产厂家 |  | 备注
1 | 塑壳断路器 | HNA041S | 只 | 2
| 双电源装置 | HIC403T | 只 | 1
| 消防电源模块 | PMAC523A2-I | 只 | 1
| 三相导轨电能表 | DTSU1900 15(60)A +RS485 | 只 | 1
| 微型断路器 | NDN116P | 只 | 1
| 微型断路器 | NCN120P | 只 | 1
| 微型断路器 | NCN116P | 只 | 2
| 后备保护器 | TMSI-SCB-80KA/4P | 只 | 1
| 浪涌保护器 | SPL465 | 只 | 1
| 指示灯 | AD56-22D AC220V | 只 | 4
| 熔断器 | RT18-32X/6A | 只 | 3
| 铜排 | 15*3 | 米 | 1
2 | 人工费及辅材 |  | 项 | 1
3 | 柜体 | 1000×700×200 | 台 | 1
4 | 小计
5 | 综合成套费 |  | 项 | 1
7 | 合计 |  | 项 | 1
336 | G/4ALE | 1000×700×200 | 1 | 合计 | 应急楼DS-4-X04
序号 | 名称 | 型 号 规 格 | 单位 | 数量 | 生产厂家 |  | 备注
1 | 塑壳断路器 | HNA041S | 只 | 2
| 双电源装置 | HIC403T | 只 | 1
| 消防电源模块 | PMAC523A2-I | 只 | 1
| 三相导轨电能表 | DTSU1900 15(60)A +RS485 | 只 | 1
| 微型断路器 | NDN116P | 只 | 1
| 微型断路器 | NCN120P | 只 | 1
| 微型断路器 | NCN116P | 只 | 2
| 后备保护器 | TMSI-SCB-80KA/4P | 只 | 1
| 浪涌保护器 | SPL465 | 只 | 1
| 指示灯 | AD56-22D AC220V | 只 | 4
| 熔断器 | RT18-32X/6A | 只 | 3
| 铜排 | 15*3 | 米 | 1
2 | 人工费及辅材 |  | 项 | 1
3 | 柜体 | 1000×700×200 | 台 | 1
4 | 小计
5 | 综合成套费 |  | 项 | 1
7 | 合计 |  | 项 | 1
337 | G/5ALE | 1000×700×200 | 1 | 合计 | 应急楼DS-4-X04
序号 | 名称 | 型 号 规 格 | 单位 | 数量 | 生产厂家 |  | 备注
1 | 塑壳断路器 | HNA041S | 只 | 2
| 双电源装置 | HIC403T | 只 | 1
| 消防电源模块 | PMAC523A2-I | 只 | 1
| 三相导轨电能表 | DTSU1900 15(60)A +RS485 | 只 | 1
| 微型断路器 | NDN116P | 只 | 1
| 微型断路器 | NCN120P | 只 | 1
| 微型断路器 | NCN116P | 只 | 2
| 后备保护器 | TMSI-SCB-80KA/4P | 只 | 1
| 浪涌保护器 | SPL465 | 只 | 1
| 指示灯 | AD56-22D AC220V | 只 | 4
| 熔断器 | RT18-32X/6A | 只 | 3
| 铜排 | 15*3 | 米 | 1
2 | 人工费及辅材 |  | 项 | 1
3 | 柜体 | 1000×700×200 | 台 | 1
4 | 小计
5 | 综合成套费 |  | 项 | 1
7 | 合计 |  | 项 | 1
338 | G/RAPE | 800×700×200 | 1 | 合计 | 应急楼DS-4-X04
序号 | 名称 | 型 号 规 格 | 单位 | 数量 | 生产厂家 |  | 备注
1 | 塑壳断路器 | HNA081S | 只 | 1
| 塑壳断路器 | HNA050N+EWT600F | 只 | 3
| 后备保护器 | TMS1-SCB-15KA/4P | 只 | 1
| 浪涌保护器 | SPL412R | 只 | 1
| 铜排 | 15*3 | 米 | 1
2 | 人工费及辅材 |  | 项 | 1
3 | 柜体 | 800×700×200 | 台 | 1
4 | 小计
5 | 综合成套费 |  | 项 | 1
7 | 合计 |  | 项 | 1
339 | G/RAPE' | 800×700×200 | 1 | 合计 | 应急楼DS-4-X04
序号 | 名称 | 型 号 规 格 | 单位 | 数量 | 生产厂家 |  | 备注
1 | 塑壳断路器 | HNA081S | 只 | 1
| 塑壳断路器 | HNA050N+EWT600F | 只 | 3
| 后备保护器 | TMS1-SCB-15KA/4P | 只 | 1
| 浪涌保护器 | SPL412R | 只 | 1
| 铜排 | 15*3 | 米 | 1
2 | 人工费及辅材 |  | 项 | 1
3 | 柜体 | 800×700×200 | 台 | 1
4 | 小计
5 | 综合成套费 |  | 项 | 1
7 | 合计 |  | 项 | 1
340 | G/RXFAT1 | 1000×700×200 | 1 | 合计 | 应急楼DS-4-X04
序号 | 名称 | 型 号 规 格 | 单位 | 数量 | 生产厂家 |  | 备注
1 | 隔离开关 | SBU463P | 只 | 2
| 双电源装置 | HIC406T | 只 | 1
| 消防电源模块 | PMAC523A2-I | 只 | 1
| 控制保护开关 | RDCPS1-45/M40/06MFG | 只 | 1
| 微型断路器 | NCN116P | 只 | 1
| 微型漏电断路器 | NCN216P+BD240E 30mA | 只 | 1
| 导轨检修插座 | 二极插座 三极插座 AC30-10540 | 只 | 1
| 指示灯 | AD56-22D AC220V | 只 | 7
| 按钮 | AS2204-01/10 | 只 | 2
| 万能转换开关 | LW112-16 | 只 | 1
| 中间继电器 | EK2N-AC220V | 只 | 6
| 变压器 | BK50VA AC220V/24V | 只 | 1
| 蜂鸣器 | AC220V | 只 | 1
| 两档选择开关 | AS2204-11/2 | 只 | 1
| 熔断器 | RT18-32X/6A | 只 | 4
| 铜排 | 15*3 | 米 | 1
2 | 人工费及辅材 |  | 项 | 1
3 | 柜体 | 1000×700×200 | 台 | 1
4 | 小计
5 | 综合成套费 |  | 项 | 1
7 | 合计 |  | 项 | 1
341 | G/RXFAT2 | 1000×700×200 | 1 | 合计 | 应急楼DS-4-X04
序号 | 名称 | 型 号 规 格 | 单位 | 数量 | 生产厂家 |  | 备注
1 | 隔离开关 | SBU463P | 只 | 2
| 双电源装置 | HIC406T | 只 | 1
| 消防电源模块 | PMAC523A2-I | 只 | 1
| 控制保护开关 | RDCPS1-45/M40/06MFG | 只 | 1
| 微型断路器 | NCN116P | 只 | 1
| 微型漏电断路器 | NCN216P+BD240E 30mA | 只 | 1
| 导轨检修插座 | 二极插座 三极插座 AC30-10540 | 只 | 1
| 指示灯 | AD56-22D AC220V | 只 | 7
| 按钮 | AS2204-01/10 | 只 | 2
| 万能转换开关 | LW112-16 | 只 | 1
| 中间继电器 | EK2N-AC220V | 只 | 6
| 变压器 | BK50VA AC220V/24V | 只 | 1
| 蜂鸣器 | AC220V | 只 | 1
| 两档选择开关 | AS2204-11/2 | 只 | 1
| 熔断器 | RT18-32X/6A | 只 | 4
| 铜排 | 15*3 | 米 | 1
2 | 人工费及辅材 |  | 项 | 1
3 | 柜体 | 1000×700×200 | 台 | 1
4 | 小计
5 | 综合成套费 |  | 项 | 1
7 | 合计 |  | 项 | 1
342 | RK1(G/RKAP) | 2200×800×800 | 1 | 合计 | 应急楼DS-4-X07
序号 | 名称 | 型 号 规 格 | 单位 | 数量 | 生产厂家 |  | 备注
1 | 负荷隔离开关 | HA458P+HZC002 | 只 | 2
| 双电源装置 | HIC463R | 只 | 1
| 三相导轨电能表 | DTSU1900 1.5(6)A +RS485 | 只 | 1
| 电流互感器 | BH-0.66 40Ⅰ 600/5A 0.2级 | 只 | 3
| 电气火灾探测器 | PMAC503L-600 | 只 | 1
| 后备保护器 | TMS1-SCB-15KA/4P | 只 | 1
| 浪涌保护器 | SPL412R | 只 | 1
| 多功能仪表 | Acuvim96 | 只 | 1
| 塑壳漏电断路器 | HVK033E/300mA | 只 | 1
| 接触器 | EW032_C | 只 | 1
| 辅助触头 | EWA007 | 只 | 1
| 变频器 | GD270-011-4 11KW | 只 | 1
| 指示灯 | AD56-22D AC220V | 只 | 7
| 按钮 | AS2204-01/10 | 只 | 2
| 万能转换开关 | LW112-16 | 只 | 1
| 中间继电器 | EK2N-AC220V | 只 | 3
| 熔断器 | RT18-32X/6A | 只 | 5
| 电位器 | 10K | 只 | 1
| 风扇 | 175*175 | 只 | 4
| 铜排 | 50*6 | 米 | 4
| 铜排 | 40*6 | 米 | 14
2 | 人工费及辅材 |  | 项 | 1
3 | 柜体 | 2200×800×800 | 台 | 1
4 | 小计
5 | 综合成套费 |  | 项 | 1
7 | 合计 |  | 项 | 1
343 | G/GKAP | 900×700×200 | 1 | 合计 | 应急楼DS-4-X03
序号 | 名称 | 型 号 规 格 | 单位 | 数量 | 生产厂家 |  | 备注
1 | 塑壳断路器 | HMM251DR | 只 | 1
| 后备保护器 | TMS1-SCB-15KA/4P | 只 | 1
| 浪涌保护器 | SPL412R | 只 | 1
| 铜排 | 20*5 | 米 | 2
2 | 人工费及辅材 |  | 项 | 1
3 | 柜体 | 900×700×200 | 台 | 1
4 | 小计
5 | 综合成套费 |  | 项 | 1
7 | 合计 |  | 项 | 1
344 | G/GKAP' | 900×700×200 | 1 | 合计 | 应急楼DS-4-X03
序号 | 名称 | 型 号 规 格 | 单位 | 数量 | 生产厂家 |  | 备注
1 | 塑壳断路器 | HMM251DR | 只 | 1
| 后备保护器 | TMS1-SCB-15KA/4P | 只 | 1
| 浪涌保护器 | SPL412R | 只 | 1
| 铜排 | 20*5 | 米 | 2
2 | 人工费及辅材 |  | 项 | 1
3 | 柜体 | 900×700×200 | 台 | 1
4 | 小计
5 | 综合成套费 |  | 项 | 1
7 | 合计 |  | 项 | 1
345 | G/1KAP | 1100×700×200 | 1 | 合计 | 应急楼DS-4-X05
序号 | 名称 | 型 号 规 格 | 单位 | 数量 | 生产厂家 |  | 备注
1 | 塑壳断路器 | HNA161S | 只 | 1
| 三相导轨电能表 | DTSU1900 1.5(6)A +RS485 | 只 | 1
| 电流互感器 | BH-0.66 30Ⅰ 150/5A 0.2级 | 只 | 3
| 电气火灾探测器 | PMAC503L-250 | 只 | 1
| 微型断路器 | NCN332P | 只 | 1
| 微型断路器 | NDN320P | 只 | 3
| 微型断路器 | NDN120P | 只 | 26
| 微型断路器 | NDN116P | 只 | 1
| 后备保护器 | TMSI-SCB-80KA/4P | 只 | 1
| 浪涌保护器 | SPL465 | 只 | 1
| 铜排 | 20*3 | 米 | 1
2 | 人工费及辅材 |  | 项 | 1
3 | 柜体 | 1100×700×200 | 台 | 1
4 | 小计
5 | 综合成套费 |  | 项 | 1
7 | 合计 |  | 项 | 1
346 | G/KSQAP | 8位标准暗装照明箱（塑料面盖） | 1 | 合计 | 应急楼DS-4-X03
序号 | 名称 | 型 号 规 格 | 单位 | 数量 | 生产厂家 |  | 备注
1 | 微型漏电断路器 | NCN432P+BD440E 30mA | 只 | 1
2 | 人工费及辅材 |  | 项 | 1
3 | 柜体 | 8位标准暗装照明箱（塑料面盖） | 台 | 1
4 | 小计
5 | 综合成套费 |  | 项 | 1
7 | 合计 |  | 项 | 1
347 | G/1KAC1 | 1000×700×300 | 1 | 合计 | 应急楼DS-4-X06
序号 | 名称 | 型 号 规 格 | 单位 | 数量 | 生产厂家 |  | 备注
1 | 隔离开关 | SBU433P | 只 | 1
| 控制保护开关 | RDCPS1-45/M2.5/06MG | 只 | 1
| 微型断路器 | NDN316P | 只 | 1
| 微型断路器 | NCN116P | 只 | 1
| 接触器 | EW020_C 18A | 只 | 1
| 辅助触头 | EWA007 | 只 | 1
| 变频器 | GD27-2R2G-4-B 2.2kW | 只 | 1
| 指示灯 | AD56-22D AC220V | 只 | 6
| 按钮 | AS2204-01/10 | 只 | 4
| 万能转换开关 | LW112-16 | 只 | 2
| 中间继电器 | EK2N-AC220V | 只 | 6
| 熔断器 | RT18-32X/6A | 只 | 2
| 电位器 | 10K | 只 | 1
| 风扇 | 175*175 | 只 | 2
| 铜排 | 15*3 | 米 | 1
2 | 人工费及辅材 |  | 项 | 1
3 | 柜体 | 1000×700×300 | 台 | 1
4 | 小计
5 | 综合成套费 |  | 项 | 1
7 | 合计 |  | 项 | 1
348 | G/1KAC2 | 1000×800×300 | 1 | 合计 | 应急楼DS-4-X06
序号 | 名称 | 型 号 规 格 | 单位 | 数量 | 生产厂家 |  | 备注
1 | 隔离开关 | SBU433P | 只 | 1
| 微型断路器 | NDN316P | 只 | 2
| 微型断路器 | NCN116P | 只 | 2
| 微型漏电断路器 | NCN216P+BD240E 30mA | 只 | 1
| 接触器 | EW020_C 18A | 只 | 2
| 辅助触头 | EWA007 | 只 | 2
| 变频器 | GD27-1R5G-4-B 1.5kW | 只 | 1
| 变频器 | GD27-003G-4-B 3kW | 只 | 1
| 指示灯 | AD56-22D AC220V | 只 | 6
| 按钮 | AS2204-01/10 | 只 | 4
| 万能转换开关 | LW112-16 | 只 | 2
| 中间继电器 | EK2N-AC220V | 只 | 6
| 熔断器 | RT18-32X/6A | 只 | 2
| 电位器 | 10K | 只 | 1
| 风扇 | 175*175 | 只 | 2
| 铜排 | 15*3 | 米 | 1
2 | 人工费及辅材 |  | 项 | 1
3 | 柜体 | 1000×800×300 | 台 | 1
4 | 小计
5 | 综合成套费 |  | 项 | 1
7 | 合计 |  | 项 | 1
349 | G/2KAP | 800×700×200 | 1 | 合计 | 应急楼DS-4-X05
序号 | 名称 | 型 号 规 格 | 单位 | 数量 | 生产厂家 |  | 备注
1 | 塑壳断路器 | HNA041S | 只 | 1
| 三相导轨电能表 | DTSU1900 15(60)A +RS485 | 只 | 1
| 电气火灾探测器 | PMAC503L-100 | 只 | 1
| 微型断路器 | NDN320P | 只 | 4
| 微型断路器 | NDN120P | 只 | 6
| 微型断路器 | NDN116P | 只 | 1
| 后备保护器 | TMSI-SCB-80KA/4P | 只 | 1
| 浪涌保护器 | SPL465 | 只 | 1
| 铜排 | 15*3 | 米 | 1
2 | 人工费及辅材 |  | 项 | 1
3 | 柜体 | 800×700×200 | 台 | 1
4 | 小计
5 | 综合成套费 |  | 项 | 1
7 | 合计 |  | 项 | 1
350 | G/2KAC1 | 1000×800×300 | 1 | 合计 | 应急楼DS-4-X06
序号 | 名称 | 型 号 规 格 | 单位 | 数量 | 生产厂家 |  | 备注
1 | 隔离开关 | SBU433P | 只 | 1
| 控制保护开关 | RDCPS1-45/M2.5/06MG | 只 | 1
| 微型断路器 | NDN316P | 只 | 1
| 控制保护开关 | RDCPS1-45/M16/06MG | 只 | 1
| 控制保护开关 | RDCPS1-45/M10/06MG | 只 | 1
| 微型断路器 | NCN116P | 只 | 1
| 接触器 | EW020_C 18A | 只 | 1
| 辅助触头 | EWA007 | 只 | 1
| 变频器 | GD27-1R5G-4-B 1.5kW | 只 | 1
| 指示灯 | AD56-22D AC220V | 只 | 12
| 按钮 | AS2204-01/10 | 只 | 8
| 万能转换开关 | LW112-16 | 只 | 4
| 中间继电器 | EK2N-AC220V | 只 | 12
| 熔断器 | RT18-32X/6A | 只 | 4
| 电位器 | 10K | 只 | 1
| 风扇 | 175*175 | 只 | 2
| 铜排 | 15*3 | 米 | 1
2 | 人工费及辅材 |  | 项 | 1
3 | 柜体 | 1000×800×300 | 台 | 1
4 | 小计
5 | 综合成套费 |  | 项 | 1
7 | 合计 |  | 项 | 1
351 | G/2KAC2 | 1000×800×300 | 1 | 合计 | 应急楼DS-4-X06
序号 | 名称 | 型 号 规 格 | 单位 | 数量 | 生产厂家 |  | 备注
1 | 隔离开关 | SBU433P | 只 | 1
| 微型断路器 | NDN316P | 只 | 2
| 微型断路器 | NCN116P | 只 | 2
| 微型漏电断路器 | NCN216P+BD240E 30mA | 只 | 1
| 接触器 | EW020_C 18A | 只 | 2
| 辅助触头 | EWA007 | 只 | 2
| 变频器 | GD27-2R2G-4-B 2.2kW | 只 | 1
| 变频器 | GD270-5R5-4 5.5kW | 只 | 1
| 指示灯 | AD56-22D AC220V | 只 | 12
| 按钮 | AS2204-01/10 | 只 | 8
| 万能转换开关 | LW112-16 | 只 | 4
| 中间继电器 | EK2N-AC220V | 只 | 12
| 熔断器 | RT18-32X/6A | 只 | 4
| 电位器 | 10K | 只 | 2
| 风扇 | 175*175 | 只 | 2
| 铜排 | 15*3 | 米 | 1
2 | 人工费及辅材 |  | 项 | 1
3 | 柜体 | 1000×800×300 | 台 | 1
4 | 小计
5 | 综合成套费 |  | 项 | 1
7 | 合计 |  | 项 | 1
352 | G/3KAP | 800×700×200 | 1 | 合计 | 应急楼DS-4-X05
序号 | 名称 | 型 号 规 格 | 单位 | 数量 | 生产厂家 |  | 备注
1 | 塑壳断路器 | HNA041S | 只 | 1
| 三相导轨电能表 | DTSU1900 15(60)A +RS485 | 只 | 1
| 电气火灾探测器 | PMAC503L-100 | 只 | 1
| 微型断路器 | NDN320P | 只 | 4
| 微型断路器 | NDN120P | 只 | 8
| 微型断路器 | NDN116P | 只 | 1
| 后备保护器 | TMSI-SCB-80KA/4P | 只 | 1
| 浪涌保护器 | SPL465 | 只 | 1
| 铜排 | 15*3 | 米 | 1
2 | 人工费及辅材 |  | 项 | 1
3 | 柜体 | 800×700×200 | 台 | 1
4 | 小计
5 | 综合成套费 |  | 项 | 1
7 | 合计 |  | 项 | 1
353 | G/3KAC1 | 1000×800×300 | 1 | 合计 | 应急楼DS-4-X06
序号 | 名称 | 型 号 规 格 | 单位 | 数量 | 生产厂家 |  | 备注
1 | 隔离开关 | SBU433P | 只 | 1
| 控制保护开关 | RDCPS1-45/M2.5/06MG | 只 | 1
| 微型断路器 | NDN316P | 只 | 1
| 控制保护开关 | RDCPS1-45/M16/06MG | 只 | 1
| 控制保护开关 | RDCPS1-45/M10/06MG | 只 | 1
| 微型断路器 | NCN116P | 只 | 1
| 接触器 | EW020_C 18A | 只 | 1
| 辅助触头 | EWA007 | 只 | 1
| 变频器 | GD27-1R5G-4-B 1.5kW | 只 | 1
| 指示灯 | AD56-22D AC220V | 只 | 12
| 按钮 | AS2204-01/10 | 只 | 8
| 万能转换开关 | LW112-16 | 只 | 4
| 中间继电器 | EK2N-AC220V | 只 | 12
| 熔断器 | RT18-32X/6A | 只 | 4
| 电位器 | 10K | 只 | 1
| 风扇 | 175*175 | 只 | 2
| 铜排 | 15*3 | 米 | 1
2 | 人工费及辅材 |  | 项 | 1
3 | 柜体 | 1000×800×300 | 台 | 1
4 | 小计
5 | 综合成套费 |  | 项 | 1
7 | 合计 |  | 项 | 1
354 | G/3KAC2 | 1000×800×300 | 1 | 合计 | 应急楼DS-4-X06
序号 | 名称 | 型 号 规 格 | 单位 | 数量 | 生产厂家 |  | 备注
1 | 隔离开关 | SBU433P | 只 | 1
| 微型断路器 | NDN316P | 只 | 2
| 微型断路器 | NCN116P | 只 | 2
| 微型漏电断路器 | NCN216P+BD240E 30mA | 只 | 1
| 接触器 | EW020_C 18A | 只 | 2
| 辅助触头 | EWA007 | 只 | 2
| 变频器 | GD27-2R2G-4-B 2.2kW | 只 | 1
| 变频器 | GD270-5R5-4 5.5kW | 只 | 1
| 指示灯 | AD56-22D AC220V | 只 | 12
| 按钮 | AS2204-01/10 | 只 | 8
| 万能转换开关 | LW112-16 | 只 | 4
| 中间继电器 | EK2N-AC220V | 只 | 12
| 熔断器 | RT18-32X/6A | 只 | 4
| 电位器 | 10K | 只 | 2
| 风扇 | 175*175 | 只 | 2
| 铜排 | 15*3 | 米 | 1
2 | 人工费及辅材 |  | 项 | 1
3 | 柜体 | 1000×800×300 | 台 | 1
4 | 小计
5 | 综合成套费 |  | 项 | 1
7 | 合计 |  | 项 | 1
355 | G/4KAP | 800×700×200 | 1 | 合计 | 应急楼DS-4-X06
序号 | 名称 | 型 号 规 格 | 单位 | 数量 | 生产厂家 |  | 备注
1 | 塑壳断路器 | HNA041S | 只 | 1
| 三相导轨电能表 | DTSU1900 15(60)A +RS485 | 只 | 1
| 电气火灾探测器 | PMAC503L-100 | 只 | 1
| 微型断路器 | NDN320P | 只 | 3
| 微型断路器 | NDN116P | 只 | 1
| 后备保护器 | TMSI-SCB-80KA/4P | 只 | 1
| 浪涌保护器 | SPL465 | 只 | 1
| 铜排 | 15*3 | 米 | 1
2 | 人工费及辅材 |  | 项 | 1
3 | 柜体 | 800×700×200 | 台 | 1
4 | 小计
5 | 综合成套费 |  | 项 | 1
7 | 合计 |  | 项 | 1
356 | G/4KAC1 | 600×500×300 | 1 | 合计 | 应急楼DS-4-X06
序号 | 名称 | 型 号 规 格 | 单位 | 数量 | 生产厂家 |  | 备注
1 | 隔离开关 | SBU433P | 只 | 1
| 控制保护开关 | RDCPS1-45/M4/06MG | 只 | 1
| 微型断路器 | NCN116P | 只 | 1
| 指示灯 | AD56-22D AC220V | 只 | 3
| 按钮 | AS2204-01/10 | 只 | 2
| 万能转换开关 | LW112-16 | 只 | 1
| 中间继电器 | EK2N-AC220V | 只 | 3
| 熔断器 | RT18-32X/6A | 只 | 1
2 | 人工费及辅材 |  | 项 | 1
3 | 柜体 | 600×500×300 | 台 | 1
4 | 小计
5 | 综合成套费 |  | 项 | 1
7 | 合计 |  | 项 | 1
357 | G/4KAC2 | 700×500×300 | 1 | 合计 | 应急楼DS-4-X06
序号 | 名称 | 型 号 规 格 | 单位 | 数量 | 生产厂家 |  | 备注
1 | 隔离开关 | SBU433P | 只 | 1
| 控制保护开关 | RDCPS1-45/M4/06MG | 只 | 1
| 微型断路器 | NCN116P | 只 | 2
| 微型漏电断路器 | NCN216P+BD240E 30mA | 只 | 1
| 指示灯 | AD56-22D AC220V | 只 | 3
| 按钮 | AS2204-01/10 | 只 | 2
| 万能转换开关 | LW112-16 | 只 | 1
| 中间继电器 | EK2N-AC220V | 只 | 3
| 熔断器 | RT18-32X/6A | 只 | 1
2 | 人工费及辅材 |  | 项 | 1
3 | 柜体 | 700×500×300 | 台 | 1
4 | 小计
5 | 综合成套费 |  | 项 | 1
7 | 合计 |  | 项 | 1
358 | G/5KAP | 800×700×200 | 1 | 合计 | 应急楼DS-4-X06
序号 | 名称 | 型 号 规 格 | 单位 | 数量 | 生产厂家 |  | 备注
1 | 塑壳断路器 | HNA041S | 只 | 1
| 三相导轨电能表 | DTSU1900 15(60)A +RS485 | 只 | 1
| 电气火灾探测器 | PMAC503L-100 | 只 | 1
| 微型断路器 | NDN320P | 只 | 3
| 微型断路器 | NDN116P | 只 | 1
| 后备保护器 | TMSI-SCB-80KA/4P | 只 | 1
| 浪涌保护器 | SPL465 | 只 | 1
| 铜排 | 15*3 | 米 | 1
2 | 人工费及辅材 |  | 项 | 1
3 | 柜体 | 800×700×200 | 台 | 1
4 | 小计
5 | 综合成套费 |  | 项 | 1
7 | 合计 |  | 项 | 1
359 | G/5KAC1 | 600×500×300 | 1 | 合计 | 应急楼DS-4-X06
序号 | 名称 | 型 号 规 格 | 单位 | 数量 | 生产厂家 |  | 备注
1 | 隔离开关 | SBU433P | 只 | 1
| 控制保护开关 | RDCPS1-45/M4/06MG | 只 | 1
| 微型断路器 | NCN116P | 只 | 1
| 指示灯 | AD56-22D AC220V | 只 | 3
| 按钮 | AS2204-01/10 | 只 | 2
| 万能转换开关 | LW112-16 | 只 | 1
| 中间继电器 | EK2N-AC220V | 只 | 3
| 熔断器 | RT18-32X/6A | 只 | 1
2 | 人工费及辅材 |  | 项 | 1
3 | 柜体 | 600×500×300 | 台 | 1
4 | 小计
5 | 综合成套费 |  | 项 | 1
7 | 合计 |  | 项 | 1
360 | G/5KAC2 | 700×500×300 | 1 | 合计 | 应急楼DS-4-X06
序号 | 名称 | 型 号 规 格 | 单位 | 数量 | 生产厂家 |  | 备注
1 | 隔离开关 | SBU433P | 只 | 1
| 控制保护开关 | RDCPS1-45/M4/06MG | 只 | 1
| 微型断路器 | NCN116P | 只 | 2
| 微型漏电断路器 | NCN216P+BD240E 30mA | 只 | 1
| 指示灯 | AD56-22D AC220V | 只 | 3
| 按钮 | AS2204-01/10 | 只 | 2
| 万能转换开关 | LW112-16 | 只 | 1
| 中间继电器 | EK2N-AC220V | 只 | 3
| 熔断器 | RT18-32X/6A | 只 | 1
2 | 人工费及辅材 |  | 项 | 1
3 | 柜体 | 700×500×300 | 台 | 1
4 | 小计
5 | 综合成套费 |  | 项 | 1
7 | 合计 |  | 项 | 1
361 | G/GYAL1 | 1000×700×200 | 1 | 合计 | 应急楼DS-4-X03
序号 | 名称 | 型 号 规 格 | 单位 | 数量 | 生产厂家 |  | 备注
1 | 塑壳断路器 | HMJ401DR | 只 | 1
| 后备保护器 | TMS1-SCB-15KA/4P | 只 | 1
| 浪涌保护器 | SPL412R | 只 | 1
| 铜排 | 30*6 | 米 | 2
2 | 人工费及辅材 |  | 项 | 1
3 | 柜体 | 1000×700×200 | 台 | 1
4 | 小计
5 | 综合成套费 |  | 项 | 1
7 | 合计 |  | 项 | 1
362 | G/GYAL1' | 1000×700×200 | 1 | 合计 | 应急楼DS-4-X03
序号 | 名称 | 型 号 规 格 | 单位 | 数量 | 生产厂家 |  | 备注
1 | 塑壳断路器 | HMJ401DR | 只 | 1
| 后备保护器 | TMS1-SCB-15KA/4P | 只 | 1
| 浪涌保护器 | SPL412R | 只 | 1
| 铜排 | 30*6 | 米 | 2
2 | 人工费及辅材 |  | 项 | 1
3 | 柜体 | 1000×700×200 | 台 | 1
4 | 小计
5 | 综合成套费 |  | 项 | 1
7 | 合计 |  | 项 | 1
363 | G/GYAL2 | 1000×700×200 | 1 | 合计 | 应急楼DS-4-X03
序号 | 名称 | 型 号 规 格 | 单位 | 数量 | 生产厂家 |  | 备注
1 | 塑壳断路器 | HMJ401DR | 只 | 1
| 后备保护器 | TMS1-SCB-15KA/4P | 只 | 1
| 浪涌保护器 | SPL412R | 只 | 1
| 铜排 | 30*6 | 米 | 2
2 | 人工费及辅材 |  | 项 | 1
3 | 柜体 | 1000×700×200 | 台 | 1
4 | 小计
5 | 综合成套费 |  | 项 | 1
7 | 合计 |  | 项 | 1
364 | G/GYAL2' | 1000×700×200 | 1 | 合计 | 应急楼DS-4-X03
序号 | 名称 | 型 号 规 格 | 单位 | 数量 | 生产厂家 |  | 备注
1 | 塑壳断路器 | HMJ401DR | 只 | 1
| 后备保护器 | TMS1-SCB-15KA/4P | 只 | 1
| 浪涌保护器 | SPL412R | 只 | 1
| 铜排 | 30*6 | 米 | 2
2 | 人工费及辅材 |  | 项 | 1
3 | 柜体 | 1000×700×200 | 台 | 1
4 | 小计
5 | 综合成套费 |  | 项 | 1
7 | 合计 |  | 项 | 1
365 | G/1YAL | 1700×700×450 | 1 | 合计 | 应急楼DS-4-X02
序号 | 名称 | 型 号 规 格 | 单位 | 数量 | 生产厂家 |  | 备注
1 | 塑壳断路器 | HNA126S+HXA001H+HXA021H | 只 | 2
| 双电源装置 | HIC412T | 只 | 1
| 三相导轨电能表 | DTSU1900 1.5(6)A +RS485 | 只 | 1
| 电流互感器 | BH-0.66 30Ⅰ 150/5A 0.2级 | 只 | 3
| 电气火灾探测器 | PMAC503L-250 | 只 | 1
| 塑壳断路器 | HNA063S | 只 | 1
| 塑壳断路器 | HNA100S | 只 | 1
| 微型断路器 | NCN325P | 只 | 1
| 微型断路器 | NCN125P | 只 | 1
| 微型断路器 | NCN132P | 只 | 1
| 微型断路器 | NCN332P | 只 | 1
| 后备保护器 | TMSI-SCB-80KA/4P | 只 | 1
| 浪涌保护器 | SPL465 | 只 | 1
| 指示灯 | AD56-22D AC220V | 只 | 4
| 熔断器 | RT18-32X/6A | 只 | 3
| 铜排 | 15*3 | 米 | 6.5
2 | 人工费及辅材 |  | 项 | 1
3 | 柜体 | 1700×700×450 | 台 | 1
4 | 小计
5 | 综合成套费 |  | 项 | 1
7 | 合计 |  | 项 | 1
366 | G/1YAL1 | 800×700×200 | 1 | 合计 | 应急楼DS-4-X08
序号 | 名称 | 型 号 规 格 | 单位 | 数量 | 生产厂家 |  | 备注
1 | 隔离开关 | SBU463P | 只 | 1
| 微型断路器 | NCN116P | 只 | 14
| 微型漏电断路器 | NCN220P+BDC241P 30mA | 只 | 17
| 智能照明模块 | ASF.RL.4.16A | 只 | 1
| 铜排 | 15*3 | 米 | 1
2 | 人工费及辅材 |  | 项 | 1
3 | 柜体 | 800×700×200 | 台 | 1
4 | 小计
5 | 综合成套费 |  | 项 | 1
7 | 合计 |  | 项 | 1
367 | G/1YAL2 | 800×700×200 | 1 | 合计 | 应急楼DS-4-X08
序号 | 名称 | 型 号 规 格 | 单位 | 数量 | 生产厂家 |  | 备注
1 | 隔离开关 | SBU490P | 只 | 1
| 微型断路器 | NCN116P | 只 | 17
| 微型漏电断路器 | NCN220P+BDC241P 30mA | 只 | 16
| 智能照明模块 | ASF.RL.4.16A | 只 | 1
| 智能照明模块 | ASF.RL.6.16A | 只 | 1
| 铜排 | 15*3 | 米 | 1
2 | 人工费及辅材 |  | 项 | 1
3 | 柜体 | 800×700×200 | 台 | 1
4 | 小计
5 | 综合成套费 |  | 项 | 1
7 | 合计 |  | 项 | 1
368 | G/1YAL3 | 32位标准暗装照明箱（塑料面盖） | 1 | 合计 | 应急楼DS-4-X09
序号 | 名称 | 型 号 规 格 | 单位 | 数量 | 生产厂家 |  | 备注
1 | 隔离开关 | SBU433P | 只 | 1
| 微型断路器 | NCN116P | 只 | 2
| 微型漏电断路器 | NCN220P+BDC241P 30mA | 只 | 4
| 微型漏电断路器 | NCN216P+BDC241P 30mA | 只 | 1
2 | 人工费及辅材 |  | 项 | 1
3 | 柜体 | 32位标准暗装照明箱（塑料面盖） | 台 | 1
4 | 小计
5 | 综合成套费 |  | 项 | 1
7 | 合计 |  | 项 | 1
369 | G/2YAL | 1700×800×450 | 1 | 合计 | 应急楼DS-4-X02
序号 | 名称 | 型 号 规 格 | 单位 | 数量 | 生产厂家 |  | 备注
1 | 塑壳断路器 | HNA161S+HXA001H+HXA021H | 只 | 2
| 双电源装置 | HIC416T | 只 | 1
| 三相导轨电能表 | DTSU1900 1.5(6)A +RS485 | 只 | 1
| 电流互感器 | BH-0.66 30Ⅰ 150/5A 0.2级 | 只 | 3
| 电气火灾探测器 | PMAC503L-250 | 只 | 1
| 微型断路器 | NCN132P | 只 | 2
| 微型断路器 | NCN325P | 只 | 7
| 微型断路器 | NCN125P | 只 | 7
| 微型断路器 | NCN340P | 只 | 1
| 微型断路器 | NCN332P | 只 | 1
| 后备保护器 | TMSI-SCB-80KA/4P | 只 | 1
| 浪涌保护器 | SPL465 | 只 | 1
| 指示灯 | AD56-22D AC220V | 只 | 4
| 熔断器 | RT18-32X/6A | 只 | 3
| 铜排 | 20*3 | 米 | 6.5
2 | 人工费及辅材 |  | 项 | 1
3 | 柜体 | 1700×800×450 | 台 | 1
4 | 小计
5 | 综合成套费 |  | 项 | 1
7 | 合计 |  | 项 | 1
370 | G/2YAL1 | 600×500×200 | 1 | 合计 | 应急楼DS-4-X09
序号 | 名称 | 型 号 规 格 | 单位 | 数量 | 生产厂家 |  | 备注
1 | 隔离开关 | SBU233P | 只 | 1
| 微型断路器 | NCN116P | 只 | 6
| 微型漏电断路器 | NCN220P+BDC241P 30mA | 只 | 3
| 微型断路器 | NCN120P | 只 | 1
| 智能照明模块 | ASF.RL.4.16A | 只 | 1
| 铜排 | 15*3 | 米 | 1
2 | 人工费及辅材 |  | 项 | 1
3 | 柜体 | 600×500×200 | 台 | 1
4 | 小计
5 | 综合成套费 |  | 项 | 1
7 | 合计 |  | 项 | 1
371 | G/2YAL2 | 32位标准暗装照明箱（塑料面盖） | 1 | 合计 | 应急楼DS-4-X09
序号 | 名称 | 型 号 规 格 | 单位 | 数量 | 生产厂家 |  | 备注
1 | 隔离开关 | SBU433P | 只 | 1
| 微型断路器 | NCN116P | 只 | 2
| 微型漏电断路器 | NCN220P+BDC241P 30mA | 只 | 4
| 微型断路器 | NCN120P | 只 | 1
| 微型漏电断路器 | NCN216P+BDC241P 30mA | 只 | 1
2 | 人工费及辅材 |  | 项 | 1
3 | 柜体 | 32位标准暗装照明箱（塑料面盖） | 台 | 1
4 | 小计
5 | 综合成套费 |  | 项 | 1
7 | 合计 |  | 项 | 1
372 | G/2YAL3 | 32位标准暗装照明箱（塑料面盖） | 1 | 合计 | 应急楼DS-4-X09
序号 | 名称 | 型 号 规 格 | 单位 | 数量 | 生产厂家 |  | 备注
1 | 隔离开关 | SBU433P | 只 | 1
| 微型断路器 | NCN116P | 只 | 2
| 微型漏电断路器 | NCN220P+BDC241P 30mA | 只 | 4
| 微型断路器 | NCN120P | 只 | 1
| 微型漏电断路器 | NCN216P+BDC241P 30mA | 只 | 1
2 | 人工费及辅材 |  | 项 | 1
3 | 柜体 | 32位标准暗装照明箱（塑料面盖） | 台 | 1
4 | 小计
5 | 综合成套费 |  | 项 | 1
7 | 合计 |  | 项 | 1
373 | G/2YAL4 | 32位标准暗装照明箱（塑料面盖） | 1 | 合计 | 应急楼DS-4-X09
序号 | 名称 | 型 号 规 格 | 单位 | 数量 | 生产厂家 |  | 备注
1 | 隔离开关 | SBU433P | 只 | 1
| 微型断路器 | NCN116P | 只 | 2
| 微型漏电断路器 | NCN220P+BDC241P 30mA | 只 | 4
| 微型断路器 | NCN120P | 只 | 1
| 微型漏电断路器 | NCN216P+BDC241P 30mA | 只 | 1
2 | 人工费及辅材 |  | 项 | 1
3 | 柜体 | 32位标准暗装照明箱（塑料面盖） | 台 | 1
4 | 小计
5 | 综合成套费 |  | 项 | 1
7 | 合计 |  | 项 | 1
374 | G/2YAL5 | 32位标准暗装照明箱（塑料面盖） | 1 | 合计 | 应急楼DS-4-X09
序号 | 名称 | 型 号 规 格 | 单位 | 数量 | 生产厂家 |  | 备注
1 | 隔离开关 | SBU433P | 只 | 1
| 微型断路器 | NCN116P | 只 | 2
| 微型漏电断路器 | NCN220P+BDC241P 30mA | 只 | 4
| 微型断路器 | NCN120P | 只 | 1
| 微型漏电断路器 | NCN216P+BDC241P 30mA | 只 | 1
2 | 人工费及辅材 |  | 项 | 1
3 | 柜体 | 32位标准暗装照明箱（塑料面盖） | 台 | 1
4 | 小计
5 | 综合成套费 |  | 项 | 1
7 | 合计 |  | 项 | 1
375 | G/2YAL6 | 32位标准暗装照明箱（塑料面盖） | 1 | 合计 | 应急楼DS-4-X09
序号 | 名称 | 型 号 规 格 | 单位 | 数量 | 生产厂家 |  | 备注
1 | 隔离开关 | SBU433P | 只 | 1
| 微型断路器 | NCN116P | 只 | 2
| 微型漏电断路器 | NCN220P+BDC241P 30mA | 只 | 4
| 微型断路器 | NCN120P | 只 | 1
| 微型漏电断路器 | NCN216P+BDC241P 30mA | 只 | 1
2 | 人工费及辅材 |  | 项 | 1
3 | 柜体 | 32位标准暗装照明箱（塑料面盖） | 台 | 1
4 | 小计
5 | 综合成套费 |  | 项 | 1
7 | 合计 |  | 项 | 1
376 | G/2YAL7 | 32位标准暗装照明箱（塑料面盖） | 1 | 合计 | 应急楼DS-4-X09
序号 | 名称 | 型 号 规 格 | 单位 | 数量 | 生产厂家 |  | 备注
1 | 隔离开关 | SBU433P | 只 | 1
| 微型断路器 | NCN116P | 只 | 2
| 微型漏电断路器 | NCN220P+BDC241P 30mA | 只 | 4
| 微型断路器 | NCN120P | 只 | 1
| 微型漏电断路器 | NCN216P+BDC241P 30mA | 只 | 1
2 | 人工费及辅材 |  | 项 | 1
3 | 柜体 | 32位标准暗装照明箱（塑料面盖） | 台 | 1
4 | 小计
5 | 综合成套费 |  | 项 | 1
7 | 合计 |  | 项 | 1
377 | G/2YAL8 | 32位标准暗装照明箱（塑料面盖） | 1 | 合计 | 应急楼DS-4-X09
序号 | 名称 | 型 号 规 格 | 单位 | 数量 | 生产厂家 |  | 备注
1 | 隔离开关 | SBU433P | 只 | 1
| 微型断路器 | NCN116P | 只 | 2
| 微型漏电断路器 | NCN220P+BDC241P 30mA | 只 | 4
| 微型断路器 | NCN120P | 只 | 1
| 微型漏电断路器 | NCN216P+BDC241P 30mA | 只 | 1
2 | 人工费及辅材 |  | 项 | 1
3 | 柜体 | 32位标准暗装照明箱（塑料面盖） | 台 | 1
4 | 小计
5 | 综合成套费 |  | 项 | 1
7 | 合计 |  | 项 | 1
378 | G/2YAL9 | 13位标准暗装照明箱（塑料面盖） | 1 | 合计 | 应急楼DS-4-X09
序号 | 名称 | 型 号 规 格 | 单位 | 数量 | 生产厂家 |  | 备注
1 | 隔离开关 | SBU233P | 只 | 1
| 微型断路器 | NCN116P | 只 | 3
| 微型漏电断路器 | NCN220P+BDC241P 30mA | 只 | 1
| 微型漏电断路器 | NCN216P+BDC241P 30mA | 只 | 1
2 | 人工费及辅材 |  | 项 | 1
3 | 柜体 | 13位标准暗装照明箱（塑料面盖） | 台 | 1
4 | 小计
5 | 综合成套费 |  | 项 | 1
7 | 合计 |  | 项 | 1
379 | G/2YAL10 | 700×600×200 | 1 | 合计 | 应急楼DS-4-X08
序号 | 名称 | 型 号 规 格 | 单位 | 数量 | 生产厂家 |  | 备注
1 | 隔离开关 | SBU440P | 只 | 1
| 微型断路器 | NCN116P | 只 | 10
| 微型漏电断路器 | NCN220P+BDC241P 30mA | 只 | 10
| 微型断路器 | NCN120P | 只 | 2
| 智能照明模块 | ASF.RL.6.16A | 只 | 1
| 铜排 | 15*3 | 米 | 1
2 | 人工费及辅材 |  | 项 | 1
3 | 柜体 | 700×600×200 | 台 | 1
4 | 小计
5 | 综合成套费 |  | 项 | 1
7 | 合计 |  | 项 | 1
380 | G/2YAL11 | 18位标准暗装照明箱（塑料面盖） | 1 | 合计 | 应急楼DS-4-X09
序号 | 名称 | 型 号 规 格 | 单位 | 数量 | 生产厂家 |  | 备注
1 | 隔离开关 | SBU233P | 只 | 1
| 微型断路器 | NCN116P | 只 | 2
| 微型漏电断路器 | NCN220P+BDC241P 30mA | 只 | 1
| 微型断路器 | NCN120P | 只 | 1
| 微型漏电断路器 | NCN216P+BDC241P 30mA | 只 | 2
2 | 人工费及辅材 |  | 项 | 1
3 | 柜体 | 18位标准暗装照明箱（塑料面盖） | 台 | 1
4 | 小计
5 | 综合成套费 |  | 项 | 1
7 | 合计 |  | 项 | 1
381 | G/2YAL12 | 18位标准暗装照明箱（塑料面盖） | 1 | 合计 | 应急楼DS-4-X08
序号 | 名称 | 型 号 规 格 | 单位 | 数量 | 生产厂家 |  | 备注
1 | 隔离开关 | SBU233P | 只 | 1
| 微型断路器 | NCN116P | 只 | 1
| 微型漏电断路器 | NCN220P+BDC241P 30mA | 只 | 2
| 微型断路器 | NCN120P | 只 | 1
| 微型漏电断路器 | NCN216P+BDC241P 30mA | 只 | 2
2 | 人工费及辅材 |  | 项 | 1
3 | 柜体 | 18位标准暗装照明箱（塑料面盖） | 台 | 1
4 | 小计
5 | 综合成套费 |  | 项 | 1
7 | 合计 |  | 项 | 1
382 | G/2YAL13 | 18位标准暗装照明箱（塑料面盖） | 1 | 合计 | 应急楼DS-4-X09
序号 | 名称 | 型 号 规 格 | 单位 | 数量 | 生产厂家 |  | 备注
1 | 隔离开关 | SBU233P | 只 | 1
| 微型断路器 | NCN116P | 只 | 2
| 微型漏电断路器 | NCN220P+BDC241P 30mA | 只 | 3
| 微型断路器 | NCN120P | 只 | 1
2 | 人工费及辅材 |  | 项 | 1
3 | 柜体 | 18位标准暗装照明箱（塑料面盖） | 台 | 1
4 | 小计
5 | 综合成套费 |  | 项 | 1
7 | 合计 |  | 项 | 1
383 | G/2YAL14 | 18位标准暗装照明箱（塑料面盖） | 1 | 合计 | 应急楼DS-4-X09
序号 | 名称 | 型 号 规 格 | 单位 | 数量 | 生产厂家 |  | 备注
1 | 隔离开关 | SBU233P | 只 | 1
| 微型断路器 | NCN116P | 只 | 2
| 微型漏电断路器 | NCN220P+BDC241P 30mA | 只 | 1
| 微型断路器 | NCN120P | 只 | 1
| 微型漏电断路器 | NCN216P+BDC241P 30mA | 只 | 2
2 | 人工费及辅材 |  | 项 | 1
3 | 柜体 | 18位标准暗装照明箱（塑料面盖） | 台 | 1
4 | 小计
5 | 综合成套费 |  | 项 | 1
7 | 合计 |  | 项 | 1
384 | G/2YAL15 | 18位标准暗装照明箱（塑料面盖） | 1 | 合计 | 应急楼DS-4-X09
序号 | 名称 | 型 号 规 格 | 单位 | 数量 | 生产厂家 |  | 备注
1 | 隔离开关 | SBU233P | 只 | 1
| 微型断路器 | NCN116P | 只 | 2
| 微型漏电断路器 | NCN220P+BDC241P 30mA | 只 | 1
| 微型断路器 | NCN120P | 只 | 1
| 微型漏电断路器 | NCN216P+BDC241P 30mA | 只 | 2
2 | 人工费及辅材 |  | 项 | 1
3 | 柜体 | 18位标准暗装照明箱（塑料面盖） | 台 | 1
4 | 小计
5 | 综合成套费 |  | 项 | 1
7 | 合计 |  | 项 | 1
385 | G/3YAL | 1700×800×450 | 1 | 合计 | 应急楼DS-4-X02
序号 | 名称 | 型 号 规 格 | 单位 | 数量 | 生产厂家 |  | 备注
1 | 塑壳断路器 | HNA161S+HXA001H+HXA021H | 只 | 2
| 双电源装置 | HIC416T | 只 | 1
| 三相导轨电能表 | DTSU1900 1.5(6)A +RS485 | 只 | 1
| 电流互感器 | BH-0.66 30Ⅰ 150/5A 0.2级 | 只 | 3
| 电气火灾探测器 | PMAC503L-250 | 只 | 1
| 微型断路器 | NCN132P | 只 | 2
| 微型断路器 | NCN325P | 只 | 7
| 微型断路器 | NCN125P | 只 | 7
| 微型断路器 | NCN340P | 只 | 1
| 微型断路器 | NCN332P | 只 | 1
| 后备保护器 | TMSI-SCB-80KA/4P | 只 | 1
| 浪涌保护器 | SPL465 | 只 | 1
| 指示灯 | AD56-22D AC220V | 只 | 4
| 熔断器 | RT18-32X/6A | 只 | 3
| 铜排 | 20*3 | 米 | 6.5
2 | 人工费及辅材 |  | 项 | 1
3 | 柜体 | 1700×800×450 | 台 | 1
4 | 小计
5 | 综合成套费 |  | 项 | 1
7 | 合计 |  | 项 | 1
386 | G/3YAL1 | 600×500×200 | 1 | 合计 | 应急楼DS-4-X09
序号 | 名称 | 型 号 规 格 | 单位 | 数量 | 生产厂家 |  | 备注
1 | 隔离开关 | SBU233P | 只 | 1
| 微型断路器 | NCN116P | 只 | 6
| 微型漏电断路器 | NCN220P+BDC241P 30mA | 只 | 3
| 微型断路器 | NCN120P | 只 | 1
| 智能照明模块 | ASF.RL.4.16A | 只 | 1
| 铜排 | 15*3 | 米 | 1
2 | 人工费及辅材 |  | 项 | 1
3 | 柜体 | 600×500×200 | 台 | 1
4 | 小计
5 | 综合成套费 |  | 项 | 1
7 | 合计 |  | 项 | 1
387 | G/3YAL2 | 32位标准暗装照明箱（塑料面盖） | 1 | 合计 | 应急楼DS-4-X09
序号 | 名称 | 型 号 规 格 | 单位 | 数量 | 生产厂家 |  | 备注
1 | 隔离开关 | SBU433P | 只 | 1
| 微型断路器 | NCN116P | 只 | 2
| 微型漏电断路器 | NCN220P+BDC241P 30mA | 只 | 4
| 微型断路器 | NCN120P | 只 | 1
| 微型漏电断路器 | NCN216P+BDC241P 30mA | 只 | 1
2 | 人工费及辅材 |  | 项 | 1
3 | 柜体 | 32位标准暗装照明箱（塑料面盖） | 台 | 1
4 | 小计
5 | 综合成套费 |  | 项 | 1
7 | 合计 |  | 项 | 1
388 | G/3YAL3 | 32位标准暗装照明箱（塑料面盖） | 1 | 合计 | 应急楼DS-4-X09
序号 | 名称 | 型 号 规 格 | 单位 | 数量 | 生产厂家 |  | 备注
1 | 隔离开关 | SBU433P | 只 | 1
| 微型断路器 | NCN116P | 只 | 2
| 微型漏电断路器 | NCN220P+BDC241P 30mA | 只 | 4
| 微型断路器 | NCN120P | 只 | 1
| 微型漏电断路器 | NCN216P+BDC241P 30mA | 只 | 1
2 | 人工费及辅材 |  | 项 | 1
3 | 柜体 | 32位标准暗装照明箱（塑料面盖） | 台 | 1
4 | 小计
5 | 综合成套费 |  | 项 | 1
7 | 合计 |  | 项 | 1
389 | G/3YAL4 | 32位标准暗装照明箱（塑料面盖） | 1 | 合计 | 应急楼DS-4-X09
序号 | 名称 | 型 号 规 格 | 单位 | 数量 | 生产厂家 |  | 备注
1 | 隔离开关 | SBU433P | 只 | 1
| 微型断路器 | NCN116P | 只 | 2
| 微型漏电断路器 | NCN220P+BDC241P 30mA | 只 | 4
| 微型断路器 | NCN120P | 只 | 1
| 微型漏电断路器 | NCN216P+BDC241P 30mA | 只 | 1
2 | 人工费及辅材 |  | 项 | 1
3 | 柜体 | 32位标准暗装照明箱（塑料面盖） | 台 | 1
4 | 小计
5 | 综合成套费 |  | 项 | 1
7 | 合计 |  | 项 | 1
390 | G/3YAL5 | 32位标准暗装照明箱（塑料面盖） | 1 | 合计 | 应急楼DS-4-X09
序号 | 名称 | 型 号 规 格 | 单位 | 数量 | 生产厂家 |  | 备注
1 | 隔离开关 | SBU433P | 只 | 1
| 微型断路器 | NCN116P | 只 | 2
| 微型漏电断路器 | NCN220P+BDC241P 30mA | 只 | 4
| 微型断路器 | NCN120P | 只 | 1
| 微型漏电断路器 | NCN216P+BDC241P 30mA | 只 | 1
2 | 人工费及辅材 |  | 项 | 1
3 | 柜体 | 32位标准暗装照明箱（塑料面盖） | 台 | 1
4 | 小计
5 | 综合成套费 |  | 项 | 1
7 | 合计 |  | 项 | 1
391 | G/3YAL6 | 32位标准暗装照明箱（塑料面盖） | 1 | 合计 | 应急楼DS-4-X09
序号 | 名称 | 型 号 规 格 | 单位 | 数量 | 生产厂家 |  | 备注
1 | 隔离开关 | SBU433P | 只 | 1
| 微型断路器 | NCN116P | 只 | 2
| 微型漏电断路器 | NCN220P+BDC241P 30mA | 只 | 4
| 微型断路器 | NCN120P | 只 | 1
| 微型漏电断路器 | NCN216P+BDC241P 30mA | 只 | 1
2 | 人工费及辅材 |  | 项 | 1
3 | 柜体 | 32位标准暗装照明箱（塑料面盖） | 台 | 1
4 | 小计
5 | 综合成套费 |  | 项 | 1
7 | 合计 |  | 项 | 1
392 | G/3YAL7 | 32位标准暗装照明箱（塑料面盖） | 1 | 合计 | 应急楼DS-4-X09
序号 | 名称 | 型 号 规 格 | 单位 | 数量 | 生产厂家 |  | 备注
1 | 隔离开关 | SBU433P | 只 | 1
| 微型断路器 | NCN116P | 只 | 2
| 微型漏电断路器 | NCN220P+BDC241P 30mA | 只 | 4
| 微型断路器 | NCN120P | 只 | 1
| 微型漏电断路器 | NCN216P+BDC241P 30mA | 只 | 1
2 | 人工费及辅材 |  | 项 | 1
3 | 柜体 | 32位标准暗装照明箱（塑料面盖） | 台 | 1
4 | 小计
5 | 综合成套费 |  | 项 | 1
7 | 合计 |  | 项 | 1
393 | G/3YAL8 | 32位标准暗装照明箱（塑料面盖） | 1 | 合计 | 应急楼DS-4-X09
序号 | 名称 | 型 号 规 格 | 单位 | 数量 | 生产厂家 |  | 备注
1 | 隔离开关 | SBU433P | 只 | 1
| 微型断路器 | NCN116P | 只 | 2
| 微型漏电断路器 | NCN220P+BDC241P 30mA | 只 | 4
| 微型断路器 | NCN120P | 只 | 1
| 微型漏电断路器 | NCN216P+BDC241P 30mA | 只 | 1
2 | 人工费及辅材 |  | 项 | 1
3 | 柜体 | 32位标准暗装照明箱（塑料面盖） | 台 | 1
4 | 小计
5 | 综合成套费 |  | 项 | 1
7 | 合计 |  | 项 | 1
394 | G/3YAL9 | 13位标准暗装照明箱（塑料面盖） | 1 | 合计 | 应急楼DS-4-X09
序号 | 名称 | 型 号 规 格 | 单位 | 数量 | 生产厂家 |  | 备注
1 | 隔离开关 | SBU233P | 只 | 1
| 微型断路器 | NCN116P | 只 | 3
| 微型漏电断路器 | NCN220P+BDC241P 30mA | 只 | 1
| 微型漏电断路器 | NCN216P+BDC241P 30mA | 只 | 1
2 | 人工费及辅材 |  | 项 | 1
3 | 柜体 | 13位标准暗装照明箱（塑料面盖） | 台 | 1
4 | 小计
5 | 综合成套费 |  | 项 | 1
7 | 合计 |  | 项 | 1
395 | G/3YAL10 | 700×600×200 | 1 | 合计 | 应急楼DS-4-X08
序号 | 名称 | 型 号 规 格 | 单位 | 数量 | 生产厂家 |  | 备注
1 | 隔离开关 | SBU440P | 只 | 1
| 微型断路器 | NCN116P | 只 | 10
| 微型漏电断路器 | NCN220P+BDC241P 30mA | 只 | 10
| 微型断路器 | NCN120P | 只 | 2
| 智能照明模块 | ASF.RL.6.16A | 只 | 1
| 铜排 | 15*3 | 米 | 1
2 | 人工费及辅材 |  | 项 | 1
3 | 柜体 | 700×600×200 | 台 | 1
4 | 小计
5 | 综合成套费 |  | 项 | 1
7 | 合计 |  | 项 | 1
396 | G/3YAL11 | 18位标准暗装照明箱（塑料面盖） | 1 | 合计 | 应急楼DS-4-X09
序号 | 名称 | 型 号 规 格 | 单位 | 数量 | 生产厂家 |  | 备注
1 | 隔离开关 | SBU233P | 只 | 1
| 微型断路器 | NCN116P | 只 | 2
| 微型漏电断路器 | NCN220P+BDC241P 30mA | 只 | 1
| 微型断路器 | NCN120P | 只 | 1
| 微型漏电断路器 | NCN216P+BDC241P 30mA | 只 | 2
2 | 人工费及辅材 |  | 项 | 1
3 | 柜体 | 18位标准暗装照明箱（塑料面盖） | 台 | 1
4 | 小计
5 | 综合成套费 |  | 项 | 1
7 | 合计 |  | 项 | 1
397 | G/3YAL12 | 16位标准暗装照明箱（塑料面盖） | 1 | 合计 | 应急楼DS-4-X08
序号 | 名称 | 型 号 规 格 | 单位 | 数量 | 生产厂家 |  | 备注
1 | 隔离开关 | SBU233P | 只 | 1
| 微型断路器 | NCN116P | 只 | 1
| 微型漏电断路器 | NCN220P+BDC241P 30mA | 只 | 2
| 微型断路器 | NCN120P | 只 | 1
| 微型漏电断路器 | NCN216P+BDC241P 30mA | 只 | 2
2 | 人工费及辅材 |  | 项 | 1
3 | 柜体 | 16位标准暗装照明箱（塑料面盖） | 台 | 1
4 | 小计
5 | 综合成套费 |  | 项 | 1
7 | 合计 |  | 项 | 1
398 | G/3YAL13 | 18位标准暗装照明箱（塑料面盖） | 1 | 合计 | 应急楼DS-4-X09
序号 | 名称 | 型 号 规 格 | 单位 | 数量 | 生产厂家 |  | 备注
1 | 隔离开关 | SBU233P | 只 | 1
| 微型断路器 | NCN116P | 只 | 2
| 微型漏电断路器 | NCN220P+BDC241P 30mA | 只 | 3
| 微型断路器 | NCN120P | 只 | 1
2 | 人工费及辅材 |  | 项 | 1
3 | 柜体 | 18位标准暗装照明箱（塑料面盖） | 台 | 1
4 | 小计
5 | 综合成套费 |  | 项 | 1
7 | 合计 |  | 项 | 1
399 | G/3YAL14 | 18位标准暗装照明箱（塑料面盖） | 1 | 合计 | 应急楼DS-4-X09
序号 | 名称 | 型 号 规 格 | 单位 | 数量 | 生产厂家 |  | 备注
1 | 隔离开关 | SBU233P | 只 | 1
| 微型断路器 | NCN116P | 只 | 2
| 微型漏电断路器 | NCN220P+BDC241P 30mA | 只 | 1
| 微型断路器 | NCN120P | 只 | 1
| 微型漏电断路器 | NCN216P+BDC241P 30mA | 只 | 2
2 | 人工费及辅材 |  | 项 | 1
3 | 柜体 | 18位标准暗装照明箱（塑料面盖） | 台 | 1
4 | 小计
5 | 综合成套费 |  | 项 | 1
7 | 合计 |  | 项 | 1
400 | G/3YAL15 | 18位标准暗装照明箱（塑料面盖） | 1 | 合计 | 应急楼DS-4-X09
序号 | 名称 | 型 号 规 格 | 单位 | 数量 | 生产厂家 |  | 备注
1 | 隔离开关 | SBU233P | 只 | 1
| 微型断路器 | NCN116P | 只 | 2
| 微型漏电断路器 | NCN220P+BDC241P 30mA | 只 | 1
| 微型断路器 | NCN120P | 只 | 1
| 微型漏电断路器 | NCN216P+BDC241P 30mA | 只 | 2
2 | 人工费及辅材 |  | 项 | 1
3 | 柜体 | 18位标准暗装照明箱（塑料面盖） | 台 | 1
4 | 小计
5 | 综合成套费 |  | 项 | 1
7 | 合计 |  | 项 | 1
401 | G/4YAL | 1800×800×450 | 1 | 合计 | 应急楼DS-4-X02
序号 | 名称 | 型 号 规 格 | 单位 | 数量 | 生产厂家 |  | 备注
1 | 塑壳断路器 | HNM251DR+HXA001H+HXA021H | 只 | 2
| 双电源装置 | HIC420R | 只 | 1
| 三相导轨电能表 | DTSU1900 1.5(6)A +RS485 | 只 | 1
| 电流互感器 | BH-0.66 30Ⅰ 250/5A 0.2级 | 只 | 3
| 电气火灾探测器 | PMAC503L-250 | 只 | 1
| 微型断路器 | NCN332P | 只 | 2
| 微型断路器 | NCN125P | 只 | 3
| 微型断路器 | NCN132P | 只 | 2
| 微型断路器 | NCN140P | 只 | 17
| 微型断路器 | NCN325P | 只 | 1
| 后备保护器 | TMSI-SCB-80KA/4P | 只 | 1
| 浪涌保护器 | SPL465 | 只 | 1
| 指示灯 | AD56-22D AC220V | 只 | 4
| 熔断器 | RT18-32X/6A | 只 | 3
| 铜排 | 20*3 | 米 | 6.5
2 | 人工费及辅材 |  | 项 | 1
3 | 柜体 | 1800×800×450 | 台 | 1
4 | 小计
5 | 综合成套费 |  | 项 | 1
7 | 合计 |  | 项 | 1
402 | G/4YAL1 | 600×500×200 | 1 | 合计 | 应急楼DS-4-X08
序号 | 名称 | 型 号 规 格 | 单位 | 数量 | 生产厂家 |  | 备注
1 | 隔离开关 | SBU463P | 只 | 1
| 微型断路器 | NCN116P | 只 | 6
| 微型漏电断路器 | NCN220P+BDC241P 30mA | 只 | 3
| 微型断路器 | NCN120P | 只 | 3
| 智能照明模块 | ASF.RL.4.16A | 只 | 1
| 铜排 | 15*3 | 米 | 1
2 | 人工费及辅材 |  | 项 | 1
3 | 柜体 | 600×500×200 | 台 | 1
4 | 小计
5 | 综合成套费 |  | 项 | 1
7 | 合计 |  | 项 | 1
403 | G/4YAL2 | 18位标准暗装照明箱（塑料面盖） | 1 | 合计 | 应急楼DS-4-X09
序号 | 名称 | 型 号 规 格 | 单位 | 数量 | 生产厂家 |  | 备注
1 | 隔离开关 | SBU233P | 只 | 1
| 微型断路器 | NCN116P | 只 | 2
| 微型漏电断路器 | NCN220P+BDC241P 30mA | 只 | 1
| 微型断路器 | NCN120P | 只 | 1
| 微型漏电断路器 | NCN216P+BDC241P 30mA | 只 | 2
2 | 人工费及辅材 |  | 项 | 1
3 | 柜体 | 18位标准暗装照明箱（塑料面盖） | 台 | 1
4 | 小计
5 | 综合成套费 |  | 项 | 1
7 | 合计 |  | 项 | 1
404 | G/4YAL3 | 18位标准暗装照明箱（塑料面盖） | 1 | 合计 | 应急楼DS-4-X09
序号 | 名称 | 型 号 规 格 | 单位 | 数量 | 生产厂家 |  | 备注
1 | 隔离开关 | SBU233P | 只 | 1
| 微型断路器 | NCN116P | 只 | 2
| 微型漏电断路器 | NCN220P+BDC241P 30mA | 只 | 3
| 微型断路器 | NCN120P | 只 | 1
2 | 人工费及辅材 |  | 项 | 1
3 | 柜体 | 18位标准暗装照明箱（塑料面盖） | 台 | 1
4 | 小计
5 | 综合成套费 |  | 项 | 1
7 | 合计 |  | 项 | 1
405 | G/4YAL4 | 18位标准暗装照明箱（塑料面盖） | 1 | 合计 | 应急楼DS-4-X09
序号 | 名称 | 型 号 规 格 | 单位 | 数量 | 生产厂家 |  | 备注
1 | 隔离开关 | SBU240P | 只 | 1
| 微型断路器 | NCN116P | 只 | 2
| 微型漏电断路器 | NCN220P+BDC241P 30mA | 只 | 3
| 微型断路器 | NCN120P | 只 | 1
2 | 人工费及辅材 |  | 项 | 1
3 | 柜体 | 18位标准暗装照明箱（塑料面盖） | 台 | 1
4 | 小计
5 | 综合成套费 |  | 项 | 1
7 | 合计 |  | 项 | 1
406 | G/4YAL5 | 18位标准暗装照明箱（塑料面盖） | 1 | 合计 | 应急楼DS-4-X09
序号 | 名称 | 型 号 规 格 | 单位 | 数量 | 生产厂家 |  | 备注
1 | 隔离开关 | SBU433P | 只 | 1
| 微型断路器 | NCN116P | 只 | 2
| 微型漏电断路器 | NCN220P+BDC241P 30mA | 只 | 3
| 微型断路器 | NCN120P | 只 | 1
2 | 人工费及辅材 |  | 项 | 1
3 | 柜体 | 18位标准暗装照明箱（塑料面盖） | 台 | 1
4 | 小计
5 | 综合成套费 |  | 项 | 1
7 | 合计 |  | 项 | 1
407 | G/4YAL6 | 18位标准暗装照明箱（塑料面盖） | 1 | 合计 | 应急楼DS-4-X09
序号 | 名称 | 型 号 规 格 | 单位 | 数量 | 生产厂家 |  | 备注
1 | 隔离开关 | SBU240P | 只 | 1
| 微型断路器 | NCN116P | 只 | 2
| 微型漏电断路器 | NCN220P+BDC241P 30mA | 只 | 3
| 微型断路器 | NCN120P | 只 | 2
2 | 人工费及辅材 |  | 项 | 1
3 | 柜体 | 18位标准暗装照明箱（塑料面盖） | 台 | 1
4 | 小计
5 | 综合成套费 |  | 项 | 1
7 | 合计 |  | 项 | 1
408 | G/4YAL7 | 18位标准暗装照明箱（塑料面盖） | 1 | 合计 | 应急楼DS-4-X09
序号 | 名称 | 型 号 规 格 | 单位 | 数量 | 生产厂家 |  | 备注
1 | 隔离开关 | SBU240P | 只 | 1
| 微型断路器 | NCN116P | 只 | 2
| 微型漏电断路器 | NCN220P+BDC241P 30mA | 只 | 3
| 微型断路器 | NCN120P | 只 | 2
2 | 人工费及辅材 |  | 项 | 1
3 | 柜体 | 18位标准暗装照明箱（塑料面盖） | 台 | 1
4 | 小计
5 | 综合成套费 |  | 项 | 1
7 | 合计 |  | 项 | 1
409 | G/4YAL8 | 18位标准暗装照明箱（塑料面盖） | 1 | 合计 | 应急楼DS-4-X09
序号 | 名称 | 型 号 规 格 | 单位 | 数量 | 生产厂家 |  | 备注
1 | 隔离开关 | SBU240P | 只 | 1
| 微型断路器 | NCN116P | 只 | 2
| 微型漏电断路器 | NCN220P+BDC241P 30mA | 只 | 3
| 微型断路器 | NCN120P | 只 | 2
2 | 人工费及辅材 |  | 项 | 1
3 | 柜体 | 18位标准暗装照明箱（塑料面盖） | 台 | 1
4 | 小计
5 | 综合成套费 |  | 项 | 1
7 | 合计 |  | 项 | 1
410 | G/4YAL9 | 18位标准暗装照明箱（塑料面盖） | 1 | 合计 | 应急楼DS-4-X09
序号 | 名称 | 型 号 规 格 | 单位 | 数量 | 生产厂家 |  | 备注
1 | 隔离开关 | SBU240P | 只 | 1
| 微型断路器 | NCN116P | 只 | 2
| 微型漏电断路器 | NCN220P+BDC241P 30mA | 只 | 3
| 微型断路器 | NCN120P | 只 | 2
2 | 人工费及辅材 |  | 项 | 1
3 | 柜体 | 18位标准暗装照明箱（塑料面盖） | 台 | 1
4 | 小计
5 | 综合成套费 |  | 项 | 1
7 | 合计 |  | 项 | 1
411 | G/4YAL10 | 18位标准暗装照明箱（塑料面盖） | 1 | 合计 | 应急楼DS-4-X09
序号 | 名称 | 型 号 规 格 | 单位 | 数量 | 生产厂家 |  | 备注
1 | 隔离开关 | SBU240P | 只 | 1
| 微型断路器 | NCN116P | 只 | 2
| 微型漏电断路器 | NCN220P+BDC241P 30mA | 只 | 3
| 微型断路器 | NCN120P | 只 | 2
2 | 人工费及辅材 |  | 项 | 1
3 | 柜体 | 18位标准暗装照明箱（塑料面盖） | 台 | 1
4 | 小计
5 | 综合成套费 |  | 项 | 1
7 | 合计 |  | 项 | 1
412 | G/4YAL11 | 18位标准暗装照明箱（塑料面盖） | 1 | 合计 | 应急楼DS-4-X09
序号 | 名称 | 型 号 规 格 | 单位 | 数量 | 生产厂家 |  | 备注
1 | 隔离开关 | SBU240P | 只 | 1
| 微型断路器 | NCN116P | 只 | 2
| 微型漏电断路器 | NCN220P+BDC241P 30mA | 只 | 3
| 微型断路器 | NCN120P | 只 | 2
2 | 人工费及辅材 |  | 项 | 1
3 | 柜体 | 18位标准暗装照明箱（塑料面盖） | 台 | 1
4 | 小计
5 | 综合成套费 |  | 项 | 1
7 | 合计 |  | 项 | 1
413 | G/4YAL12 | 18位标准暗装照明箱（塑料面盖） | 1 | 合计 | 应急楼DS-4-X09
序号 | 名称 | 型 号 规 格 | 单位 | 数量 | 生产厂家 |  | 备注
1 | 隔离开关 | SBU240P | 只 | 1
| 微型断路器 | NCN116P | 只 | 2
| 微型漏电断路器 | NCN220P+BDC241P 30mA | 只 | 3
| 微型断路器 | NCN120P | 只 | 2
2 | 人工费及辅材 |  | 项 | 1
3 | 柜体 | 18位标准暗装照明箱（塑料面盖） | 台 | 1
4 | 小计
5 | 综合成套费 |  | 项 | 1
7 | 合计 |  | 项 | 1
414 | G/4YAL13 | 18位标准暗装照明箱（塑料面盖） | 1 | 合计 | 应急楼DS-4-X09
序号 | 名称 | 型 号 规 格 | 单位 | 数量 | 生产厂家 |  | 备注
1 | 隔离开关 | SBU240P | 只 | 1
| 微型断路器 | NCN116P | 只 | 2
| 微型漏电断路器 | NCN220P+BDC241P 30mA | 只 | 3
| 微型断路器 | NCN120P | 只 | 1
2 | 人工费及辅材 |  | 项 | 1
3 | 柜体 | 18位标准暗装照明箱（塑料面盖） | 台 | 1
4 | 小计
5 | 综合成套费 |  | 项 | 1
7 | 合计 |  | 项 | 1
415 | G/4YAL14 | 18位标准暗装照明箱（塑料面盖） | 1 | 合计 | 应急楼DS-4-X09
序号 | 名称 | 型 号 规 格 | 单位 | 数量 | 生产厂家 |  | 备注
1 | 隔离开关 | SBU240P | 只 | 1
| 微型断路器 | NCN116P | 只 | 2
| 微型漏电断路器 | NCN220P+BDC241P 30mA | 只 | 3
| 微型断路器 | NCN120P | 只 | 2
2 | 人工费及辅材 |  | 项 | 1
3 | 柜体 | 18位标准暗装照明箱（塑料面盖） | 台 | 1
4 | 小计
5 | 综合成套费 |  | 项 | 1
7 | 合计 |  | 项 | 1
416 | G/4YAL15 | 18位标准暗装照明箱（塑料面盖） | 1 | 合计 | 应急楼DS-4-X09
序号 | 名称 | 型 号 规 格 | 单位 | 数量 | 生产厂家 |  | 备注
1 | 隔离开关 | SBU240P | 只 | 1
| 微型断路器 | NCN116P | 只 | 2
| 微型漏电断路器 | NCN220P+BDC241P 30mA | 只 | 3
| 微型断路器 | NCN120P | 只 | 2
2 | 人工费及辅材 |  | 项 | 1
3 | 柜体 | 18位标准暗装照明箱（塑料面盖） | 台 | 1
4 | 小计
5 | 综合成套费 |  | 项 | 1
7 | 合计 |  | 项 | 1
417 | G/4YAL16 | 18位标准暗装照明箱（塑料面盖） | 1 | 合计 | 应急楼DS-4-X09
序号 | 名称 | 型 号 规 格 | 单位 | 数量 | 生产厂家 |  | 备注
1 | 隔离开关 | SBU240P | 只 | 1
| 微型断路器 | NCN116P | 只 | 2
| 微型漏电断路器 | NCN220P+BDC241P 30mA | 只 | 3
| 微型断路器 | NCN120P | 只 | 2
2 | 人工费及辅材 |  | 项 | 1
3 | 柜体 | 18位标准暗装照明箱（塑料面盖） | 台 | 1
4 | 小计
5 | 综合成套费 |  | 项 | 1
7 | 合计 |  | 项 | 1
418 | G/4YAL17 | 18位标准暗装照明箱（塑料面盖） | 1 | 合计 | 应急楼DS-4-X09
序号 | 名称 | 型 号 规 格 | 单位 | 数量 | 生产厂家 |  | 备注
1 | 隔离开关 | SBU240P | 只 | 1
| 微型断路器 | NCN116P | 只 | 2
| 微型漏电断路器 | NCN220P+BDC241P 30mA | 只 | 3
| 微型断路器 | NCN120P | 只 | 2
2 | 人工费及辅材 |  | 项 | 1
3 | 柜体 | 18位标准暗装照明箱（塑料面盖） | 台 | 1
4 | 小计
5 | 综合成套费 |  | 项 | 1
7 | 合计 |  | 项 | 1
419 | G/4YAL18 | 18位标准暗装照明箱（塑料面盖） | 1 | 合计 | 应急楼DS-4-X09
序号 | 名称 | 型 号 规 格 | 单位 | 数量 | 生产厂家 |  | 备注
1 | 隔离开关 | SBU240P | 只 | 1
| 微型断路器 | NCN116P | 只 | 2
| 微型漏电断路器 | NCN220P+BDC241P 30mA | 只 | 3
| 微型断路器 | NCN120P | 只 | 2
2 | 人工费及辅材 |  | 项 | 1
3 | 柜体 | 18位标准暗装照明箱（塑料面盖） | 台 | 1
4 | 小计
5 | 综合成套费 |  | 项 | 1
7 | 合计 |  | 项 | 1
420 | G/4YAL19 | 18位标准暗装照明箱（塑料面盖） | 1 | 合计 | 应急楼DS-4-X09
序号 | 名称 | 型 号 规 格 | 单位 | 数量 | 生产厂家 |  | 备注
1 | 隔离开关 | SBU240P | 只 | 1
| 微型断路器 | NCN116P | 只 | 2
| 微型漏电断路器 | NCN220P+BDC241P 30mA | 只 | 3
| 微型断路器 | NCN120P | 只 | 2
2 | 人工费及辅材 |  | 项 | 1
3 | 柜体 | 18位标准暗装照明箱（塑料面盖） | 台 | 1
4 | 小计
5 | 综合成套费 |  | 项 | 1
7 | 合计 |  | 项 | 1
421 | G/4YAL20 | 18位标准暗装照明箱（塑料面盖） | 1 | 合计 | 应急楼DS-4-X09
序号 | 名称 | 型 号 规 格 | 单位 | 数量 | 生产厂家 |  | 备注
1 | 隔离开关 | SBU240P | 只 | 1
| 微型断路器 | NCN116P | 只 | 2
| 微型漏电断路器 | NCN220P+BDC241P 30mA | 只 | 3
| 微型断路器 | NCN120P | 只 | 2
2 | 人工费及辅材 |  | 项 | 1
3 | 柜体 | 18位标准暗装照明箱（塑料面盖） | 台 | 1
4 | 小计
5 | 综合成套费 |  | 项 | 1
7 | 合计 |  | 项 | 1
422 | G/4YAL21 | 18位标准暗装照明箱（塑料面盖） | 1 | 合计 | 应急楼DS-4-X09
序号 | 名称 | 型 号 规 格 | 单位 | 数量 | 生产厂家 |  | 备注
1 | 隔离开关 | SBU240P | 只 | 1
| 微型断路器 | NCN116P | 只 | 2
| 微型漏电断路器 | NCN220P+BDC241P 30mA | 只 | 3
| 微型断路器 | NCN120P | 只 | 2
2 | 人工费及辅材 |  | 项 | 1
3 | 柜体 | 18位标准暗装照明箱（塑料面盖） | 台 | 1
4 | 小计
5 | 综合成套费 |  | 项 | 1
7 | 合计 |  | 项 | 1
423 | G/4YAL22 | 13位标准暗装照明箱（塑料面盖） | 1 | 合计 | 应急楼DS-4-X09
序号 | 名称 | 型 号 规 格 | 单位 | 数量 | 生产厂家 |  | 备注
1 | 隔离开关 | SBU233P | 只 | 1
| 微型断路器 | NCN116P | 只 | 3
| 微型漏电断路器 | NCN220P+BDC241P 30mA | 只 | 1
| 微型漏电断路器 | NCN216P+BDC241P 30mA | 只 | 1
2 | 人工费及辅材 |  | 项 | 1
3 | 柜体 | 13位标准暗装照明箱（塑料面盖） | 台 | 1
4 | 小计
5 | 综合成套费 |  | 项 | 1
7 | 合计 |  | 项 | 1
424 | G/5YAL | 1800×800×450 | 1 | 合计 | 应急楼DS-4-X02
序号 | 名称 | 型 号 规 格 | 单位 | 数量 | 生产厂家 |  | 备注
1 | 塑壳断路器 | HMM251DR+HXA001H+HXA021H | 只 | 2
| 双电源装置 | HIC425R | 只 | 1
| 三相导轨电能表 | DTSU1900 1.5(6)A +RS485 | 只 | 1
| 电流互感器 | BH-0.66 30Ⅰ 200/5A 0.2级 | 只 | 3
| 电气火灾探测器 | PMAC503L-250 | 只 | 1
| 微型断路器 | NCN332P | 只 | 11
| 微型断路器 | NCN125P | 只 | 3
| 微型断路器 | NCN132P | 只 | 2
| 微型断路器 | NCN140P | 只 | 1
| 微型断路器 | NCN325P | 只 | 1
| 后备保护器 | TMSI-SCB-80KA/4P | 只 | 1
| 浪涌保护器 | SPL465 | 只 | 1
| 指示灯 | AD56-22D AC220V | 只 | 4
| 熔断器 | RT18-32X/6A | 只 | 3
| 铜排 | 20*5 | 米 | 6.5
2 | 人工费及辅材 |  | 项 | 1
3 | 柜体 | 1800×800×450 | 台 | 1
4 | 小计
5 | 综合成套费 |  | 项 | 1
7 | 合计 |  | 项 | 1
425 | G/5YAL1 | 600×500×200 | 1 | 合计 | 应急楼DS-4-X08
序号 | 名称 | 型 号 规 格 | 单位 | 数量 | 生产厂家 |  | 备注
1 | 隔离开关 | SBU463P | 只 | 1
| 微型断路器 | NCN116P | 只 | 6
| 微型漏电断路器 | NCN220P+BDC241P 30mA | 只 | 3
| 微型断路器 | NCN120P | 只 | 3
| 智能照明模块 | ASF.RL.4.16A | 只 | 1
| 铜排 | 15*3 | 米 | 1
2 | 人工费及辅材 |  | 项 | 1
3 | 柜体 | 600×500×200 | 台 | 1
4 | 小计
5 | 综合成套费 |  | 项 | 1
7 | 合计 |  | 项 | 1
426 | G/5YAL2 | 18位标准暗装照明箱（塑料面盖） | 1 | 合计 | 应急楼DS-4-X09
序号 | 名称 | 型 号 规 格 | 单位 | 数量 | 生产厂家 |  | 备注
1 | 隔离开关 | SBU233P | 只 | 1
| 微型断路器 | NCN116P | 只 | 2
| 微型漏电断路器 | NCN220P+BDC241P 30mA | 只 | 1
| 微型断路器 | NCN120P | 只 | 1
| 微型漏电断路器 | NCN216P+BDC241P 30mA | 只 | 2
2 | 人工费及辅材 |  | 项 | 1
3 | 柜体 | 18位标准暗装照明箱（塑料面盖） | 台 | 1
4 | 小计
5 | 综合成套费 |  | 项 | 1
7 | 合计 |  | 项 | 1
427 | G/5YAL3 | 18位标准暗装照明箱（塑料面盖） | 1 | 合计 | 应急楼DS-4-X09
序号 | 名称 | 型 号 规 格 | 单位 | 数量 | 生产厂家 |  | 备注
1 | 隔离开关 | SBU233P | 只 | 1
| 微型断路器 | NCN116P | 只 | 2
| 微型漏电断路器 | NCN220P+BDC241P 30mA | 只 | 3
| 微型断路器 | NCN120P | 只 | 1
2 | 人工费及辅材 |  | 项 | 1
3 | 柜体 | 18位标准暗装照明箱（塑料面盖） | 台 | 1
4 | 小计
5 | 综合成套费 |  | 项 | 1
7 | 合计 |  | 项 | 1
428 | G/5YAL4 | 32位标准暗装照明箱（塑料面盖） | 1 | 合计 | 应急楼DS-4-X05
序号 | 名称 | 型 号 规 格 | 单位 | 数量 | 生产厂家 |  | 备注
1 | 隔离开关 | SBU433P | 只 | 1
| 微型断路器 | NCN116P | 只 | 4
| 微型漏电断路器 | NCN220P+BDC241P 30mA | 只 | 3
| 微型断路器 | NCN120P | 只 | 1
| 微型漏电断路器 | NCN216P+BDC241P 30mA | 只 | 1
2 | 人工费及辅材 |  | 项 | 1
3 | 柜体 | 32位标准暗装照明箱（塑料面盖） | 台 | 1
4 | 小计
5 | 综合成套费 |  | 项 | 1
7 | 合计 |  | 项 | 1
429 | G/5YAL5 | 24位标准暗装照明箱（塑料面盖） | 1 | 合计 | 应急楼DS-4-X05
序号 | 名称 | 型 号 规 格 | 单位 | 数量 | 生产厂家 |  | 备注
1 | 隔离开关 | SBU433P | 只 | 1
| 微型断路器 | NCN116P | 只 | 2
| 微型漏电断路器 | NCN220P+BDC241P 30mA | 只 | 3
| 微型断路器 | NCN120P | 只 | 4
2 | 人工费及辅材 |  | 项 | 1
3 | 柜体 | 24位标准暗装照明箱（塑料面盖） | 台 | 1
4 | 小计
5 | 综合成套费 |  | 项 | 1
7 | 合计 |  | 项 | 1
430 | G/5YAL6 | 24位标准暗装照明箱（塑料面盖） | 1 | 合计 | 应急楼DS-4-X05
序号 | 名称 | 型 号 规 格 | 单位 | 数量 | 生产厂家 |  | 备注
1 | 隔离开关 | SBU433P | 只 | 1
| 微型断路器 | NCN116P | 只 | 2
| 微型漏电断路器 | NCN220P+BDC241P 30mA | 只 | 3
| 微型断路器 | NCN120P | 只 | 4
2 | 人工费及辅材 |  | 项 | 1
3 | 柜体 | 24位标准暗装照明箱（塑料面盖） | 台 | 1
4 | 小计
5 | 综合成套费 |  | 项 | 1
7 | 合计 |  | 项 | 1
431 | G/5YAL7 | 24位标准暗装照明箱（塑料面盖） | 1 | 合计 | 应急楼DS-4-X05
序号 | 名称 | 型 号 规 格 | 单位 | 数量 | 生产厂家 |  | 备注
1 | 隔离开关 | SBU433P | 只 | 1
| 微型断路器 | NCN116P | 只 | 2
| 微型漏电断路器 | NCN220P+BDC241P 30mA | 只 | 3
| 微型断路器 | NCN120P | 只 | 4
2 | 人工费及辅材 |  | 项 | 1
3 | 柜体 | 24位标准暗装照明箱（塑料面盖） | 台 | 1
4 | 小计
5 | 综合成套费 |  | 项 | 1
7 | 合计 |  | 项 | 1
432 | G/5YAL8 | 24位标准暗装照明箱（塑料面盖） | 1 | 合计 | 应急楼DS-4-X05
序号 | 名称 | 型 号 规 格 | 单位 | 数量 | 生产厂家 |  | 备注
1 | 隔离开关 | SBU433P | 只 | 1
| 微型断路器 | NCN116P | 只 | 4
| 微型漏电断路器 | NCN220P+BDC241P 30mA | 只 | 3
| 微型断路器 | NCN120P | 只 | 2
2 | 人工费及辅材 |  | 项 | 1
3 | 柜体 | 24位标准暗装照明箱（塑料面盖） | 台 | 1
4 | 小计
5 | 综合成套费 |  | 项 | 1
7 | 合计 |  | 项 | 1
433 | G/5YAL9 | 24位标准暗装照明箱（塑料面盖） | 1 | 合计 | 应急楼DS-4-X09
序号 | 名称 | 型 号 规 格 | 单位 | 数量 | 生产厂家 |  | 备注
1 | 隔离开关 | SBU433P | 只 | 1
| 微型断路器 | NCN116P | 只 | 2
| 微型漏电断路器 | NCN220P+BDC241P 30mA | 只 | 3
| 微型断路器 | NCN120P | 只 | 4
2 | 人工费及辅材 |  | 项 | 1
3 | 柜体 | 24位标准暗装照明箱（塑料面盖） | 台 | 1
4 | 小计
5 | 综合成套费 |  | 项 | 1
7 | 合计 |  | 项 | 1
434 | G/5YAL10 | 24位标准暗装照明箱（塑料面盖） | 1 | 合计 | 应急楼DS-4-X05
序号 | 名称 | 型 号 规 格 | 单位 | 数量 | 生产厂家 |  | 备注
1 | 隔离开关 | SBU433P | 只 | 1
| 微型断路器 | NCN116P | 只 | 2
| 微型漏电断路器 | NCN220P+BDC241P 30mA | 只 | 3
| 微型断路器 | NCN120P | 只 | 4
2 | 人工费及辅材 |  | 项 | 1
3 | 柜体 | 24位标准暗装照明箱（塑料面盖） | 台 | 1
4 | 小计
5 | 综合成套费 |  | 项 | 1
7 | 合计 |  | 项 | 1
435 | G/5YAL11 | 24位标准暗装照明箱（塑料面盖） | 1 | 合计 | 应急楼DS-4-X05
序号 | 名称 | 型 号 规 格 | 单位 | 数量 | 生产厂家 |  | 备注
1 | 隔离开关 | SBU433P | 只 | 1
| 微型断路器 | NCN116P | 只 | 2
| 微型漏电断路器 | NCN220P+BDC241P 30mA | 只 | 3
| 微型断路器 | NCN120P | 只 | 4
2 | 人工费及辅材 |  | 项 | 1
3 | 柜体 | 24位标准暗装照明箱（塑料面盖） | 台 | 1
4 | 小计
5 | 综合成套费 |  | 项 | 1
7 | 合计 |  | 项 | 1
436 | G/5YAL12 | 24位标准暗装照明箱（塑料面盖） | 1 | 合计 | 应急楼DS-4-X05
序号 | 名称 | 型 号 规 格 | 单位 | 数量 | 生产厂家 |  | 备注
1 | 隔离开关 | SBU433P | 只 | 1
| 微型断路器 | NCN116P | 只 | 2
| 微型漏电断路器 | NCN220P+BDC241P 30mA | 只 | 3
| 微型断路器 | NCN120P | 只 | 4
2 | 人工费及辅材 |  | 项 | 1
3 | 柜体 | 24位标准暗装照明箱（塑料面盖） | 台 | 1
4 | 小计
5 | 综合成套费 |  | 项 | 1
7 | 合计 |  | 项 | 1
437 | G/5YAL13 | 18位标准暗装照明箱（塑料面盖） | 1 | 合计 | 应急楼DS-4-X09
序号 | 名称 | 型 号 规 格 | 单位 | 数量 | 生产厂家 |  | 备注
1 | 隔离开关 | SBU240P | 只 | 1
| 微型断路器 | NCN116P | 只 | 2
| 微型漏电断路器 | NCN220P+BDC241P 30mA | 只 | 1
| 微型断路器 | NCN120P | 只 | 2
| 微型漏电断路器 | NCN216P+BDC241P 30mA | 只 | 2
2 | 人工费及辅材 |  | 项 | 1
3 | 柜体 | 18位标准暗装照明箱（塑料面盖） | 台 | 1
4 | 小计
5 | 综合成套费 |  | 项 | 1
7 | 合计 |  | 项 | 1
438 | G/5YAL14 | 13位标准暗装照明箱（塑料面盖） | 1 | 合计 | 应急楼DS-4-X09
序号 | 名称 | 型 号 规 格 | 单位 | 数量 | 生产厂家 |  | 备注
1 | 隔离开关 | SBU233P | 只 | 1
| 微型断路器 | NCN116P | 只 | 3
| 微型漏电断路器 | NCN220P+BDC241P 30mA | 只 | 1
| 微型漏电断路器 | NCN216P+BDC241P 30mA | 只 | 1
2 | 人工费及辅材 |  | 项 | 1
3 | 柜体 | 13位标准暗装照明箱（塑料面盖） | 台 | 1
4 | 小计
5 | 综合成套费 |  | 项 | 1
7 | 合计 |  | 项 | 1
439 | G/RFGAL | 700×600×200 | 1 | 合计 | 泛光照明 DS-FG-06
序号 | 名称 | 型 号 规 格 | 单位 | 数量 | 生产厂家 |  | 备注
1 | 微型断路器 | NCN325P | 只 | 1
| 三相导轨电能表 | DTSU1900 15(60)A +RS485 | 只 | 1
| 接触器 | EW032_C | 只 | 1
| 辅助触头 | EWA007 | 只 | 1
| 指示灯 | AD56-22D AC220V | 只 | 2
| 按钮 | AS2204-01/10 | 只 | 2
| 万能转换开关 | LW112-16 | 只 | 1
| 时控开关 | KG316T-AC220V | 只 | 1
| 熔断器 | RT18-32X/6A | 只 | 1
| 微型漏电断路器 | NCN216P+BD240E 30mA | 只 | 10
| 后备保护器 | TMSI-SCB-40KA/4P | 只 | 1
| 浪涌保护器 | SPL440 | 只 | 1
| 铜排 | 15*3 | 米 | 1
2 | 人工费及辅材 |  | 项 | 1
3 | 柜体 | 700×600×200 | 台 | 1
4 | 小计
5 | 综合成套费 |  | 项 | 1
7 | 合计 |  | 项 | 1
440 | G/RDTAT1 | 1100×800×200 | 1 | 合计 | 应急楼DS-4-X03
序号 | 名称 | 型 号 规 格 | 单位 | 数量 | 生产厂家 |  | 备注
1 | 塑壳断路器 | HNA101S | 只 | 3
| 双电源装置 | HIC410T | 只 | 1
| 消防电源模块 | PMAC513A2-I | 只 | 1
| 塑壳断路器 | HNA080N | 只 | 1
| 微型断路器 | NCN116P | 只 | 1
| 微型漏电断路器 | NCN216P+BD240E 30mA | 只 | 4
| 微型漏电断路器 | NCN220P+BD240E 30mA | 只 | 2
| 后备保护器 | TMS1-SCB-15KA/4P | 只 | 1
| 浪涌保护器 | SPL412R | 只 | 1
| 指示灯 | AD56-22D AC220V | 只 | 4
| 熔断器 | RT18-32X/6A | 只 | 3
| 铜排 | 15*3 | 米 | 1
2 | 人工费及辅材 |  | 项 | 1
3 | 柜体 | 1100×800×200 | 台 | 1
4 | 小计
5 | 综合成套费 |  | 项 | 1
7 | 合计 |  | 项 | 1
441 | G/RDTAT2 | 1100×800×200 | 1 | 合计 | 应急楼DS-4-X03
序号 | 名称 | 型 号 规 格 | 单位 | 数量 | 生产厂家 |  | 备注
1 | 塑壳断路器 | HNA101S | 只 | 3
| 双电源装置 | HIC410T | 只 | 1
| 消防电源模块 | PMAC513A2-I | 只 | 1
| 塑壳断路器 | HNA080N | 只 | 1
| 微型断路器 | NCN116P | 只 | 1
| 微型漏电断路器 | NCN216P+BD240E 30mA | 只 | 4
| 微型漏电断路器 | NCN220P+BD240E 30mA | 只 | 2
| 后备保护器 | TMS1-SCB-15KA/4P | 只 | 1
| 浪涌保护器 | SPL412R | 只 | 1
| 指示灯 | AD56-22D AC220V | 只 | 4
| 熔断器 | RT18-32X/6A | 只 | 3
| 铜排 | 15*3 | 米 | 1
2 | 人工费及辅材 |  | 项 | 1
3 | 柜体 | 1100×800×200 | 台 | 1
4 | 小计
5 | 综合成套费 |  | 项 | 1
7 | 合计 |  | 项 | 1
442 | G/RDTAT3 | 1100×800×200 | 1 | 合计 | 应急楼DS-4-X03
序号 | 名称 | 型 号 规 格 | 单位 | 数量 | 生产厂家 |  | 备注
1 | 塑壳断路器 | HNA101S | 只 | 3
| 双电源装置 | HIC410T | 只 | 1
| 消防电源模块 | PMAC513A2-I | 只 | 1
| 塑壳断路器 | HNA080N | 只 | 1
| 微型断路器 | NCN116P | 只 | 1
| 微型漏电断路器 | NCN216P+BD240E 30mA | 只 | 4
| 微型漏电断路器 | NCN220P+BD240E 30mA | 只 | 2
| 后备保护器 | TMS1-SCB-15KA/4P | 只 | 1
| 浪涌保护器 | SPL412R | 只 | 1
| 指示灯 | AD56-22D AC220V | 只 | 4
| 熔断器 | RT18-32X/6A | 只 | 3
| 铜排 | 15*3 | 米 | 1
2 | 人工费及辅材 |  | 项 | 1
3 | 柜体 | 1100×800×200 | 台 | 1
4 | 小计
5 | 综合成套费 |  | 项 | 1
7 | 合计 |  | 项 | 1

## 04配电箱参数（1#2#综合楼、规培楼）
001 | X/1AL | 700×600×200 | 1 | 合计 | 1#综合楼 DS-7-X02
序号 | 名称 | 型 号 规 格 | 单位 | 数量 | 生产厂家 | 单价 | 备注
1 | 塑壳断路器 | HNA064S+HXA001H+HXA021H | 只 | 1
| 中间继电器 | EK2N-DC24V | 只 | 1
| 熔断器 | RT18-32X/6A | 只 | 1
| 三相导轨电能表 | DTSU1900 15(60)A +RS485 | 只 | 1
| 电气火灾探测器 | PMAC503L-100 63A | 只 | 1
| 微型断路器 | NCN125P | 只 | 3
| 微型断路器 | NCN350P | 只 | 1
| 微型断路器 | NCN125P | 只 | 2
| 微型断路器 | NCN332P | 只 | 1
| 微型漏电断路器 | NCN220P+BDC241P 30mA | 只 | 1
| 后备保护器 | TMSI-SCB-80KA/4P | 只 | 1
| 浪涌保护器 | SPL465 | 只 | 1
| 铜排 | 20*3 | 米 | 1.2
2 | 人工费及辅材 |  | 项 | 1
3 | 柜体 | 700×600×200 | 台 | 1
4 | 小计
5 | 综合成套费 |  | 项 | 1
7 | 合计 |  | 项 | 1
002 | X/2AL | 900×600×200 | 1 | 合计 | 1#综合楼 DS-7-X02
序号 | 名称 | 型 号 规 格 | 单位 | 数量 | 生产厂家 |  | 备注
1 | 塑壳断路器 | HNA126S+HXA001H+HXA021H | 只 | 1
| 三相导轨电能表 | DTSU1900 1.5(6)A +RS485 | 只 | 1
| 电流互感器 | BH-0.66 30Ⅰ 150/5A 0.5级 | 只 | 3
| 电气火灾探测器 | PMAC503L-250 125A | 只 | 1
| 微型断路器 | NCN363P | 只 | 1
| 微型断路器 | NCN332P | 只 | 1
| 微型断路器 | NCN125P | 只 | 1
| 微型断路器 | NCN140P | 只 | 1
| 微型断路器 | NCN325P | 只 | 2
| 微型断路器 | NCN125P | 只 | 2
| 微型漏电断路器 | NCN220P+BDC241P 30mA | 只 | 5
| 后备保护器 | TMSI-SCB-80KA/4P | 只 | 1
| 浪涌保护器 | SPL465 | 只 | 1
| 中间继电器 | EK2N-DC24V | 只 | 1
| 熔断器 | RT18-32X/6A | 只 | 1
| 铜排 | 20*3 | 米 | 1.5
2 | 人工费及辅材 |  | 项 | 1
3 | 柜体 | 900×600×200 | 台 | 1
4 | 小计
5 | 综合成套费 |  | 项 | 1
7 | 合计 |  | 项 | 1
003 | X/3AL | 700×600×200 | 1 | 合计 | 1#综合楼 DS-7-X02
序号 | 名称 | 型 号 规 格 | 单位 | 数量 | 生产厂家 |  | 备注
1 | 塑壳断路器 | HNA026S+HXA001H+HXA021H | 只 | 1
| 三相导轨电能表 | DTSU1900 15(60)A +RS485 | 只 | 1
| 电气火灾探测器 | PMAC503L-100 25A | 只 | 1
| 微型漏电断路器 | NCN220P+BDC241P 30mA | 只 | 2
| 后备保护器 | TMSI-SCB-80KA/4P | 只 | 1
| 浪涌保护器 | SPL465 | 只 | 1
| 中间继电器 | EK2N-DC24V | 只 | 1
| 熔断器 | RT18-32X/6A | 只 | 1
| 预留回路 |  | 只 | 1
| 铜排 | 20*3 | 米 | 1.2
2 | 人工费及辅材 |  | 项 | 1
3 | 柜体 | 700×600×200 | 台 | 1
4 | 小计
5 | 综合成套费 |  | 项 | 1
7 | 合计 |  | 项 | 1
004 | ZH1/1AL | 1000×700×200 | 1 | 合计 | 1#综合楼 DS-7-X02
序号 | 名称 | 型 号 规 格 | 单位 | 数量 | 生产厂家 |  | 备注
1 | 负荷隔离开关 | HAD312P+HZA303 | 只 | 1
| 三相导轨电能表 | DTSU1900 1.5(6)A +RS485 | 只 | 1
| 电流互感器 | BH-0.66 30Ⅰ 150/5A 0.5级 | 只 | 3
| 电气火灾探测器 | PMAC503L-250 125A | 只 | 1
| 塑壳断路器 | HNA080S | 只 | 1
| 微型断路器 | NCN140P | 只 | 1
| 微型断路器 | NCN325P | 只 | 1
| 微型断路器 | NCN125P | 只 | 2
| 微型断路器 | NCN332P | 只 | 1
| 微型断路器 | NCN116P | 只 | 2
| 微型漏电断路器 | NCN220P+BDC241P 30mA | 只 | 10
| 后备保护器 | TMSI-SCB-80KA/4P | 只 | 1
| 浪涌保护器 | SPL465 | 只 | 1
| 铜排 | 20*3 | 米 | 1.5
2 | 人工费及辅材 |  | 项 | 1
3 | 柜体 | 1000×700×200 | 台 | 1
4 | 小计
5 | 综合成套费 |  | 项 | 1
7 | 合计 |  | 项 | 1
005 | ZH1/2AL | 1000×950×200 | 1 | 合计 | 1#综合楼 DS-7-X02
序号 | 名称 | 型 号 规 格 | 单位 | 数量 | 生产厂家 |  | 备注
1 | 负荷隔离开关 | HA452P | 只 | 1
| 三相导轨电能表 | DTSU1900 1.5(6)A +RS485 | 只 | 1
| 电流互感器 | BH-0.66 30Ⅰ 150/5A 0.5级 | 只 | 3
| 电气火灾探测器 | PMAC503L-250 160A | 只 | 1
| 塑壳断路器 | HNA080S | 只 | 2
| 微型断路器 | NCN125P | 只 | 1
| 微型断路器 | NCN140P | 只 | 1
| 微型断路器 | NCN125P | 只 | 1
| 微型漏电断路器 | NCN220P+BDC241P 30mA | 只 | 6
| 后备保护器 | TMSI-SCB-80KA/4P | 只 | 1
| 浪涌保护器 | SPL465 | 只 | 1
| 铜排 | 20*4 | 米 | 2.5
2 | 人工费及辅材 |  | 项 | 1
3 | 柜体 | 1000×950×200 | 台 | 1
4 | 小计
5 | 综合成套费 |  | 项 | 1
7 | 合计 |  | 项 | 1
006 | ZH1/3AL | 1000×900×200 | 1 | 合计 | 1#综合楼 DS-7-X03
序号 | 名称 | 型 号 规 格 | 单位 | 数量 | 生产厂家 |  | 备注
1 | 负荷隔离开关 | HA452P | 只 | 1
| 三相导轨电能表 | DTSU1900 1.5(6)A +RS485 | 只 | 1
| 电流互感器 | BH-0.66 30Ⅰ 150/5A 0.5级 | 只 | 3
| 电气火灾探测器 | PMAC503L-250 160A | 只 | 1
| 塑壳断路器 | HNA081S+HXA001H+HXA021H | 只 | 1
| 微型断路器 | NCN340P | 只 | 1
| 微型断路器 | NCN325P | 只 | 1
| 微型断路器 | NCN350P | 只 | 1
| 微型断路器 | NCN125P | 只 | 1
| 微型漏电断路器 | NCN220P+BDC241P 30mA | 只 | 5
| 后备保护器 | TMSI-SCB-80KA/4P | 只 | 1
| 浪涌保护器 | SPL465 | 只 | 1
| 中间继电器 | EK2N-DC24V | 只 | 1
| 熔断器 | RT18-32X/6A | 只 | 1
| 铜排 | 20*4 | 米 | 2.5
2 | 人工费及辅材 |  | 项 | 1
3 | 柜体 | 1000×900×200 | 台 | 1
4 | 小计
5 | 综合成套费 |  | 项 | 1
7 | 合计 |  | 项 | 1
007 | ZH1/4AL | 700×650×200 | 1 | 合计 | 1#综合楼 DS-7-X03
序号 | 名称 | 型 号 规 格 | 单位 | 数量 | 生产厂家 |  | 备注
1 | 隔离开关 | SBU440P | 只 | 1
| 三相导轨电能表 | DTSU1900 15(60)A +RS485 | 只 | 1
| 电气火灾探测器 | PMAC503L-100 40A | 只 | 1
| 微型断路器 | NCN125P | 只 | 2
| 微型断路器 | NCN332P | 只 | 2
| 微型漏电断路器 | NCN220P+BDC241P 30mA | 只 | 3
| 后备保护器 | TMSI-SCB-80KA/4P | 只 | 1
| 浪涌保护器 | SPL465 | 只 | 1
| 铜排 | 20*3 | 米 | 1.2
2 | 人工费及辅材 |  | 项 | 1
3 | 柜体 | 700×650×200 | 台 | 1
4 | 小计
5 | 综合成套费 |  | 项 | 1
7 | 合计 |  | 项 | 1
008 | ZH1/5AL | 700×600×200 | 1 | 合计 | 1#综合楼 DS-7-X03
序号 | 名称 | 型 号 规 格 | 单位 | 数量 | 生产厂家 |  | 备注
1 | 隔离开关 | SBU440P | 只 | 1
| 三相导轨电能表 | DTSU1900 15(60)A +RS485 | 只 | 1
| 电气火灾探测器 | PMAC503L-100 40A | 只 | 1
| 微型断路器 | NCN140P | 只 | 2
| 微型断路器 | NCN125P | 只 | 1
| 微型漏电断路器 | NCN220P+BDC241P 30mA | 只 | 4
| 后备保护器 | TMSI-SCB-80KA/4P | 只 | 1
| 浪涌保护器 | SPL465 | 只 | 1
| 铜排 | 20*3 | 米 | 1.2
2 | 人工费及辅材 |  | 项 | 1
3 | 柜体 | 700×600×200 | 台 | 1
4 | 小计
5 | 综合成套费 |  | 项 | 1
7 | 合计 |  | 项 | 1
009 | ZH1/6AL | 1000×600×200 | 1 | 合计 | 1#综合楼 DS-7-X03
序号 | 名称 | 型 号 规 格 | 单位 | 数量 | 生产厂家 |  | 备注
1 | 负荷隔离开关 | HA453P | 只 | 1
| 三相导轨电能表 | DTSU1900 1.5(6)A +RS485 | 只 | 1
| 电流互感器 | BH-0.66 30Ⅰ 200/5A 0.5级 | 只 | 3
| 电气火灾探测器 | PMAC503L-250 200A | 只 | 1
| 微型断路器 | NCN340P | 只 | 1
| 微型断路器 | NCN332P | 只 | 3
| 微型断路器 | NCN325P | 只 | 2
| 微型断路器 | NCN125P | 只 | 2
| 微型断路器 | NCN363P | 只 | 1
| 微型断路器 | NCN125P | 只 | 1
| 微型漏电断路器 | NCN220P+BDC241P 30mA | 只 | 5
| 后备保护器 | TMSI-SCB-80KA/4P | 只 | 1
| 浪涌保护器 | SPL465 | 只 | 1
| 铜排 | 20*5 | 米 | 2.5
2 | 人工费及辅材 |  | 项 | 1
3 | 柜体 | 1000×600×200 | 台 | 1
4 | 小计
5 | 综合成套费 |  | 项 | 1
7 | 合计 |  | 项 | 1
010 | ZH1/7AL | 1200×700×200 | 1 | 合计 | 1#综合楼 DS-7-X03
序号 | 名称 | 型 号 规 格 | 单位 | 数量 | 生产厂家 |  | 备注
1 | 负荷隔离开关 | HA454P | 只 | 1
| 三相导轨电能表 | DTSU1900 1.5(6)A +RS485 | 只 | 1
| 电流互感器 | BH-0.66 30Ⅰ 200/5A 0.5级 | 只 | 3
| 电气火灾探测器 | PMAC503L-250 225A | 只 | 1
| 塑壳断路器 | HNA080S | 只 | 1
| 微型断路器 | NCN325P | 只 | 2
| 微型断路器 | NCN125P | 只 | 2
| 微型断路器 | NCN140P | 只 | 7
| 微型断路器 | NCN125P | 只 | 1
| 微型断路器 | NCN340P | 只 | 1
| 微型断路器 | NCN332P | 只 | 1
| 微型漏电断路器 | NCN220P+BDC241P 30mA | 只 | 7
| 后备保护器 | TMSI-SCB-80KA/4P | 只 | 1
| 浪涌保护器 | SPL465 | 只 | 1
| 铜排 | 20*5 | 米 | 2.5
2 | 人工费及辅材 |  | 项 | 1
3 | 柜体 | 1200×700×200 | 台 | 1
4 | 小计
5 | 综合成套费 |  | 项 | 1
7 | 合计 |  | 项 | 1
011 | ZH1/8AL | 1000×650×200 | 1 | 合计 | 1#综合楼 DS-7-X03
序号 | 名称 | 型 号 规 格 | 单位 | 数量 | 生产厂家 |  | 备注
1 | 负荷隔离开关 | HA452P | 只 | 1
| 三相导轨电能表 | DTSU1900 1.5(6)A +RS485 | 只 | 1
| 电流互感器 | BH-0.66 30Ⅰ 200/5A 0.5级 | 只 | 3
| 电气火灾探测器 | PMAC503L-250 160A | 只 | 1
| 微型断路器 | NCN125P | 只 | 1
| 微型断路器 | NCN125P | 只 | 3
| 微型断路器 | NCN325P | 只 | 3
| 微型断路器 | NCN332P | 只 | 2
| 微型断路器 | NCN350P | 只 | 2
| 微型断路器 | NCN140P | 只 | 1
| 微型漏电断路器 | NCN220P+BDC241P 30mA | 只 | 5
| 后备保护器 | TMSI-SCB-80KA/4P | 只 | 1
| 浪涌保护器 | SPL465 | 只 | 1
| 铜排 | 20*5 | 米 | 2.5
2 | 人工费及辅材 |  | 项 | 1
3 | 柜体 | 1000×650×200 | 台 | 1
4 | 小计
5 | 综合成套费 |  | 项 | 1
7 | 合计 |  | 项 | 1
012 | ZH1/9AL | 1000×650×200 | 1 | 合计 | 1#综合楼 DS-7-X04
序号 | 名称 | 型 号 规 格 | 单位 | 数量 | 生产厂家 |  | 备注
1 | 负荷隔离开关 | HA452P | 只 | 1
| 三相导轨电能表 | DTSU1900 1.5(6)A +RS485 | 只 | 1
| 电流互感器 | BH-0.66 30Ⅰ 200/5A 0.5级 | 只 | 3
| 电气火灾探测器 | PMAC503L-250 160A | 只 | 1
| 微型断路器 | NCN332P | 只 | 3
| 微型断路器 | NCN125P | 只 | 5
| 微型断路器 | NCN325P | 只 | 2
| 微型断路器 | NCN125P | 只 | 7
| 微型断路器 | NCN140P | 只 | 1
| 微型漏电断路器 | NCN220P+BDC241P 30mA | 只 | 5
| 后备保护器 | TMSI-SCB-80KA/4P | 只 | 1
| 浪涌保护器 | SPL465 | 只 | 1
| 铜排 | 20*5 | 米 | 2.5
2 | 人工费及辅材 |  | 项 | 1
3 | 柜体 | 1000×650×200 | 台 | 1
4 | 小计
5 | 综合成套费 |  | 项 | 1
7 | 合计 |  | 项 | 1
013 | ZH1/10AL | 1000×700×200 | 1 | 合计 | 1#综合楼 DS-7-X04
序号 | 名称 | 型 号 规 格 | 单位 | 数量 | 生产厂家 |  | 备注
1 | 负荷隔离开关 | HA452P | 只 | 1
| 三相导轨电能表 | DTSU1900 1.5(6)A +RS485 | 只 | 1
| 电流互感器 | BH-0.66 30Ⅰ 200/5A 0.5级 | 只 | 3
| 电气火灾探测器 | PMAC503L-250 160A | 只 | 1
| 微型断路器 | NCN125P | 只 | 5
| 微型断路器 | NCN125P | 只 | 4
| 微型断路器 | NCN325P | 只 | 3
| 微型断路器 | NCN332P | 只 | 3
| 微型漏电断路器 | NCN220P+BDC241P 30mA | 只 | 6
| 后备保护器 | TMSI-SCB-80KA/4P | 只 | 1
| 浪涌保护器 | SPL465 | 只 | 1
| 铜排 | 20*5 | 米 | 2.5
2 | 人工费及辅材 |  | 项 | 1
3 | 柜体 | 1000×700×200 | 台 | 1
4 | 小计
5 | 综合成套费 |  | 项 | 1
7 | 合计 |  | 项 | 1
014 | X/3YAL1 | 600×500×200 | 1 | 合计 | 1#综合楼 DS-7-X04
序号 | 名称 | 型 号 规 格 | 单位 | 数量 | 生产厂家 |  | 备注
1 | 隔离开关 | SBU233P | 只 | 1
| 微型断路器 | NCN116P | 只 | 10
| 微型漏电断路器 | NCN220P+BDC241P 30mA | 只 | 1
| 后备保护器 | TMSI-SCB-80KA/4P | 只 | 1
| 浪涌保护器 | SPL465 | 只 | 1
| 智能照明模块 | 4路16A开关模块 | 只 | 1
| 铜排 | 15*3 | 米 | 1
2 | 人工费及辅材 |  | 项 | 1
3 | 柜体 | 600×500×200 | 台 | 1
4 | 小计
5 | 综合成套费 |  | 项 | 1
7 | 合计 |  | 项 | 1
015 | X/3YAL2 | 1100×800×200 | 1 | 合计 | 1#综合楼 DS-7-X04
序号 | 名称 | 型 号 规 格 | 单位 | 数量 | 生产厂家 |  | 备注
1 | 负荷隔离开关 | HA452P | 只 | 1
| 塑壳漏电断路器 | HVK081E | 只 | 1
| 微型断路器 | NCN116P | 只 | 11
| 微型断路器 | NCN350P | 只 | 1
| 微型断路器 | NCN332P | 只 | 2
| 微型断路器 | NCN125P | 只 | 1
| 微型漏电断路器 | NCN220P+BDC241P 30mA | 只 | 9
| 后备保护器 | TMSI-SCB-80KA/4P | 只 | 1
| 浪涌保护器 | SPL465 | 只 | 1
| 智能照明模块 | 8路16A开关模块 | 只 | 1
| 铜排 | 20*5 | 米 | 2.5
2 | 人工费及辅材 |  | 项 | 1
3 | 柜体 | 1100×800×200 | 台 | 1
4 | 小计
5 | 综合成套费 |  | 项 | 1
7 | 合计 |  | 项 | 1
016 | X/1YAL | 1000×800×200 | 1 | 合计 | 1#综合楼 DS-7-X05
序号 | 名称 | 型 号 规 格 | 单位 | 数量 | 生产厂家 |  | 备注
1 | 塑壳断路器 | HNA041S+HXA001H+HXA021H | 只 | 2
| 双电源装置 | HIC404T | 只 | 1
| 三相导轨电能表 | DTSU1900 10(40)A +RS485 | 只 | 1
| 电气火灾探测器 | PMAC503L-100 40A | 只 | 1
| 微型断路器 | NCN116P | 只 | 14
| 微型漏电断路器 | NCN220P+BDC241P 30mA | 只 | 1
| 后备保护器 | TMSI-SCB-80KA/4P | 只 | 1
| 浪涌保护器 | SPL465 | 只 | 1
| 智能照明模块 | 8路16A开关模块 | 只 | 1
| 指示灯 | AD56-22D AC220V | 只 | 4
| 中间继电器 | EK2N-DC24V | 只 | 2
| 熔断器 | RT18-32X/6A | 只 | 6
| 铜排 | 20*3 | 米 | 1.2
2 | 人工费及辅材 |  | 项 | 1
3 | 柜体 | 1000×800×200 | 台 | 1
4 | 小计
5 | 综合成套费 |  | 项 | 1
7 | 合计 |  | 项 | 1
017 | X/2YAL | 1000×700×200 | 1 | 合计 | 1#综合楼 DS-7-X05
序号 | 名称 | 型 号 规 格 | 单位 | 数量 | 生产厂家 |  | 备注
1 | 塑壳断路器 | HNA064S+HXA001H+HXA021H | 只 | 2
| 双电源装置 | HIC406T | 只 | 1
| 三相导轨电能表 | DTSU1900 15(60)A +RS485 | 只 | 1
| 电气火灾探测器 | PMAC503L-100 50A | 只 | 1
| 微型断路器 | NCN125P | 只 | 2
| 微型断路器 | NCN332P | 只 | 2
| 微型断路器 | NCN125P | 只 | 1
| 后备保护器 | TMSI-SCB-80KA/4P | 只 | 1
| 浪涌保护器 | SPL465 | 只 | 1
| 指示灯 | AD56-22D AC220V | 只 | 4
| 中间继电器 | EK2N-DC24V | 只 | 2
| 熔断器 | RT18-32X/6A | 只 | 6
| 铜排 | 20*3 | 米 | 1.2
2 | 人工费及辅材 |  | 项 | 1
3 | 柜体 | 1000×700×200 | 台 | 1
4 | 小计
5 | 综合成套费 |  | 项 | 1
7 | 合计 |  | 项 | 1
018 | X/3YAL | 1200×700×250 | 1 | 合计 | 1#综合楼 DS-7-X05
序号 | 名称 | 型 号 规 格 | 单位 | 数量 | 生产厂家 |  | 备注
1 | 塑壳断路器 | HNA161S+HXA001H+HXA021H | 只 | 3
| 双电源装置 | HIC416T | 只 | 1
| 三相导轨电能表 | DTSU1900 1.5(6)A +RS485 | 只 | 1
| 电流互感器 | BH-0.66 30Ⅰ 200/5A 0.5级 | 只 | 3
| 电气火灾探测器 | PMAC503L-100 160A | 只 | 1
| 微型断路器 | NCN125P | 只 | 2
| 微型断路器 | NCN125P | 只 | 1
| 微型断路器 | NCN332P | 只 | 1
| 后备保护器 | TMSI-SCB-80KA/4P | 只 | 1
| 浪涌保护器 | SPL465 | 只 | 1
| 指示灯 | AD56-22D AC220V | 只 | 4
| 中间继电器 | EK2N-DC24V | 只 | 3
| 熔断器 | RT18-32X/6A | 只 | 7
| 铜排 | 20*4 | 米 | 5.5
2 | 人工费及辅材 |  | 项 | 1
3 | 柜体 | 1200×700×250 | 台 | 1
4 | 小计
5 | 综合成套费 |  | 项 | 1
7 | 合计 |  | 项 | 1
019 | ZH1/1YAL | 1200×600×200 | 1 | 合计 | 1#综合楼 DS-7-X05
序号 | 名称 | 型 号 规 格 | 单位 | 数量 | 生产厂家 |  | 备注
1 | 塑壳断路器 | HNA041S+HXA001H+HXA021H | 只 | 2
| 双电源装置 | HIC404T | 只 | 1
| 三相导轨电能表 | DTSU1900 15(60)A +RS485 | 只 | 1
| 电气火灾探测器 | PMAC503L-100 40A | 只 | 1
| 微型断路器 | NCN116P | 只 | 18
| 微型漏电断路器 | NCN220P+BDC241P 30mA | 只 | 1
| 后备保护器 | TMSI-SCB-80KA/4P | 只 | 1
| 浪涌保护器 | SPL465 | 只 | 1
| 智能照明模块 | 6路16A开关模块 | 只 | 2
| 指示灯 | AD56-22D AC220V | 只 | 4
| 中间继电器 | EK2N-DC24V | 只 | 2
| 熔断器 | RT18-32X/6A | 只 | 6
| 铜排 | 20*3 | 米 | 1.2
2 | 人工费及辅材 |  | 项 | 1
3 | 柜体 | 1200×600×200 | 台 | 1
4 | 小计
5 | 综合成套费 |  | 项 | 1
7 | 合计 |  | 项 | 1
020 | ZH1/3YAL、ZH1/4YAL、ZH1/5YAL、ZH1/6YAL、ZH1/8YAL、ZH1/9YAL | 1000×700×200 | 6 | 合计 | 1#综合楼 DS-7-X05
序号 | 名称 | 型 号 规 格 | 单位 | 数量 | 生产厂家 |  | 备注
1 | 塑壳断路器 | HNA041S+HXA001H+HXA021H | 只 | 2
| 双电源装置 | HIC403T | 只 | 1
| 三相导轨电能表 | DTSU1900 15(60)A +RS485 | 只 | 1
| 电气火灾探测器 | PMAC503L-100 32A | 只 | 1
| 微型断路器 | NCN116P | 只 | 9
| 微型漏电断路器 | NCN220P+BDC241P 30mA | 只 | 1
| 后备保护器 | TMSI-SCB-80KA/4P | 只 | 1
| 浪涌保护器 | SPL465 | 只 | 1
| 智能照明模块 | 6路16A开关模块 | 只 | 1
| 指示灯 | AD56-22D AC220V | 只 | 4
| 中间继电器 | EK2N-DC24V | 只 | 2
| 熔断器 | RT18-32X/6A | 只 | 6
| 铜排 | 20*3 | 米 | 1.2
2 | 人工费及辅材 |  | 项 | 1
3 | 柜体 | 1000×700×200 | 台 | 1
4 | 小计
5 | 综合成套费 |  | 项 | 1
7 | 合计 |  | 项 | 1
021 | ZH1/7YAL | 1000×800×200 | 1 | 合计 | 1#综合楼 DS-7-X05
序号 | 名称 | 型 号 规 格 | 单位 | 数量 | 生产厂家 |  | 备注
1 | 塑壳断路器 | HNA041S+HXA001H+HXA021H | 只 | 2
| 双电源装置 | HIC403T | 只 | 1
| 三相导轨电能表 | DTSU1900 15(60)A +RS485 | 只 | 1
| 电气火灾探测器 | PMAC503L-100 32A | 只 | 1
| 微型断路器 | NCN116P | 只 | 13
| 微型漏电断路器 | NCN220P+BDC241P 30mA | 只 | 1
| 后备保护器 | TMSI-SCB-80KA/4P | 只 | 1
| 浪涌保护器 | SPL465 | 只 | 1
| 智能照明模块 | 8路16A开关模块 | 只 | 1
| 指示灯 | AD56-22D AC220V | 只 | 4
| 中间继电器 | EK2N-DC24V | 只 | 2
| 熔断器 | RT18-32X/6A | 只 | 6
| 铜排 | 20*3 | 米 | 1.2
2 | 人工费及辅材 |  | 项 | 1
3 | 柜体 | 1000×800×200 | 台 | 1
4 | 小计
5 | 综合成套费 |  | 项 | 1
7 | 合计 |  | 项 | 1
022 | ZH1/10YAL | 1000×750×200 | 1 | 合计 | 1#综合楼 DS-7-X05
序号 | 名称 | 型 号 规 格 | 单位 | 数量 | 生产厂家 |  | 备注
1 | 塑壳断路器 | HNA041S+HXA001H+HXA021H | 只 | 2
| 双电源装置 | HIC403T | 只 | 1
| 三相导轨电能表 | DTSU1900 15(60)A +RS485 | 只 | 1
| 电气火灾探测器 | PMAC503L-100 32A | 只 | 1
| 微型断路器 | NCN116P | 只 | 9
| 微型漏电断路器 | NCN220P+BDC241P 30mA | 只 | 2
| 后备保护器 | TMSI-SCB-80KA/4P | 只 | 1
| 浪涌保护器 | SPL465 | 只 | 1
| 智能照明模块 | 6路16A开关模块 | 只 | 1
| 指示灯 | AD56-22D AC220V | 只 | 4
| 中间继电器 | EK2N-DC24V | 只 | 2
| 熔断器 | RT18-32X/6A | 只 | 6
| 铜排 | 20*3 | 米 | 1.2
2 | 人工费及辅材 |  | 项 | 1
3 | 柜体 | 1000×750×200 | 台 | 1
4 | 小计
5 | 综合成套费 |  | 项 | 1
7 | 合计 |  | 项 | 1
023 | X/1RDAT | 800×600×200 | 1 | 合计 | 1#综合楼 DS-7-X06
序号 | 名称 | 型 号 规 格 | 单位 | 数量 | 生产厂家 |  | 备注
1 | 隔离开关 | SBU433P | 只 | 2
| 双电源装置 | HIC403T | 只 | 1
| 后备保护器 | TMSI-SCB-80KA/4P | 只 | 1
| 浪涌保护器 | SPL465 | 只 | 1
| 预留回路 |  | 只 | 1
| 指示灯 | AD56-22D AC220V | 只 | 4
| 熔断器 | RT18-32X/6A | 只 | 4
| 铜排 | 20*3 | 米 | 1.2
2 | 人工费及辅材 |  | 项 | 1
3 | 柜体 | 800×600×200 | 台 | 1
4 | 小计
5 | 综合成套费 |  | 项 | 1
7 | 合计 |  | 项 | 1
024 | ZH1/5ZYAT | 1800×800×450 | 1 | 合计 | 1#综合楼 DS-7-X06
序号 | 名称 | 型 号 规 格 | 单位 | 数量 | 生产厂家 |  | 备注
1 | 负荷隔离开关 | HA454P | 只 | 2
| 双电源装置 | HIC425R | 只 | 1
| 后备保护器 | TMSI-SCB-80KA/4P | 只 | 1
| 浪涌保护器 | SPL465 | 只 | 1
| 预留回路 |  | 只 | 1
| 指示灯 | AD56-22D AC220V | 只 | 4
| 熔断器 | RT18-32X/6A | 只 | 4
| 铜排 | 20*5 | 米 | 6.5
2 | 人工费及辅材 |  | 项 | 1
3 | 柜体 | 1800×800×450 | 台 | 1
4 | 小计
5 | 综合成套费 |  | 项 | 1
7 | 合计 |  | 项 | 1
025 | X/RDTAT | 1000×800×200 | 1 | 合计 | 1#综合楼 DS-7-X06
序号 | 名称 | 型 号 规 格 | 单位 | 数量 | 生产厂家 |  | 备注
1 | 隔离开关 | SBU480P | 只 | 2
| 双电源装置 | HIC408T | 只 | 1
| 塑壳断路器 | HNA063N | 只 | 1
| 微型断路器 | NCN116P | 只 | 1
| 微型漏电断路器 | NCN216P+BD240E 30mA | 只 | 4
| 微型漏电断路器 | NCN220P+BD240E 30mA | 只 | 2
| 后备保护器 | TMSI-SCB-80KA/4P | 只 | 1
| 浪涌保护器 | SPL465 | 只 | 1
| 指示灯 | AD56-22D AC220V | 只 | 4
| 熔断器 | RT18-32X/6A | 只 | 4
| 铜排 | 20*3 | 米 | 4
2 | 人工费及辅材 |  | 项 | 1
3 | 柜体 | 1000×800×200 | 台 | 1
4 | 小计
5 | 综合成套费 |  | 项 | 1
7 | 合计 |  | 项 | 1
026 | X/1CFAP | 1800×800×450 | 1 | 合计 | 1#综合楼 DS-7-X06
序号 | 名称 | 型 号 规 格 | 单位 | 数量 | 生产厂家 |  | 备注
1 | 负荷隔离开关 | HA460P+HZA001 | 只 | 1
| 后备保护器 | TMSI-SCB-80KA/4P | 只 | 1
| 浪涌保护器 | SPL465 | 只 | 1
| 预留回路 |  | 只 | 1
| 铜排 | 50*8 | 米 | 6.5
2 | 人工费及辅材 |  | 项 | 1
3 | 柜体 | 1800×800×450 | 台 | 1
4 | 小计
5 | 综合成套费 |  | 项 | 1
7 | 合计 |  | 项 | 1
027 | ZH1/4ZYAT | 1800×900×450 | 1 | 合计 | 1#综合楼 DS-7-X06
序号 | 名称 | 型 号 规 格 | 单位 | 数量 | 生产厂家 |  | 备注
1 | 负荷隔离开关 | HA456P | 只 | 2
| 双电源装置 | HIC440R | 只 | 1
| 后备保护器 | TMSI-SCB-80KA/4P | 只 | 1
| 浪涌保护器 | SPL465 | 只 | 1
| 指示灯 | AD56-22D AC220V | 只 | 4
| 熔断器 | RT18-32X/6A | 只 | 4
| 预留回路 |  | 只 | 1
| 铜排 | 40*6 | 米 | 6.5
2 | 人工费及辅材 |  | 项 | 1
3 | 柜体 | 1800×900×450 | 台 | 1
4 | 小计
5 | 综合成套费 |  | 项 | 1
7 | 合计 |  | 项 | 1
028 | ZH1/RXDTAT | 1200×1000×250 | 1 | 合计 | 1#综合楼 DS-7-X06
序号 | 名称 | 型 号 规 格 | 单位 | 数量 | 生产厂家 |  | 备注
1 | 消防电源模块 | PMAC523A2-I 测量2路电压1路电流 | 只 | 1
| 负荷隔离开关 | HA452P | 只 | 2
| 双电源装置 | HIC416T | 只 | 1
| 塑壳断路器 | HNA080N+EWT900F | 只 | 2
| 微型漏电断路器 | NCN216P+BD240E 30mA | 只 | 6
| 微型漏电断路器 | NCN220P+BD240E 30mA | 只 | 2
| 后备保护器 | TMSI-SCB-80KA/4P | 只 | 1
| 浪涌保护器 | SPL465 | 只 | 1
| 指示灯 | AD56-22D AC220V | 只 | 4
| 熔断器 | RT18-32X/6A | 只 | 6
| 铜排 | 20*4 | 米 | 4
2 | 人工费及辅材 |  | 项 | 1
3 | 柜体 | 1200×1000×250 | 台 | 1
4 | 小计
5 | 综合成套费 |  | 项 | 1
7 | 合计 |  | 项 | 1
029 | ZH1/1RDAT | 800×600×200 | 1 | 合计 | 1#综合楼 DS-7-X06
序号 | 名称 | 型 号 规 格 | 单位 | 数量 | 生产厂家 |  | 备注
1 | 隔离开关 | SBU440P | 只 | 2
| 双电源装置 | HIC404T | 只 | 1
| 后备保护器 | TMSI-SCB-40KA/4P | 只 | 1
| 浪涌保护器 | SPL440 | 只 | 1
| 预留回路 |  | 只 | 1
| 指示灯 | AD56-22D AC220V | 只 | 4
| 熔断器 | RT18-32X/6A | 只 | 4
| 铜排 | 20*3 | 米 | 1.2
2 | 人工费及辅材 |  | 项 | 1
3 | 柜体 | 800×600×200 | 台 | 1
4 | 小计
5 | 综合成套费 |  | 项 | 1
7 | 合计 |  | 项 | 1
030 | ZH1/4ZSAT ZH1/5ZSAT | 1700×800×450 | 2 | 合计 | 1#综合楼 DS-7-X06
序号 | 名称 | 型 号 规 格 | 单位 | 数量 | 生产厂家 |  | 备注
1 | 负荷隔离开关 | HA453P | 只 | 2
| 双电源装置 | HIC420R | 只 | 1
| 后备保护器 | TMSI-SCB-80KA/4P | 只 | 1
| 浪涌保护器 | SPL465 | 只 | 1
| 预留回路 |  | 只 | 1
| 指示灯 | AD56-22D AC220V | 只 | 4
| 熔断器 | RT18-32X/6A | 只 | 4
| 铜排 | 20*3 | 米 | 6.5
2 | 人工费及辅材 |  | 项 | 1
3 | 柜体 | 1700×800×450 | 台 | 1
4 | 小计
5 | 综合成套费 |  | 项 | 1
7 | 合计 |  | 项 | 1
031 | ZH1/RZSAP | 900×600×200 | 1 | 合计 | 1#综合楼 DS-7-X06
序号 | 名称 | 型 号 规 格 | 单位 | 数量 | 生产厂家 |  | 备注
1 | 负荷隔离开关 | HA454P | 只 | 1
| 后备保护器 | TMSI-SCB-80KA/4P | 只 | 1
| 浪涌保护器 | SPL465 | 只 | 1
| 预留回路 |  | 只 | 1
| 铜排 | 20*5 | 米 | 2.5
2 | 人工费及辅材 |  | 项 | 1
3 | 柜体 | 900×600×200 | 台 | 1
4 | 小计
5 | 综合成套费 |  | 项 | 1
7 | 合计 |  | 项 | 1
032 | S/KSQAP | 8位标准暗装照明箱（塑料面盖） | 10 | 合计 | 1#综合楼 DS-7-X05
序号 | 名称 | 型 号 规 格 | 单位 | 数量 | 生产厂家 |  | 备注
1 | 微型漏电断路器 | NCN432P+BD440E 30mA | 只 | 1
2 | 人工费及辅材 |  | 项 | 1
3 | 柜体 | 8位标准暗装照明箱（塑料面盖） | 台 | 1
4 | 小计
5 | 综合成套费 |  | 项 | 1
7 | 合计 |  | 项 | 1
033 | X/1CFAP | 1800×800×400 | 1 | 合计 | 1#综合楼 DS-7-X06
序号 | 名称 | 型 号 规 格 | 单位 | 数量 | 生产厂家 |  | 备注
1 | 负荷隔离开关 | HA460P+HZA001 | 只 | 1
| 后备保护器 | TMSI-SCB-80KA/4P | 只 | 1
| 浪涌保护器 | SPL465 | 只 | 1
| 预留回路 |  | 只 | 1
| 铜排 | 50*8 | 米 | 6.5
2 | 人工费及辅材 |  | 项 | 1
3 | 柜体 | 1800×800×400 | 台 | 1
4 | 小计
5 | 综合成套费 |  | 项 | 1
7 | 合计 |  | 项 | 1
034 | X/RAPE、X/RAPE' | 900×700×200 | 2 | 合计 | 1#综合楼 DS-7-X07
序号 | 名称 | 型 号 规 格 | 单位 | 数量 | 生产厂家 |  | 备注
1 | 负荷隔离开关 | HA452P | 只 | 1
| 塑壳断路器 | HNA050N+EWT600F | 只 | 2
| 塑壳断路器 | HNA100N+EWT048B+ EWA601+EWA501 | 只 | 1
| 后备保护器 | TMS1-SCB-25KA/4P | 只 | 1
| 浪涌保护器 | SPA412A | 只 | 1
| 蜂鸣器 | AC220V | 只 | 3
| 两档选择开关 | AS2204-11/2 | 只 | 3
| 熔断器 | RT18-32X/6A | 只 | 3
| 铜排 | 20*5 | 米 | 2.5
2 | 人工费及辅材 |  | 项 | 1
3 | 柜体 | 900×700×200 | 台 | 1
4 | 小计
5 | 综合成套费 |  | 项 | 1
7 | 合计 |  | 项 | 1
035 | X/1ALE | 1000×700×200 | 1 | 合计 | 1#综合楼 DS-7-X07
序号 | 名称 | 型 号 规 格 | 单位 | 数量 | 生产厂家 |  | 备注
1 | 消防电源模块 | PMAC523A2-I 测量2路电压1路电流 | 只 | 1
| 塑壳断路器 | HNA041S | 只 | 2
| 双电源装置 | HIC403T | 只 | 1
| 三相导轨电能表 | DTSU1900 15(60)A +RS485 | 只 | 1
| 微型断路器 | NDN316P | 只 | 1
| 微型断路器 | NDN116P | 只 | 1
| 微型断路器 | NCN120P | 只 | 1
| 微型断路器 | NCN116P | 只 | 4
| 后备保护器 | TMSI-SCB-80KA/4P | 只 | 1
| 浪涌保护器 | SPL465 | 只 | 1
| 指示灯 | AD56-22D AC220V | 只 | 4
| 熔断器 | RT18-32X/6A | 只 | 4
| 铜排 | 20*3 | 米 | 1.2
2 | 人工费及辅材 |  | 项 | 1
3 | 柜体 | 1000×700×200 | 台 | 1
4 | 小计
5 | 综合成套费 |  | 项 | 1
7 | 合计 |  | 项 | 1
036 | ZH1/4ALE、ZH1/6ALE | 1000×600×200 | 2 | 合计 | 1#综合楼 DS-7-X07
序号 | 名称 | 型 号 规 格 | 单位 | 数量 | 生产厂家 |  | 备注
1 | 消防电源模块 | PMAC523A2-I 测量2路电压1路电流 | 只 | 1
| 塑壳断路器 | HNA041S | 只 | 2
| 双电源装置 | HIC403T | 只 | 1
| 三相导轨电能表 | DTSU1900 15(60)A +RS485 | 只 | 1
| 微型断路器 | NDN116P | 只 | 1
| 微型断路器 | NCN120P | 只 | 1
| 微型断路器 | NCN116P | 只 | 2
| 后备保护器 | TMSI-SCB-80KA/4P | 只 | 1
| 浪涌保护器 | SPL465 | 只 | 1
| 指示灯 | AD56-22D AC220V | 只 | 4
| 熔断器 | RT18-32X/6A | 只 | 4
| 铜排 | 20*3 | 米 | 1.2
2 | 人工费及辅材 |  | 项 | 1
3 | 柜体 | 1000×600×200 | 台 | 1
4 | 小计
5 | 综合成套费 |  | 项 | 1
7 | 合计 |  | 项 | 1
037 | X/RXFAT1、ZH1/RXFAT1、ZH1/RXFAT3 | 1000×800×300 | 3 | 合计 | 1#综合楼 DS-7-X07
序号 | 名称 | 型 号 规 格 | 单位 | 数量 | 生产厂家 |  | 备注
1 | 消防电源模块 | PMAC523A2-I 测量2路电压1路电流 | 只 | 1
| 隔离开关 | SBU463P | 只 | 2
| 双电源装置 | HIC406T | 只 | 1
| 微型断路器 | NCN116P | 只 | 1
| 微型漏电断路器 | NCN216P+BD240E 30mA | 只 | 1
| 导轨检修插座 | 二极插座 三极插座 AC30-10540 | 只 | 1
| 后备保护器 | TMSI-SCB-80KA/4P | 只 | 1
| 浪涌保护器 | SPL465 | 只 | 1
| 控制保护开关 | RDCPS-45/M40/06MFG | 只 | 1
| 蜂鸣器 | AC220V | 只 | 1
| 两档选择开关 | AS2204-11/2 | 只 | 1
| 万能转换开关 | LW112-16 | 只 | 1
| 指示灯 | AD56-22D AC220V | 只 | 7
| 按钮 | AS2204-01/10 | 只 | 2
| 中间继电器 | EK2N-DC24V | 只 | 6
| 熔断器 | RT18-32X/6A | 只 | 6
| 变压器 | BK50VA AC220V/24V | 只 | 1
| 铜排 | 20*3 | 米 | 1.2
2 | 人工费及辅材 |  | 项 | 1
3 | 柜体 | 1000×800×300 | 台 | 1
4 | 小计
5 | 综合成套费 |  | 项 | 1
7 | 合计 |  | 项 | 1
038 | X/3ALE | 1000×600×200 | 1 | 合计 | 1#综合楼 DS-7-X07
序号 | 名称 | 型 号 规 格 | 单位 | 数量 | 1#综合楼 DS-7-X07
1 | 消防电源模块 | PMAC523A2-I 测量2路电压1路电流 | 只 | 1
| 塑壳断路器 | HNA041S | 只 | 2
| 双电源装置 | HIC403T | 只 | 1
| 三相导轨电能表 | DTSU1900 15(60)A +RS485 | 只 | 1
| 微型断路器 | NCN120P | 只 | 1
| 微型断路器 | NCN116P | 只 | 2
| 后备保护器 | TMSI-SCB-80KA/4P | 只 | 1
| 浪涌保护器 | SPL465 | 只 | 1
| 指示灯 | AD56-22D AC220V | 只 | 4
| 熔断器 | RT18-32X/6A | 只 | 4
| 铜排 | 20*3 | 米 | 1.2
2 | 人工费及辅材 |  | 项 | 1
3 | 柜体 | 1000×600×200 | 台 | 1
4 | 小计
5 | 综合成套费 |  | 项 | 1
7 | 合计 |  | 项 | 1
039 | ZH1/5ALE、ZH1/7ALE、ZH1/8ALE | 1000×600×200 | 3 | 合计 | 1#综合楼 DS-7-X07
序号 | 名称 | 型 号 规 格 | 单位 | 数量 | 生产厂家 |  | 备注
1 | 消防电源模块 | PMAC523A2-I 测量2路电压1路电流 | 只 | 1
| 塑壳断路器 | HNA041S | 只 | 2
| 双电源装置 | HIC403T | 只 | 1
| 三相导轨电能表 | DTSU1900 15(60)A +RS485 | 只 | 1
| 微型断路器 | NCN120P | 只 | 1
| 微型断路器 | NCN116P | 只 | 2
| 后备保护器 | TMSI-SCB-80KA/4P | 只 | 1
| 浪涌保护器 | SPL465 | 只 | 1
| 指示灯 | AD56-22D AC220V | 只 | 4
| 熔断器 | RT18-32X/6A | 只 | 4
| 铜排 | 20*3 | 米 | 1.2
2 | 人工费及辅材 |  | 项 | 1
3 | 柜体 | 1000×600×200 | 台 | 1
4 | 小计
5 | 综合成套费 |  | 项 | 1
7 | 合计 |  | 项 | 1
040 | X/RXFAT2 | 1100×800×300 | 1 | 合计 | 1#综合楼 DS-7-X07
序号 | 名称 | 型 号 规 格 | 单位 | 数量 | 生产厂家 |  | 备注
1 | 消防电源模块 | PMAC523A2-I 测量2路电压1路电流 | 只 | 1
| 隔离开关 | SBU490P | 只 | 2
| 双电源装置 | HIC410T | 只 | 1
| 微型断路器 | NCN116P | 只 | 1
| 微型漏电断路器 | NCN216P+BD240E 30mA | 只 | 1
| 导轨检修插座 | 二极插座 三极插座 AC30-10540 | 只 | 1
| 后备保护器 | TMSI-SCB-80KA/4P | 只 | 1
| 浪涌保护器 | SPL465 | 只 | 1
| 控制保护开关 | RDCPS-125/M45/06MFG | 只 | 2
| 蜂鸣器 | AC220V | 只 | 2
| 两档选择开关 | AS2204-11/2 | 只 | 2
| 万能转换开关 | LW112-16 | 只 | 2
| 指示灯 | AD56-22D AC220V | 只 | 10
| 按钮 | AS2204-01/10 | 只 | 4
| 中间继电器 | EK2N-DC24V | 只 | 12
| 熔断器 | RT18-32X/6A | 只 | 7
| 变压器 | BK50VA AC220V/24V | 只 | 1
| 铜排 | 20*3 | 米 | 4
2 | 人工费及辅材 |  | 项 | 1
3 | 柜体 | 1100×800×300 | 台 | 1
4 | 小计
5 | 综合成套费 |  | 项 | 1
7 | 合计 |  | 项 | 1
041 | ZH1/1ALE | 1000×600×200 | 1 | 合计 | 1#综合楼 DS-7-X07
序号 | 名称 | 型 号 规 格 | 单位 | 数量 | 生产厂家 |  | 备注
1 | 消防电源模块 | PMAC523A2-I 测量2路电压1路电流 | 只 | 1
| 塑壳断路器 | HNA041S | 只 | 2
| 双电源装置 | HIC403T | 只 | 1
| 三相导轨电能表 | DTSU1900 15(60)A +RS485 | 只 | 1
| 微型断路器 | NDN116P | 只 | 1
| 微型断路器 | NCN120P | 只 | 1
| 微型断路器 | NCN116P | 只 | 4
| 后备保护器 | TMSI-SCB-80KA/4P | 只 | 1
| 浪涌保护器 | SPL465 | 只 | 1
| 指示灯 | AD56-22D AC220V | 只 | 4
| 熔断器 | RT18-32X/6A | 只 | 4
| 铜排 | 20*3 | 米 | 1.2
2 | 人工费及辅材 |  | 项 | 1
3 | 柜体 | 1000×600×200 | 台 | 1
4 | 小计
5 | 综合成套费 |  | 项 | 1
7 | 合计 |  | 项 | 1
042 | ZH1/3ALE | 1000×600×200 | 1 | 合计 | 1#综合楼 DS-7-X07
序号 | 名称 | 型 号 规 格 | 单位 | 数量 | 生产厂家 |  | 备注
1 | 消防电源模块 | PMAC523A2-I 测量2路电压1路电流 | 只 | 1
| 塑壳断路器 | HNA041S | 只 | 2
| 双电源装置 | HIC403T | 只 | 1
| 三相导轨电能表 | DTSU1900 15(60)A +RS485 | 只 | 1
| 微型断路器 | NDN320P | 只 | 1
| 微型断路器 | NCN120P | 只 | 1
| 微型断路器 | NCN116P | 只 | 3
| 后备保护器 | TMSI-SCB-80KA/4P | 只 | 1
| 浪涌保护器 | SPL465 | 只 | 1
| 指示灯 | AD56-22D AC220V | 只 | 4
| 熔断器 | RT18-32X/6A | 只 | 4
| 铜排 | 20*3 | 米 | 1.2
2 | 人工费及辅材 |  | 项 | 1
3 | 柜体 | 1000×600×200 | 台 | 1
4 | 小计
5 | 综合成套费 |  | 项 | 1
7 | 合计 |  | 项 | 1
043 | X/2ALE | 1000×600×200 | 1 | 合计 | 1#综合楼 DS-7-X07
序号 | 名称 | 型 号 规 格 | 单位 | 数量 | 生产厂家 |  | 备注
1 | 消防电源模块 | PMAC523A2-I 测量2路电压1路电流 | 只 | 1
| 塑壳断路器 | HNA041S | 只 | 2
| 双电源装置 | HIC403T | 只 | 1
| 三相导轨电能表 | DTSU1900 15(60)A +RS485 | 只 | 1
| 微型断路器 | NDN116P | 只 | 1
| 微型断路器 | NCN120P | 只 | 1
| 微型断路器 | NCN116P | 只 | 2
| 后备保护器 | TMSI-SCB-80KA/4P | 只 | 1
| 浪涌保护器 | SPL465 | 只 | 1
| 指示灯 | AD56-22D AC220V | 只 | 4
| 熔断器 | RT18-32X/6A | 只 | 4
| 铜排 | 20*3 | 米 | 1.2
2 | 人工费及辅材 |  | 项 | 1
3 | 柜体 | 1000×600×200 | 台 | 1
4 | 小计
5 | 综合成套费 |  | 项 | 1
7 | 合计 |  | 项 | 1
044 | ZH1/9ALE、ZH1/10ALE、ZH1/2ALE | 1000×600×200 | 3 | 合计 | 1#综合楼 DS-7-X08
序号 | 名称 | 型 号 规 格 | 单位 | 数量 | 生产厂家 |  | 备注
1 | 消防电源模块 | PMAC523A2-I 测量2路电压1路电流 | 只 | 1
| 塑壳断路器 | HNA041S | 只 | 2
| 双电源装置 | HIC403T | 只 | 1
| 三相导轨电能表 | DTSU1900 15(60)A +RS485 | 只 | 1
| 微型断路器 | NDN116P | 只 | 1
| 微型断路器 | NCN120P | 只 | 1
| 微型断路器 | NCN116P | 只 | 2
| 后备保护器 | TMSI-SCB-80KA/4P | 只 | 1
| 浪涌保护器 | SPL465 | 只 | 1
| 指示灯 | AD56-22D AC220V | 只 | 4
| 熔断器 | RT18-32X/6A | 只 | 4
| 铜排 | 20*3 | 米 | 1.2
2 | 人工费及辅材 |  | 项 | 1
3 | 柜体 | 1000×600×200 | 台 | 1
4 | 小计
5 | 综合成套费 |  | 项 | 1
7 | 合计 |  | 项 | 1
045 | ZH1/RAPE、ZH1/RAPE' | 800×750×200 | 2 | 合计 | 1#综合楼 DS-7-X08
序号 | 名称 | 型 号 规 格 | 单位 | 数量 | 生产厂家 |  | 备注
1 | 负荷隔离开关 | HAD312P+HZA303 | 只 | 1
| 塑壳断路器 | HNA050N+EWT600F | 只 | 3
| 塑壳断路器 | HNA063N+EWT750F | 只 | 1
| 后备保护器 | TMS1-SCB-25KA/4P | 只 | 1
| 浪涌保护器 | SPA412A | 只 | 1
| 蜂鸣器 | AC220V | 只 | 3
| 两档选择开关 | AS2204-11/2 | 只 | 3
| 熔断器 | RT18-32X/6A | 只 | 3
| 铜排 | 20*3 | 米 | 2
2 | 人工费及辅材 |  | 项 | 1
3 | 柜体 | 800×750×200 | 台 | 1
4 | 小计
5 | 综合成套费 |  | 项 | 1
7 | 合计 |  | 项 | 1
046 | X/1ALE(S)、ZH1/1ALE(S)、ZH1/7ALE(S) | 报价不含 | 3 | 合计 | 1#综合楼 DS-7-X08
047 | X/2ALE(S) | 报价不含 | 1 | 合计 | 1#综合楼 DS-7-X08
048 | X/3ALE(S) | 报价不含 | 1 | 合计 | 1#综合楼 DS-7-X08
049 | ZH1/10ALE(S)、ZH1/2ALE(S)、ZH1/3ALE(S)、ZH1/4ALE(S)、ZH1/5ALE(S)、ZH1/6ALE(S)、ZH1/8ALE(S)、ZH1/9ALE(S) | 报价不含 | 8 | 合计 | 1#综合楼 DS-7-X08
050 | ZH1/RXFAT2 | 1000×800×300 | 1 | 合计 | 1#综合楼 DS-7-X08
序号 | 名称 | 型 号 规 格 | 单位 | 数量 | 生产厂家 |  | 备注
1 | 消防电源模块 | PMAC523A2-I 测量2路电压1路电流 | 只 | 1
| 隔离开关 | SBU480P | 只 | 2
| 双电源装置 | HIC408T | 只 | 1
| 微型断路器 | NCN116P | 只 | 2
| 微型漏电断路器 | NCN216P+BD240E 30mA | 只 | 1
| 导轨检修插座 | 二极插座 三极插座 AC30-10540 | 只 | 1
| 后备保护器 | TMSI-SCB-80KA/4P | 只 | 1
| 浪涌保护器 | SPL465 | 只 | 1
| 控制保护开关 | RDCPS-125/M50/06MFG | 只 | 1
| 蜂鸣器 | AC220V | 只 | 1
| 两档选择开关 | AS2204-11/2 | 只 | 1
| 万能转换开关 | LW112-16 | 只 | 1
| 指示灯 | AD56-22D AC220V | 只 | 7
| 按钮 | AS2204-01/10 | 只 | 2
| 中间继电器 | EK2N-DC24V | 只 | 6
| 熔断器 | RT18-32X/6A | 只 | 6
| 变压器 | BK50VA AC220V/24V | 只 | 1
| 铜排 | 20*3 | 米 | 4
2 | 人工费及辅材 |  | 项 | 1
3 | 柜体 | 1000×800×300 | 台 | 1
4 | 小计
5 | 综合成套费 |  | 项 | 1
7 | 合计 |  | 项 | 1
051 | ZH1/7ALE | 1000×600×200 | 1 | 合计 | 1#综合楼 DS-7-X08
序号 | 名称 | 型 号 规 格 | 单位 | 数量 | 生产厂家 |  | 备注
1 | 消防电源模块 | PMAC523A2-I 测量2路电压1路电流 | 只 | 1
| 塑壳断路器 | HNA041S | 只 | 2
| 双电源装置 | HIC403T | 只 | 1
| 三相导轨电能表 | DTSU1900 15(60)A +RS485 | 只 | 1
| 微型断路器 | NCN120P | 只 | 1
| 微型断路器 | NCN116P | 只 | 4
| 后备保护器 | TMSI-SCB-80KA/4P | 只 | 1
| 浪涌保护器 | SPL465 | 只 | 1
| 指示灯 | AD56-22D AC220V | 只 | 4
| 熔断器 | RT18-32X/6A | 只 | 4
| 铜排 | 20*3 | 米 | 1.2
2 | 人工费及辅材 |  | 项 | 1
3 | 柜体 | 1000×600×200 | 台 | 1
4 | 小计
5 | 综合成套费 |  | 项 | 1
7 | 合计 |  | 项 | 1
052 | ZH1/2ALE | 1000×600×200 | 1 | 合计 | 1#综合楼 DS-7-X08
序号 | 名称 | 型 号 规 格 | 单位 | 数量 | 生产厂家 |  | 备注
1 | 消防电源模块 | PMAC523A2-I 测量2路电压1路电流 | 只 | 1
| 塑壳断路器 | HNA041S | 只 | 2
| 双电源装置 | HIC403T | 只 | 1
| 三相导轨电能表 | DTSU1900 15(60)A +RS485 | 只 | 1
| 微型断路器 | NDN116P | 只 | 1
| 微型断路器 | NCN120P | 只 | 1
| 微型断路器 | NCN116P | 只 | 2
| 后备保护器 | TMSI-SCB-80KA/4P | 只 | 1
| 浪涌保护器 | SPL465 | 只 | 1
| 指示灯 | AD56-22D AC220V | 只 | 4
| 熔断器 | RT18-32X/6A | 只 | 4
| 铜排 | 20*3 | 米 | 1.2
2 | 人工费及辅材 |  | 项 | 1
3 | 柜体 | 1000×600×200 | 台 | 1
4 | 小计
5 | 综合成套费 |  | 项 | 1
7 | 合计 |  | 项 | 1
053 | X/1KAP | 700×600×200 | 1 | 合计 | 1#综合楼 DS-7-X09
序号 | 名称 | 型 号 规 格 | 单位 | 数量 | 生产厂家 |  | 备注
1 | 塑壳断路器 | HNA041S | 只 | 1
| 三相导轨电能表 | DTSU1900 15(60)A +RS485 | 只 | 1
| 电气火灾探测器 | PMAC503L-100 40A | 只 | 1
| 微型断路器 | NDN320P | 只 | 3
| 微型断路器 | NDN116P | 只 | 2
| 微型断路器 | NCN340P | 只 | 1
| 后备保护器 | TMSI-SCB-80KA/4P | 只 | 1
| 浪涌保护器 | SPL465 | 只 | 1
| 铜排 | 20*3 | 米 | 1.2
2 | 人工费及辅材 |  | 项 | 1
3 | 柜体 | 700×600×200 | 台 | 1
4 | 小计
5 | 综合成套费 |  | 项 | 1
7 | 合计 |  | 项 | 1
054 | X/1KAC1、X/2KAC2 | 700×500×300 | 2 | 合计 | 1#综合楼 DS-7-X09
序号 | 名称 | 型 号 规 格 | 单位 | 数量 | 生产厂家 |  | 备注
1 | 隔离开关 | SBU433P | 只 | 1
| 微型断路器 | NCN116P | 只 | 2
| 微型漏电断路器 | NCN216P+BD240E 30mA | 只 | 1
| 控制保护开关 | RDCPS-45/M2.5/06MG | 只 | 1
| 万能转换开关 | LW112-16 | 只 | 1
| 指示灯 | AD56-22D AC220V | 只 | 3
| 按钮 | AS2204-01/10 | 只 | 2
| 中间继电器 | EK2N-DC24V | 只 | 3
| 熔断器 | RT18-32X/6A | 只 | 1
| 铜排 | 15*3 | 米 | 1
2 | 人工费及辅材 |  | 项 | 1
3 | 柜体 | 700×500×300 | 台 | 1
4 | 小计
5 | 综合成套费 |  | 项 | 1
7 | 合计 |  | 项 | 1
055 | X/RKAP | 1800×800×450 | 1 | 合计 | 1#综合楼 DS-7-X09
序号 | 名称 | 型 号 规 格 | 单位 | 数量 | 生产厂家 |  | 备注
1 | 负荷隔离开关 | HA455P | 只 | 1
| 塑壳漏电断路器 | HVK064A 30mA | 只 | 4
| 塑壳漏电断路器 | HVK126F 30mA | 只 | 1
| 微型漏电断路器 | NCN432P+BD440E 30mA | 只 | 4
| 微型漏电断路器 | NDN416P+BD440E 30mA | 只 | 2
| 后备保护器 | TMS1-SCB-25KA/4P | 只 | 1
| 浪涌保护器 | SPA412A | 只 | 1
| 控制保护开关 | RDCPS-45/M12/06MG(30mA) | 只 | 2
| 蜂鸣器 | AC220V | 只 | 2
| 两档选择开关 | AS2204-11/2 | 只 | 2
| 万能转换开关 | LW112-16 | 只 | 2
| 指示灯 | AD56-22D AC220V | 只 | 6
| 按钮 | AS2204-01/10 | 只 | 4
| 中间继电器 | EK2N-DC24V | 只 | 12
| 熔断器 | RT18-32X/6A | 只 | 3
| 变压器 | BK50VA AC220V/24V | 只 | 1
| 铜排 | 30*5 | 米 | 5.5
2 | 人工费及辅材 |  | 项 | 1
3 | 柜体 | 1800×800×450 | 台 | 1
4 | 小计
5 | 综合成套费 |  | 项 | 1
7 | 合计 |  | 项 | 1
056 | X/2KAP | 800×700×200 | 1 | 合计 | 1#综合楼 DS-7-X09
序号 | 名称 | 型 号 规 格 | 单位 | 数量 | 生产厂家 |  | 备注
1 | 塑壳断路器 | HNA081S | 只 | 1
| 三相导轨电能表 | DTSU1900 15(60)A +RS485 | 只 | 1
| 电流互感器 | BH-0.66 30Ⅰ 80/5A 0.5级 | 只 | 3
| 电气火灾探测器 | PMAC503L-100 80A | 只 | 1
| 微型断路器 | NDN320P | 只 | 4
| 微型断路器 | NDN116P | 只 | 2
| 微型断路器 | NCN340P | 只 | 2
| 后备保护器 | TMSI-SCB-80KA/4P | 只 | 1
| 浪涌保护器 | SPL465 | 只 | 1
| 铜排 | 20*3 | 米 | 1.5
2 | 人工费及辅材 |  | 项 | 1
3 | 柜体 | 800×700×200 | 台 | 1
4 | 小计
5 | 综合成套费 |  | 项 | 1
7 | 合计 |  | 项 | 1
057 | X/2KAC1 | 700×500×300 | 1 | 合计 | 1#综合楼 DS-7-X09
序号 | 名称 | 型 号 规 格 | 单位 | 数量 | 生产厂家 |  | 备注
1 | 隔离开关 | SBU433P | 只 | 1
| 微型断路器 | NCN116P | 只 | 2
| 微型漏电断路器 | NCN216P+BD240E 30mA | 只 | 1
| 控制保护开关 | RDCPS-45/M2.5/06MG | 只 | 1
| 万能转换开关 | LW112-16 | 只 | 1
| 指示灯 | AD56-22D AC220V | 只 | 3
| 按钮 | AS2204-01/10 | 只 | 2
| 中间继电器 | EK2N-DC24V | 只 | 3
| 熔断器 | RT18-32X/6A | 只 | 1
| 铜排 | 15*3 | 米 | 1
2 | 人工费及辅材 |  | 项 | 1
3 | 柜体 | 700×500×300 | 台 | 1
4 | 小计
5 | 综合成套费 |  | 项 | 1
7 | 合计 |  | 项 | 1
058 | X/4KAC | 1000×800×300 | 1 | 合计 | 1#综合楼 DS-7-X09
序号 | 名称 | 型 号 规 格 | 单位 | 数量 | 生产厂家 |  | 备注
1 | 隔离开关 | SBU463P | 只 | 1
| 微型断路器 | NCN116P | 只 | 2
| 微型漏电断路器 | NCN216P+BD240E 30mA | 只 | 1
| 控制保护开关 | RDCPS-45/M25/06MG | 只 | 2
| 控制保护开关 | RDCPS-45/M12/06MG | 只 | 1
| 控制保护开关 | RDCPS-45/M4/06MG | 只 | 1
| 万能转换开关 | LW112-16 | 只 | 4
| 指示灯 | AD56-22D AC220V | 只 | 12
| 按钮 | AS2204-01/10 | 只 | 8
| 中间继电器 | EK2N-DC24V | 只 | 12
| 熔断器 | RT18-32X/6A | 只 | 4
| 铜排 | 15*3 | 米 | 1
2 | 人工费及辅材 |  | 项 | 1
3 | 柜体 | 1000×800×300 | 台 | 1
4 | 小计
5 | 综合成套费 |  | 项 | 1
7 | 合计 |  | 项 | 1
059 | Z1/10KAC、Z1/3KAC、Z1/6KAC、Z1/7KAC、Z1/8KAC、Z1/9KAC | 700×500×300 | 6 | 合计 | 1#综合楼 DS-7-X09
序号 | 名称 | 型 号 规 格 | 单位 | 数量 | 生产厂家 |  | 备注
1 | 隔离开关 | SBU433P | 只 | 1
| 微型断路器 | NCN116P | 只 | 2
| 微型漏电断路器 | NCN216P+BD240E 30mA | 只 | 1
| 控制保护开关 | RDCPS-45/M4/06MG | 只 | 1
| 万能转换开关 | LW112-16 | 只 | 1
| 指示灯 | AD56-22D AC220V | 只 | 3
| 按钮 | AS2204-01/10 | 只 | 2
| 中间继电器 | EK2N-DC24V | 只 | 3
| 熔断器 | RT18-32X/6A | 只 | 1
| 铜排 | 15*3 | 米 | 1
2 | 人工费及辅材 |  | 项 | 1
3 | 柜体 | 700×500×300 | 台 | 1
4 | 小计
5 | 综合成套费 |  | 项 | 1
7 | 合计 |  | 项 | 1
060 | X/3KAP | 800×600×200 | 1 | 合计 | 1#综合楼 DS-7-X09
序号 | 名称 | 型 号 规 格 | 单位 | 数量 | 生产厂家 |  | 备注
1 | 三相导轨电能表 | DTSU1900 15(60)A +RS485 | 只 | 1
| 电气火灾探测器 | PMAC503L-100 63A | 只 | 1
| 塑壳断路器 | HNA064S | 只 | 1
| 塑壳断路器 | HNA064S | 只 | 1
| 微型断路器 | NDN116P | 只 | 2
| 微型断路器 | NDN320P | 只 | 1
| 后备保护器 | TMSI-SCB-80KA/4P | 只 | 1
| 浪涌保护器 | SPL465 | 只 | 1
| 铜排 | 15*3 | 米 | 1
2 | 人工费及辅材 |  | 项 | 1
3 | 柜体 | 800×600×200 | 台 | 1
4 | 小计
5 | 综合成套费 |  | 项 | 1
7 | 合计 |  | 项 | 1
061 | ZH1/10KAP、ZH1/7KAP、ZH1/8KAP、ZH1/9KAP | 800×600×200 | 4 | 合计 | 1#综合楼 DS-7-X09
序号 | 名称 | 型 号 规 格 | 单位 | 数量 | 生产厂家 |  | 备注
1 | 塑壳断路器 | HNA041S | 只 | 1
| 三相导轨电能表 | DTSU1900 15(60)A +RS485 | 只 | 1
| 电气火灾探测器 | PMAC503L-100 40A | 只 | 1
| 微型断路器 | NCN332P | 只 | 1
| 微型断路器 | NDN320P | 只 | 2
| 微型断路器 | NDN120P | 只 | 4
| 后备保护器 | TMSI-SCB-80KA/4P | 只 | 1
| 浪涌保护器 | SPL465 | 只 | 1
| 铜排 | 15*3 | 米 | 1
2 | 人工费及辅材 |  | 项 | 1
3 | 柜体 | 800×600×200 | 台 | 1
4 | 小计
5 | 综合成套费 |  | 项 | 1
7 | 合计 |  | 项 | 1
062 | ZH1/3KAP、ZH1/6KAP | 800×600×200 | 2 | 合计 | 1#综合楼 DS-7-X09
序号 | 名称 | 型 号 规 格 | 单位 | 数量 | 生产厂家 |  | 备注
1 | 塑壳断路器 | HNA041S | 只 | 1
| 三相导轨电能表 | DTSU1900 15(60)A +RS485 | 只 | 1
| 电气火灾探测器 | PMAC503L-100 40A | 只 | 1
| 微型断路器 | NDN325P | 只 | 1
| 微型断路器 | NDN320P | 只 | 2
| 微型断路器 | NDN120P | 只 | 3
| 微型断路器 | NDN116P | 只 | 2
| 后备保护器 | TMSI-SCB-80KA/4P | 只 | 1
| 浪涌保护器 | SPL465 | 只 | 1
| 铜排 | 15*3 | 米 | 1
2 | 人工费及辅材 |  | 项 | 1
3 | 柜体 | 800×600×200 | 台 | 1
4 | 小计
5 | 综合成套费 |  | 项 | 1
7 | 合计 |  | 项 | 1
063 | ZH1/4KAP ZH1/5KAP | 800×600×200 | 2 | 合计 | 1#综合楼 DS-7-X12
序号 | 名称 | 型 号 规 格 | 单位 | 数量 | 生产厂家 |  | 备注
1 | 塑壳断路器 | HNA041S | 只 | 1
| 三相导轨电能表 | DTSU1900 15(60)A +RS485 | 只 | 1
| 电气火灾探测器 | PMAC503L-100 40A | 只 | 1
| 微型断路器 | NCN332P | 只 | 1
| 微型断路器 | NDN320P | 只 | 1
| 微型断路器 | NDN120P | 只 | 4
| 后备保护器 | TMSI-SCB-80KA/4P | 只 | 1
| 浪涌保护器 | SPL465 | 只 | 1
| 铜排 | 15*3 | 米 | 1
2 | 人工费及辅材 |  | 项 | 1
3 | 柜体 | 800×600×200 | 台 | 1
4 | 小计
5 | 综合成套费 |  | 项 | 1
7 | 合计 |  | 项 | 1
064 | ZH1/RKAP | 1200×900×300 | 1 | 合计 | 1#综合楼 DS-7-X10
序号 | 名称 | 型 号 规 格 | 单位 | 数量 | 生产厂家 |  | 备注
1 | 负荷隔离开关 | HA454P | 只 | 1
| 塑壳漏电断路器 | HVK064A 30mA | 只 | 1
| 微型漏电断路器 | NDN432P+BD440E 30mA | 只 | 9
| 后备保护器 | TMS1-SCB-25KA/4P | 只 | 1
| 浪涌保护器 | SPA412A | 只 | 1
| 控制保护开关 | RDCPS-45/M10/06MG(30mA) | 只 | 1
| 万能转换开关 | LW112-16 | 只 | 1
| 指示灯 | AD56-22D AC220V | 只 | 3
| 按钮 | AS2204-01/10 | 只 | 2
| 中间继电器 | EK2N-DC24V | 只 | 3
| 熔断器 | RT18-32X/6A | 只 | 1
| 铜排 | 20*5 | 米 | 2.5
2 | 人工费及辅材 |  | 项 | 1
3 | 柜体 | 1200×900×300 | 台 | 1
4 | 小计
5 | 综合成套费 |  | 项 | 1
7 | 合计 |  | 项 | 1
065 | ZH1/2YAL2 | 1000×800×300 | 1 | 合计 | 1#综合楼 DS-7-X10
序号 | 名称 | 型 号 规 格 | 单位 | 数量 | 生产厂家 |  | 备注
1 | 隔离开关 | SBU440P | 只 | 1
| 微型断路器 | NCN116P | 只 | 3
| 微型断路器 | NCN120P | 只 | 1
| 微型漏电断路器 | NCN220P+BDC241P 30mA | 只 | 3
| 控制保护开关 | RDCPS-45/M10/06MG | 只 | 4
| 蜂鸣器 | AC220V | 只 | 4
| 两档选择开关 | AS2204-11/2 | 只 | 4
| 万能转换开关 | LW112-16 | 只 | 4
| 指示灯 | AD56-22D AC220V | 只 | 12
| 按钮 | AS2204-01/10 | 只 | 8
| 中间继电器 | EK2N-DC24V | 只 | 24
| 熔断器 | RT18-32X/6A | 只 | 5
| 变压器 | BK50VA AC220V/24V | 只 | 1
| 铜排 | 15*3 | 米 | 1
2 | 人工费及辅材 |  | 项 | 1
3 | 柜体 | 1000×800×300 | 台 | 1
4 | 小计
5 | 综合成套费 |  | 项 | 1
7 | 合计 |  | 项 | 1
066 | ZH1/1KAP | 800×600×200 | 1 | 合计 | 1#综合楼 DS-7-X10
序号 | 名称 | 型 号 规 格 | 单位 | 数量 | 生产厂家 |  | 备注
1 | 塑壳断路器 | HNA064S | 只 | 1
| 三相导轨电能表 | DTSU1900 15(60)A +RS485 | 只 | 1
| 电气火灾探测器 | PMAC503L-100 63A | 只 | 1
| 微型断路器 | NCN332P | 只 | 1
| 微型断路器 | NDN320P | 只 | 2
| 微型断路器 | NDN120P | 只 | 9
| 后备保护器 | TMSI-SCB-80KA/4P | 只 | 1
| 浪涌保护器 | SPL465 | 只 | 1
| 铜排 | 15*3 | 米 | 1
2 | 人工费及辅材 |  | 项 | 1
3 | 柜体 | 800×600×200 | 台 | 1
4 | 小计
5 | 综合成套费 |  | 项 | 1
7 | 合计 |  | 项 | 1
067 | ZH1/2YAL | 1000×700×200 | 1 | 合计 | 1#综合楼 DS-7-X10
序号 | 名称 | 型 号 规 格 | 单位 | 数量 | 生产厂家 |  | 备注
1 | 塑壳断路器 | HNA064S+HXA001H+HXA021H | 只 | 2
| 双电源装置 | HIC406T | 只 | 1
| 三相导轨电能表 | DTSU1900 15(60)A +RS485 | 只 | 1
| 电气火灾探测器 | PMAC503L-100 50A | 只 | 1
| 微型断路器 | NCN125P | 只 | 2
| 微型断路器 | NCN332P | 只 | 2
| 微型断路器 | NCN125P | 只 | 1
| 后备保护器 | TMSI-SCB-80KA/4P | 只 | 1
| 浪涌保护器 | SPL465 | 只 | 1
| 指示灯 | AD56-22D AC220V | 只 | 4
| 中间继电器 | EK2N-DC24V | 只 | 2
| 熔断器 | RT18-32X/6A | 只 | 6
| 铜排 | 20*3 | 米 | 1.2
2 | 人工费及辅材 |  | 项 | 1
3 | 柜体 | 1000×700×200 | 台 | 1
4 | 小计
5 | 综合成套费 |  | 项 | 1
7 | 合计 |  | 项 | 1
068 | S/KSQAP1 | 8位标准暗装照明箱（塑料面盖） | 3 | 合计 | 1#综合楼 DS-7-X10
序号 | 名称 | 型 号 规 格 | 单位 | 数量 | 生产厂家 |  | 备注
1 | 微型漏电断路器 | NCN440P+BD440E 30mA | 只 | 1
2 | 人工费及辅材 |  | 项 | 1
3 | 柜体 | 8位标准暗装照明箱（塑料面盖） | 台 | 1
4 | 小计
5 | 综合成套费 |  | 项 | 1
7 | 合计 |  | 项 | 1
069 | X/2KAC3 | 600×500×300 | 1 | 合计 | 1#综合楼 DS-7-X10
序号 | 名称 | 型 号 规 格 | 单位 | 数量 | 生产厂家 |  | 备注
1 | 隔离开关 | SBU433P | 只 | 1
| 微型断路器 | NCN116P | 只 | 1
| 控制保护开关 | RDCPS-45/M4/06MG | 只 | 1
| 万能转换开关 | LW112-16 | 只 | 1
| 指示灯 | AD56-22D AC220V | 只 | 3
| 按钮 | AS2204-01/10 | 只 | 2
| 中间继电器 | EK2N-DC24V | 只 | 3
| 熔断器 | RT18-32X/6A | 只 | 1
| 铜排 | 15*3 | 米 | 1
2 | 人工费及辅材 |  | 项 | 1
3 | 柜体 | 600×500×300 | 台 | 1
4 | 小计
5 | 综合成套费 |  | 项 | 1
7 | 合计 |  | 项 | 1
070 | ZH1/2KAP | 800×600×200 | 1 | 合计 | 1#综合楼 DS-7-X10
序号 | 名称 | 型 号 规 格 | 单位 | 数量 | 生产厂家 |  | 备注
1 | 塑壳断路器 | HNA041S | 只 | 1
| 三相导轨电能表 | DTSU1900 15(60)A +RS485 | 只 | 1
| 电气火灾探测器 | PMAC503L-100 40A | 只 | 1
| 微型断路器 | NCN332P | 只 | 1
| 微型断路器 | NDN320P | 只 | 2
| 微型断路器 | NDN120P | 只 | 2
| 微型断路器 | NDN116P | 只 | 2
| 后备保护器 | TMSI-SCB-80KA/4P | 只 | 1
| 浪涌保护器 | SPL465 | 只 | 1
| 铜排 | 15*3 | 米 | 1
2 | 人工费及辅材 |  | 项 | 1
3 | 柜体 | 800×600×200 | 台 | 1
4 | 小计
5 | 综合成套费 |  | 项 | 1
7 | 合计 |  | 项 | 1
071 | X/1KAC2 | 600×500×300 | 1 | 合计 | 1#综合楼 DS-7-X10
序号 | 名称 | 型 号 规 格 | 单位 | 数量 | 生产厂家 |  | 备注
1 | 隔离开关 | SBU433P | 只 | 1
| 微型断路器 | NCN116P | 只 | 1
| 控制保护开关 | RDCPS-45/M4/06MG | 只 | 1
| 万能转换开关 | LW112-16 | 只 | 1
| 指示灯 | AD56-22D AC220V | 只 | 3
| 按钮 | AS2204-01/10 | 只 | 2
| 中间继电器 | EK2N-DC24V | 只 | 3
| 熔断器 | RT18-32X/6A | 只 | 1
| 铜排 | 15*3 | 米 | 1
2 | 人工费及辅材 |  | 项 | 1
3 | 柜体 | 600×500×300 | 台 | 1
4 | 小计
5 | 综合成套费 |  | 项 | 1
7 | 合计 |  | 项 | 1
072 | X/3KAC1 | 600×500×300 | 1 | 合计 | 1#综合楼 DS-7-X10
序号 | 名称 | 型 号 规 格 | 单位 | 数量 | 生产厂家 |  | 备注
1 | 隔离开关 | SBU433P | 只 | 1
| 微型断路器 | NCN116P | 只 | 1
| 控制保护开关 | RDCPS-45/M4/06MG | 只 | 1
| 万能转换开关 | LW112-16 | 只 | 1
| 指示灯 | AD56-22D AC220V | 只 | 3
| 按钮 | AS2204-01/10 | 只 | 2
| 中间继电器 | EK2N-DC24V | 只 | 3
| 熔断器 | RT18-32X/6A | 只 | 1
| 铜排 | 15*3 | 米 | 1
2 | 人工费及辅材 |  | 项 | 1
3 | 柜体 | 600×500×300 | 台 | 1
4 | 小计
5 | 综合成套费 |  | 项 | 1
7 | 合计 |  | 项 | 1
073 | X/2AL3 | 24位标准暗装照明箱（塑料面盖） | 1 | 合计 | 1#综合楼 DS-7-X11
序号 | 名称 | 型 号 规 格 | 单位 | 数量 | 生产厂家 |  | 备注
1 | 隔离开关 | SBU433P | 只 | 1
| 微型断路器 | NCN116P | 只 | 2
| 微型断路器 | NCN120P | 只 | 1
| 微型漏电断路器 | NCN220P+BDC241P 30mA | 只 | 3
| 微型漏电断路器 | NCN216P+BDC241P 30mA | 只 | 1
2 | 人工费及辅材 |  | 项 | 1
3 | 柜体 | 24位标准暗装照明箱（塑料面盖） | 台 | 1
4 | 小计
5 | 综合成套费 |  | 项 | 1
7 | 合计 |  | 项 | 1
074 | ZH1/1AL4 | 18位标准暗装照明箱（塑料面盖） | 1 | 合计 | 1#综合楼 DS-7-X11
序号 | 名称 | 型 号 规 格 | 单位 | 数量 | 生产厂家 |  | 备注
1 | 隔离开关 | SBU233P | 只 | 1
| 微型断路器 | NCN116P | 只 | 2
| 微型断路器 | NCN120P | 只 | 1
| 微型漏电断路器 | NCN220P+BDC241P 30mA | 只 | 2
| 微型漏电断路器 | NCN216P+BDC241P 30mA | 只 | 1
2 | 人工费及辅材 |  | 项 | 1
3 | 柜体 | 18位标准暗装照明箱（塑料面盖） | 台 | 1
4 | 小计
5 | 综合成套费 |  | 项 | 1
7 | 合计 |  | 项 | 1
075 | X/2AL4 | 18位标准暗装照明箱（塑料面盖） | 1 | 合计 | 1#综合楼 DS-7-X11
序号 | 名称 | 型 号 规 格 | 单位 | 数量 | 生产厂家 |  | 备注
1 | 隔离开关 | SBU240P | 只 | 1
| 微型断路器 | NCN116P | 只 | 2
| 微型断路器 | NCN120P | 只 | 1
| 微型漏电断路器 | NCN220P+BDC241P 30mA | 只 | 3
2 | 人工费及辅材 |  | 项 | 1
3 | 柜体 | 18位标准暗装照明箱（塑料面盖） | 台 | 1
4 | 小计
5 | 综合成套费 |  | 项 | 1
7 | 合计 |  | 项 | 1
076 | ZH1/6AL7、ZH1/7AL10、ZH1/9AL11~16、ZH1/9AL4、ZH1/10AL8~10、ZH1/9AL5 | 18位标准暗装照明箱（塑料面盖） | 12 | 合计 | 1#综合楼 DS-7-X11
序号 | 名称 | 型 号 规 格 | 单位 | 数量 | 生产厂家 |  | 备注
1 | 隔离开关 | SBU233P | 只 | 1
| 微型断路器 | NCN116P | 只 | 2
| 微型断路器 | NCN120P | 只 | 1
| 微型漏电断路器 | NCN220P+BDC241P 30mA | 只 | 1
| 微型漏电断路器 | NCN216P+BDC241P 30mA | 只 | 2
2 | 人工费及辅材 |  | 项 | 1
3 | 柜体 | 18位标准暗装照明箱（塑料面盖） | 台 | 1
4 | 小计
5 | 综合成套费 |  | 项 | 1
7 | 合计 |  | 项 | 1
077 | ZH1/3AL2、ZH1/6AL8、ZH1/7AL2、ZH1/8AL1、ZH1/9AL2、ZH1/9AL7、ZH1/9AL9~10、ZH1/10AL1、ZH1/10AL6~7 | 18位标准暗装照明箱（塑料面盖） | 11 | 合计 | 1#综合楼 DS-7-X11
序号 | 名称 | 型 号 规 格 | 单位 | 数量 | 生产厂家 |  | 备注
1 | 隔离开关 | SBU233P | 只 | 1
| 微型断路器 | NCN116P | 只 | 2
| 微型断路器 | NCN120P | 只 | 1
| 微型漏电断路器 | NCN220P+BDC241P 30mA | 只 | 1
| 微型漏电断路器 | NCN216P+BDC241P 30mA | 只 | 2
2 | 人工费及辅材 |  | 项 | 1
3 | 柜体 | 18位标准暗装照明箱（塑料面盖） | 台 | 1
4 | 小计
5 | 综合成套费 |  | 项 | 1
7 | 合计 |  | 项 | 1
078 | ZH1/5AL1、ZH1/7AL11、ZH1/7AL14、ZH1/7AL5~8、ZH1/2AL2 | 24位标准暗装照明箱（塑料面盖） | 8 | 合计 | 1#综合楼 DS-7-X11
序号 | 名称 | 型 号 规 格 | 单位 | 数量 | 生产厂家 |  | 备注
1 | 隔离开关 | SBU240P | 只 | 1
| 微型断路器 | NCN116P | 只 | 2
| 微型断路器 | NCN120P | 只 | 1
| 微型漏电断路器 | NCN220P+BDC241P 30mA | 只 | 4
2 | 人工费及辅材 |  | 项 | 1
3 | 柜体 | 24位标准暗装照明箱（塑料面盖） | 台 | 1
4 | 小计
5 | 综合成套费 |  | 项 | 1
7 | 合计 |  | 项 | 1
079 | X/1AL2 | 16位标准暗装照明箱（塑料面盖） | 1 | 合计 | 1#综合楼 DS-7-X11
序号 | 名称 | 型 号 规 格 | 单位 | 数量 | 生产厂家 |  | 备注
1 | 隔离开关 | SBU233P | 只 | 1
| 微型断路器 | NCN116P | 只 | 2
| 微型漏电断路器 | NCN220P+BDC241P 30mA | 只 | 1
| 微型漏电断路器 | NCN216P+BDC241P 30mA | 只 | 2
2 | 人工费及辅材 |  | 项 | 1
3 | 柜体 | 16位标准暗装照明箱（塑料面盖） | 台 | 1
4 | 小计
5 | 综合成套费 |  | 项 | 1
7 | 合计 |  | 项 | 1
080 | ZH1/9AL8 ZH1/10AL2 | 24位标准暗装照明箱（塑料面盖） | 2 | 合计 | 1#综合楼 DS-7-X14
序号 | 名称 | 型 号 规 格 | 单位 | 数量 | 生产厂家 |  | 备注
1 | 隔离开关 | SBU233P | 只 | 1
| 微型断路器 | NCN116P | 只 | 2
| 微型断路器 | NCN120P | 只 | 1
| 微型断路器 | NCN125P | 只 | 1
| 微型漏电断路器 | NCN220P+BDC241P 30mA | 只 | 4
2 | 人工费及辅材 |  | 项 | 1
3 | 柜体 | 24位标准暗装照明箱（塑料面盖） | 台 | 1
4 | 小计
5 | 综合成套费 |  | 项 | 1
7 | 合计 |  | 项 | 1
081 | ZH1/9AL3 | 24位标准暗装照明箱（塑料面盖） | 1 | 合计 | 1#综合楼 DS-7-X11
序号 | 名称 | 型 号 规 格 | 单位 | 数量 | 生产厂家 |  | 备注
1 | 隔离开关 | SBU433P | 只 | 1
| 微型断路器 | NCN116P | 只 | 2
| 微型断路器 | NCN120P | 只 | 1
| 微型断路器 | NCN125P | 只 | 1
| 微型漏电断路器 | NCN220P+BDC241P 30mA | 只 | 4
2 | 人工费及辅材 |  | 项 | 1
3 | 柜体 | 24位标准暗装照明箱（塑料面盖） | 台 | 1
4 | 小计
5 | 综合成套费 |  | 项 | 1
7 | 合计 |  | 项 | 1
082 | ZH1/8AL2~4 ZH1/9AL5 | 18位标准暗装照明箱（塑料面盖） | 4 | 合计 | 1#综合楼 DS-7-X11
序号 | 名称 | 型 号 规 格 | 单位 | 数量 | 生产厂家 |  | 备注
1 | 隔离开关 | SBU233P | 只 | 1
| 微型断路器 | NCN116P | 只 | 2
| 微型断路器 | NCN120P | 只 | 1
| 微型漏电断路器 | NCN216P+BDC241P 30mA | 只 | 1
| 微型漏电断路器 | NCN220P+BDC241P 30mA | 只 | 2
2 | 人工费及辅材 |  | 项 | 1
3 | 柜体 | 18位标准暗装照明箱（塑料面盖） | 台 | 1
4 | 小计
5 | 综合成套费 |  | 项 | 1
7 | 合计 |  | 项 | 1
083 | ZH1/8AL8 | 21位标准暗装照明箱（塑料面盖） | 1 | 合计 | 1#综合楼 DS-7-X11
序号 | 名称 | 型 号 规 格 | 单位 | 数量 | 生产厂家 |  | 备注
1 | 隔离开关 | SBU240P | 只 | 1
| 微型断路器 | NCN116P | 只 | 3
| 微型断路器 | NCN120P | 只 | 2
| 微型漏电断路器 | NCN220P+BDC241P 30mA | 只 | 3
2 | 人工费及辅材 |  | 项 | 1
3 | 柜体 | 21位标准暗装照明箱（塑料面盖） | 台 | 1
4 | 小计
5 | 综合成套费 |  | 项 | 1
7 | 合计 |  | 项 | 1
084 | ZH1/2AL2 | 24位标准暗装照明箱（塑料面盖） | 1 | 合计 | 1#综合楼 DS-7-X11
序号 | 名称 | 型 号 规 格 | 单位 | 数量 | 生产厂家 |  | 备注
1 | 隔离开关 | SBU433P | 只 | 1
| 微型断路器 | NCN116P | 只 | 2
| 微型断路器 | NCN120P | 只 | 2
| 微型漏电断路器 | NCN220P+BDC241P 30mA | 只 | 4
2 | 人工费及辅材 |  | 项 | 1
3 | 柜体 | 24位标准暗装照明箱（塑料面盖） | 台 | 1
4 | 小计
5 | 综合成套费 |  | 项 | 1
7 | 合计 |  | 项 | 1
085 | M2/3AL1~4、X/2AL7 | 16位标准暗装照明箱（塑料面盖） | 5 | 合计 | 1#综合楼 DS-7-X11
序号 | 名称 | 型 号 规 格 | 单位 | 数量 | 生产厂家 |  | 备注
1 | 隔离开关 | SBU233P | 只 | 1
| 微型断路器 | NCN116P | 只 | 2
| 微型漏电断路器 | NCN220P+BDC241P 30mA | 只 | 2
| 微型漏电断路器 | NCN216P+BDC241P 30mA | 只 | 1
2 | 人工费及辅材 |  | 项 | 1
3 | 柜体 | 16位标准暗装照明箱（塑料面盖） | 台 | 1
4 | 小计
5 | 综合成套费 |  | 项 | 1
7 | 合计 |  | 项 | 1
086 | ZH1/1AL2、ZH1/2AL1 | 24位标准暗装照明箱（塑料面盖） | 2 | 合计 | 1#综合楼 DS-7-X12
序号 | 名称 | 型 号 规 格 | 单位 | 数量 | 生产厂家 |  | 备注
1 | 隔离开关 | SBU433P | 只 | 1
| 微型断路器 | NCN116P | 只 | 1
| 微型断路器 | NCN120P | 只 | 2
| 微型漏电断路器 | NCN220P+BDC241P 30mA | 只 | 4
2 | 人工费及辅材 |  | 项 | 1
3 | 柜体 | 24位标准暗装照明箱（塑料面盖） | 台 | 1
4 | 小计
5 | 综合成套费 |  | 项 | 1
7 | 合计 |  | 项 | 1
087 | ZH1/7AL3 | 32位标准暗装照明箱（塑料面盖） | 1 | 合计 | 1#综合楼 DS-7-X12
序号 | 名称 | 型 号 规 格 | 单位 | 数量 | 生产厂家 |  | 备注
1 | 隔离开关 | SBU433P | 只 | 1
| 微型断路器 | NCN116P | 只 | 2
| 微型断路器 | NCN120P | 只 | 1
| 微型断路器 | NCN125P | 只 | 1
| 微型漏电断路器 | NCN220P+BDC241P 30mA | 只 | 5
2 | 人工费及辅材 |  | 项 | 1
3 | 柜体 | 32位标准暗装照明箱（塑料面盖） | 台 | 1
4 | 小计
5 | 综合成套费 |  | 项 | 1
7 | 合计 |  | 项 | 1
088 | ZH1/10AL11 | 32位标准暗装照明箱（塑料面盖） | 1 | 合计 | 1#综合楼 DS-7-X12
序号 | 名称 | 型 号 规 格 | 单位 | 数量 | 生产厂家 |  | 备注
1 | 隔离开关 | SBU433P | 只 | 1
| 微型断路器 | NCN116P | 只 | 1
| 微型断路器 | NCN120P | 只 | 3
| 微型断路器 | NCN325P | 只 | 1
| 微型断路器 | NCN125P | 只 | 1
| 微型漏电断路器 | NCN220P+BDC241P 30mA | 只 | 4
2 | 人工费及辅材 |  | 项 | 1
3 | 柜体 | 32位标准暗装照明箱（塑料面盖） | 台 | 1
4 | 小计
5 | 综合成套费 |  | 项 | 1
7 | 合计 |  | 项 | 1
089 | X/2AL6、ZH1/6AL3、ZH1/7AL1、ZH1/8AL9~10、ZH1/10AL3~5、ZH1/10AL13、ZH1/6AL3 | 32位标准暗装照明箱（塑料面盖） | 10 | 合计 | 1#综合楼 DS-7-X12
序号 | 名称 | 型 号 规 格 | 单位 | 数量 | 生产厂家 |  | 备注
1 | 隔离开关 | SBU433P | 只 | 1
| 微型断路器 | NCN116P | 只 | 1
| 微型断路器 | NCN120P | 只 | 2
| 微型断路器 | NCN125P | 只 | 1
| 微型漏电断路器 | NCN220P+BDC241P 30mA | 只 | 5
2 | 人工费及辅材 |  | 项 | 1
3 | 柜体 | 32位标准暗装照明箱（塑料面盖） | 台 | 1
4 | 小计
5 | 综合成套费 |  | 项 | 1
7 | 合计 |  | 项 | 1
090 | ZH1/10AL12 | 32位标准暗装照明箱（塑料面盖） | 1 | 合计 | 1#综合楼 DS-7-X12
序号 | 名称 | 型 号 规 格 | 单位 | 数量 | 生产厂家 |  | 备注
1 | 隔离开关 | SBU433P | 只 | 1
| 微型断路器 | NCN116P | 只 | 2
| 微型断路器 | NCN120P | 只 | 4
| 微型断路器 | NCN125P | 只 | 1
| 微型漏电断路器 | NCN220P+BDC241P 30mA | 只 | 4
2 | 人工费及辅材 |  | 项 | 1
3 | 柜体 | 32位标准暗装照明箱（塑料面盖） | 台 | 1
4 | 小计
5 | 综合成套费 |  | 项 | 1
7 | 合计 |  | 项 | 1
091 | ZH1/6AL9 | 21位标准暗装照明箱（塑料面盖） | 1 | 合计 | 1#综合楼 DS-7-X12
序号 | 名称 | 型 号 规 格 | 单位 | 数量 | 生产厂家 |  | 备注
1 | 隔离开关 | SBU433P | 只 | 1
| 微型断路器 | NCN116P | 只 | 2
| 微型断路器 | NCN120P | 只 | 1
| 微型断路器 | NCN125P | 只 | 1
| 微型漏电断路器 | NCN220P+BDC241P 30mA | 只 | 3
2 | 人工费及辅材 |  | 项 | 1
3 | 柜体 | 21位标准暗装照明箱（塑料面盖） | 台 | 1
4 | 小计
5 | 综合成套费 |  | 项 | 1
7 | 合计 |  | 项 | 1
092 | ZH1/3AL4 | 32位标准暗装照明箱（塑料面盖） | 1 | 合计 | 1#综合楼 DS-7-X12
序号 | 名称 | 型 号 规 格 | 单位 | 数量 | 生产厂家 |  | 备注
1 | 隔离开关 | SBU480P | 只 | 1
| 微型断路器 | NCN120P | 只 | 9
| 微型断路器 | NCN125P | 只 | 1
| 微型断路器 | NCN116P | 只 | 2
| 微型漏电断路器 | NCN220P+BDC241P 30mA | 只 | 3
2 | 人工费及辅材 |  | 项 | 1
3 | 柜体 | 32位标准暗装照明箱（塑料面盖） | 台 | 1
4 | 小计
5 | 综合成套费 |  | 项 | 1
7 | 合计 |  | 项 | 1
093 | ZH1/9AL3~5、ZH1/9AL6 | 32位标准暗装照明箱（塑料面盖） | 4 | 合计 | 1#综合楼 DS-7-X12
序号 | 名称 | 型 号 规 格 | 单位 | 数量 | 生产厂家 |  | 备注
1 | 隔离开关 | SBU433P | 只 | 1
| 微型断路器 | NCN116P | 只 | 1
| 微型断路器 | NCN120P | 只 | 1
| 微型断路器 | NCN125P | 只 | 1
| 微型漏电断路器 | NCN220P+BDC241P 30mA | 只 | 5
2 | 人工费及辅材 |  | 项 | 1
3 | 柜体 | 32位标准暗装照明箱（塑料面盖） | 台 | 1
4 | 小计
5 | 综合成套费 |  | 项 | 1
7 | 合计 |  | 项 | 1
094 | ZH1/8AL11 | 42位标准暗装照明箱（塑料面盖） | 1 | 合计 | 1#综合楼 DS-7-X14
序号 | 名称 | 型 号 规 格 | 单位 | 数量 | 生产厂家 |  | 备注
1 | 隔离开关 | SBU463P | 只 | 1
| 微型断路器 | NCN116P | 只 | 2
| 微型断路器 | NCN120P | 只 | 6
| 微型断路器 | NCN325P | 只 | 1
| 微型断路器 | NCN125P | 只 | 1
| 微型漏电断路器 | NCN220P+BDC241P 30mA | 只 | 5
2 | 人工费及辅材 |  | 项 | 1
3 | 柜体 | 42位标准暗装照明箱（塑料面盖） | 台 | 1
4 | 小计
5 | 综合成套费 |  | 项 | 1
7 | 合计 |  | 项 | 1
095 | X/2YAL1 | 600×500×200 | 1 | 合计 | 1#综合楼 DS-7-X13
序号 | 名称 | 型 号 规 格 | 单位 | 数量 | 生产厂家 |  | 备注
1 | 隔离开关 | SBU233P | 只 | 1
| 微型断路器 | NCN116P | 只 | 7
| 微型漏电断路器 | NCN220P+BDC241P 30mA | 只 | 1
| 智能照明模块 | 4路16A开关模块 | 只 | 1
| 铜排 | 15*3 | 米 | 1
2 | 人工费及辅材 |  | 项 | 1
3 | 柜体 | 600×500×200 | 台 | 1
4 | 小计
5 | 综合成套费 |  | 项 | 1
7 | 合计 |  | 项 | 1
096 | ZH1/1AL3 | 600×500×200 | 1 | 合计 | 1#综合楼 DS-7-X13
序号 | 名称 | 型 号 规 格 | 单位 | 数量 | 生产厂家 |  | 备注
1 | 隔离开关 | SBU480P | 只 | 1
| 微型断路器 | NCN116P | 只 | 3
| 微型断路器 | NCN120P | 只 | 9
| 微型断路器 | NCN325P | 只 | 2
| 微型断路器 | NCN125P | 只 | 1
| 微型漏电断路器 | NCN220P+BDC241P 30mA | 只 | 4
2 | 人工费及辅材 |  | 项 | 1
3 | 柜体 | 600×500×200 | 台 | 1
4 | 小计
5 | 综合成套费 |  | 项 | 1
7 | 合计 |  | 项 | 1
097 | ZH1/1AL5、ZH1/9AL17 | 32位标准暗装照明箱（塑料面盖） | 2 | 合计 | 1#综合楼 DS-7-X13
序号 | 名称 | 型 号 规 格 | 单位 | 数量 | 生产厂家 |  | 备注
1 | 隔离开关 | SBU433P | 只 | 1
| 微型断路器 | NCN116P | 只 | 1
| 微型断路器 | NCN120P | 只 | 2
| 微型断路器 | NCN325P | 只 | 1
| 微型断路器 | NCN125P | 只 | 1
| 微型漏电断路器 | NCN220P+BDC241P 30mA | 只 | 4
2 | 人工费及辅材 |  | 项 | 1
3 | 柜体 | 32位标准暗装照明箱（塑料面盖） | 台 | 1
4 | 小计
5 | 综合成套费 |  | 项 | 1
7 | 合计 |  | 项 | 1
098 | ZH1/2YAL1 | 600×500×200 | 1 | 合计 | 1#综合楼 DS-7-X13
序号 | 名称 | 型 号 规 格 | 单位 | 数量 | 生产厂家 |  | 备注
1 | 隔离开关 | SBU233P | 只 | 1
| 微型断路器 | NCN116P | 只 | 9
| 微型漏电断路器 | NCN220P+BDC241P 30mA | 只 | 1
| 智能照明模块 | 6路16A开关模块 | 只 | 1
| 铜排 | 15*3 | 米 | 1
2 | 人工费及辅材 |  | 项 | 1
3 | 柜体 | 600×500×200 | 台 | 1
4 | 小计
5 | 综合成套费 |  | 项 | 1
7 | 合计 |  | 项 | 1
099 | ZH1/9AL1 | 32位标准暗装照明箱（塑料面盖） | 1 | 合计 | 1#综合楼 DS-7-X13
序号 | 名称 | 型 号 规 格 | 单位 | 数量 | 生产厂家 |  | 备注
1 | 隔离开关 | SBU433P | 只 | 1
| 微型断路器 | NCN116P | 只 | 3
| 微型断路器 | NCN120P | 只 | 3
| 微型断路器 | NCN125P | 只 | 1
| 微型漏电断路器 | NCN220P+BDC241P 30mA | 只 | 4
2 | 人工费及辅材 |  | 项 | 1
3 | 柜体 | 32位标准暗装照明箱（塑料面盖） | 台 | 1
4 | 小计
5 | 综合成套费 |  | 项 | 1
7 | 合计 |  | 项 | 1
100 | ZH1/7AL12 | 900×700×200 | 1 | 合计 | 1#综合楼 DS-7-X13
序号 | 名称 | 型 号 规 格 | 单位 | 数量 | 生产厂家 |  | 备注
1 | 隔离开关 | SBU480P | 只 | 1
| 微型断路器 | NCN116P | 只 | 3
| 微型断路器 | NCN120P | 只 | 6
| 微型断路器 | NCN325P | 只 | 1
| 微型漏电断路器 | NCN220P+BDC241P 30mA | 只 | 23
| 铜排 | 15*3 | 米 | 1.5
2 | 人工费及辅材 |  | 项 | 1
3 | 柜体 | 900×700×200 | 台 | 1
4 | 小计
5 | 综合成套费 |  | 项 | 1
7 | 合计 |  | 项 | 1
101 | X/2YAL2 | 1000×800×300 | 1 | 合计 | 1#综合楼 DS-7-X13
序号 | 名称 | 型 号 规 格 | 单位 | 数量 | 生产厂家 |  | 备注
1 | 隔离开关 | SBU440P | 只 | 1
| 微型断路器 | NCN116P | 只 | 3
| 微型漏电断路器 | NCN220P+BDC241P 30mA | 只 | 2
| 控制保护开关 | RDCPS-45/M10/06MG | 只 | 4
| 蜂鸣器 | AC220V | 只 | 4
| 两档选择开关 | AS2204-11/2 | 只 | 4
| 万能转换开关 | LW112-16 | 只 | 4
| 指示灯 | AD56-22D AC220V | 只 | 12
| 按钮 | AS2204-01/10 | 只 | 8
| 中间继电器 | EK2N-DC24V | 只 | 24
| 熔断器 | RT18-32X/6A | 只 | 5
| 变压器 | BK50VA AC220V/24V | 只 | 1
| 铜排 | 20*3 | 米 | 1.2
2 | 人工费及辅材 |  | 项 | 1
3 | 柜体 | 1000×800×300 | 台 | 1
4 | 小计
5 | 综合成套费 |  | 项 | 1
7 | 合计 |  | 项 | 1
102 | ZH1/6AL9 | 21位标准暗装照明箱（塑料面盖） | 1 | 合计 | 1#综合楼 DS-7-X13
序号 | 名称 | 型 号 规 格 | 单位 | 数量 | 生产厂家 |  | 备注
1 | 隔离开关 | SBU433P | 只 | 1
| 微型断路器 | NCN116P | 只 | 2
| 微型断路器 | NCN120P | 只 | 1
| 微型漏电断路器 | NCN220P+BDC241P 30mA | 只 | 3
2 | 人工费及辅材 |  | 项 | 1
3 | 柜体 | 21位标准暗装照明箱（塑料面盖） | 台 | 1
4 | 小计
5 | 综合成套费 |  | 项 | 1
7 | 合计 |  | 项 | 1
103 | ZH1/2AL3 | 42位标准暗装照明箱（塑料面盖） | 1 | 合计 | 1#综合楼 DS-7-X14
序号 | 名称 | 型 号 规 格 | 单位 | 数量 | 生产厂家 |  | 备注
1 | 隔离开关 | SBU480P | 只 | 1
| 微型断路器 | NCN116P | 只 | 1
| 微型断路器 | NCN120P | 只 | 6
| 微型断路器 | NCN325P | 只 | 1
| 微型漏电断路器 | NCN220P+BDC241P 30mA | 只 | 4
2 | 人工费及辅材 |  | 项 | 1
3 | 柜体 | 42位标准暗装照明箱（塑料面盖） | 台 | 1
4 | 小计
5 | 综合成套费 |  | 项 | 1
7 | 合计 |  | 项 | 1
104 | ZH1/3AL3 | 32位标准暗装照明箱（塑料面盖） | 1 | 合计 | 1#综合楼 DS-7-X14
序号 | 名称 | 型 号 规 格 | 单位 | 数量 | 生产厂家 |  | 备注
1 | 隔离开关 | SBU463P | 只 | 1
| 微型断路器 | NCN116P | 只 | 1
| 微型断路器 | NCN120P | 只 | 6
| 微型断路器 | NCN325P | 只 | 1
| 微型断路器 | NCN125P | 只 | 1
| 微型漏电断路器 | NCN220P+BDC241P 30mA | 只 | 3
2 | 人工费及辅材 |  | 项 | 1
3 | 柜体 | 32位标准暗装照明箱（塑料面盖） | 台 | 1
4 | 小计
5 | 综合成套费 |  | 项 | 1
7 | 合计 |  | 项 | 1
105 | ZH1/2AL4 | 700×500×200 | 1 | 合计 | 1#综合楼 DS-7-X02
序号 | 名称 | 型 号 规 格 | 单位 | 数量 | 生产厂家 |  | 备注
1 | 隔离开关 | SBU480P | 只 | 1
| 微型断路器 | NCN116P | 只 | 3
| 微型断路器 | NCN120P | 只 | 8
| 微型断路器 | NCN325P | 只 | 1
| 微型漏电断路器 | NCN220P+BDC241P 30mA | 只 | 7
2 | 人工费及辅材 |  | 项 | 1
3 | 柜体 | 700×500×200 | 台 | 1
4 | 小计
5 | 综合成套费 |  | 项 | 1
7 | 合计 |  | 项 | 1
106 | ZH1/6AL6 | 700×500×200 | 1 | 合计 | 1#综合楼 DS-7-X14
序号 | 名称 | 型 号 规 格 | 单位 | 数量 | 生产厂家 |  | 备注
1 | 隔离开关 | SBU463P | 只 | 1
| 微型断路器 | NCN116P | 只 | 3
| 微型断路器 | NCN120P | 只 | 7
| 微型断路器 | NCN325P | 只 | 1
| 微型断路器 | NCN125P | 只 | 1
| 微型漏电断路器 | NCN220P+BDC241P 30mA | 只 | 8
2 | 人工费及辅材 |  | 项 | 1
3 | 柜体 | 700×500×200 | 台 | 1
4 | 小计
5 | 综合成套费 |  | 项 | 1
7 | 合计 |  | 项 | 1
107 | X/2AL5 | 32位标准暗装照明箱（塑料面盖） | 1 | 合计 | 1#综合楼 DS-7-X14
序号 | 名称 | 型 号 规 格 | 单位 | 数量 | 生产厂家 |  | 备注
1 | 隔离开关 | SBU433P | 只 | 1
| 微型断路器 | NCN116P | 只 | 1
| 微型断路器 | NCN120P | 只 | 1
| 微型断路器 | NCN125P | 只 | 1
| 微型漏电断路器 | NCN220P+BDC241P 30mA | 只 | 5
2 | 人工费及辅材 |  | 项 | 1
3 | 柜体 | 32位标准暗装照明箱（塑料面盖） | 台 | 1
4 | 小计
5 | 综合成套费 |  | 项 | 1
7 | 合计 |  | 项 | 1
108 | ZH1/8AL5 | 32位标准暗装照明箱（塑料面盖） | 1 | 合计 | 1#综合楼 DS-7-X14
序号 | 名称 | 型 号 规 格 | 单位 | 数量 | 生产厂家 |  | 备注
1 | 隔离开关 | SBU433P | 只 | 1
| 微型断路器 | NCN116P | 只 | 1
| 微型断路器 | NCN120P | 只 | 2
| 微型断路器 | NCN125P | 只 | 1
| 微型漏电断路器 | NCN220P+BDC241P 30mA | 只 | 5
2 | 人工费及辅材 |  | 项 | 1
3 | 柜体 | 32位标准暗装照明箱（塑料面盖） | 台 | 1
4 | 小计
5 | 综合成套费 |  | 项 | 1
7 | 合计 |  | 项 | 1
109 | ZH1/6AL2、ZH1/6AL5 | 42位标准暗装照明箱（塑料面盖） | 2 | 合计 | 1#综合楼 DS-7-X14
序号 | 名称 | 型 号 规 格 | 单位 | 数量 | 生产厂家 |  | 备注
1 | 隔离开关 | SBU433P | 只 | 1
| 微型断路器 | NCN116P | 只 | 1
| 微型断路器 | NCN120P | 只 | 2
| 微型断路器 | NCN125P | 只 | 1
| 微型漏电断路器 | NCN220P+BDC241P 30mA | 只 | 6
2 | 人工费及辅材 |  | 项 | 1
3 | 柜体 | 42位标准暗装照明箱（塑料面盖） | 台 | 1
4 | 小计
5 | 综合成套费 |  | 项 | 1
7 | 合计 |  | 项 | 1
110 | ZH1/3AL1 | 700×500×200 | 1 | 合计 | 1#综合楼 DS-7-X15
序号 | 名称 | 型 号 规 格 | 单位 | 数量 | 生产厂家 |  | 备注
1 | 隔离开关 | SBU440P | 只 | 1
| 微型断路器 | NCN116P | 只 | 1
| 微型断路器 | NCN120P | 只 | 3
| 微型断路器 | NCN125P | 只 | 2
| 微型漏电断路器 | NCN220P+BDC241P 30mA | 只 | 8
2 | 人工费及辅材 |  | 项 | 1
3 | 柜体 | 700×500×200 | 台 | 1
4 | 小计
5 | 综合成套费 |  | 项 | 1
7 | 合计 |  | 项 | 1
111 | ZH1/6AL1 | 700×500×200 | 1 | 合计 | 1#综合楼 DS-7-X15
序号 | 名称 | 型 号 规 格 | 单位 | 数量 | 生产厂家 |  | 备注
1 | 隔离开关 | SBU440P | 只 | 1
| 微型断路器 | NCN116P | 只 | 2
| 微型断路器 | NCN120P | 只 | 4
| 微型断路器 | NCN325P | 只 | 1
| 微型断路器 | NCN125P | 只 | 1
| 微型漏电断路器 | NCN220P+BDC241P 30mA | 只 | 8
2 | 人工费及辅材 |  | 项 | 1
3 | 柜体 | 700×500×200 | 台 | 1
4 | 小计
5 | 综合成套费 |  | 项 | 1
7 | 合计 |  | 项 | 1
112 | ZH1/7AL13 | 42位标准暗装照明箱（塑料面盖） | 1 | 合计 | 1#综合楼 DS-7-X15
序号 | 名称 | 型 号 规 格 | 单位 | 数量 | 生产厂家 |  | 备注
1 | 隔离开关 | SBU440P | 只 | 1
| 微型断路器 | NCN116P | 只 | 1
| 微型断路器 | NCN120P | 只 | 5
| 微型断路器 | NCN325P | 只 | 2
| 微型断路器 | NCN125P | 只 | 1
| 微型漏电断路器 | NCN220P+BDC241P 30mA | 只 | 5
2 | 人工费及辅材 |  | 项 | 1
3 | 柜体 | 42位标准暗装照明箱（塑料面盖） | 台 | 1
4 | 小计
5 | 综合成套费 |  | 项 | 1
7 | 合计 |  | 项 | 1
113 | ZH1/8AL6 | 42位标准暗装照明箱（塑料面盖） | 1 | 合计 | 1#综合楼 DS-7-X15
序号 | 名称 | 型 号 规 格 | 单位 | 数量 | 生产厂家 |  | 备注
1 | 隔离开关 | SBU433P | 只 | 1
| 微型断路器 | NCN116P | 只 | 1
| 微型断路器 | NCN120P | 只 | 3
| 微型断路器 | NCN325P | 只 | 1
| 微型断路器 | NCN125P | 只 | 1
| 微型漏电断路器 | NCN220P+BDC241P 30mA | 只 | 5
2 | 人工费及辅材 |  | 项 | 1
3 | 柜体 | 42位标准暗装照明箱（塑料面盖） | 台 | 1
4 | 小计
5 | 综合成套费 |  | 项 | 1
7 | 合计 |  | 项 | 1
114 | ZH1/8AL7 | 700×500×200 | 1 | 合计 | 1#综合楼 DS-7-X15
序号 | 名称 | 型 号 规 格 | 单位 | 数量 | 生产厂家 |  | 备注
1 | 隔离开关 | SBU463P | 只 | 1
| 微型断路器 | NCN116P | 只 | 1
| 微型断路器 | NCN120P | 只 | 4
| 微型断路器 | NCN325P | 只 | 1
| 微型断路器 | NCN125P | 只 | 2
| 微型漏电断路器 | NCN220P+BDC241P 30mA | 只 | 8
2 | 人工费及辅材 |  | 项 | 1
3 | 柜体 | 700×500×200 | 台 | 1
4 | 小计
5 | 综合成套费 |  | 项 | 1
7 | 合计 |  | 项 | 1
115 | X/2AL1 | 700×600×200 | 1 | 合计 | 1#综合楼 DS-7-X15
序号 | 名称 | 型 号 规 格 | 单位 | 数量 | 生产厂家 |  | 备注
1 | 隔离开关 | SBU463P | 只 | 1
| 微型断路器 | NCN116P | 只 | 6
| 微型断路器 | NCN140P | 只 | 4
| 微型断路器 | NCN325P | 只 | 2
| 微型漏电断路器 | NCN220P+BDC241P 30mA | 只 | 10
| 铜排 | 15*3 | 米 | 1
2 | 人工费及辅材 |  | 项 | 1
3 | 柜体 | 700×600×200 | 台 | 1
4 | 小计
5 | 综合成套费 |  | 项 | 1
7 | 合计 |  | 项 | 1
116 | X/1AL3 | 42位标准暗装照明箱（塑料面盖） | 1 | 合计 | 1#综合楼 DS-7-X15
序号 | 名称 | 型 号 规 格 | 单位 | 数量 | 生产厂家 |  | 备注
1 | 隔离开关 | SBU463P | 只 | 1
| 微型断路器 | NCN116P | 只 | 3
| 微型漏电断路器 | NCN220P+BDC241P 30mA | 只 | 7
2 | 人工费及辅材 |  | 项 | 1
3 | 柜体 | 42位标准暗装照明箱（塑料面盖） | 台 | 1
4 | 小计
5 | 综合成套费 |  | 项 | 1
7 | 合计 |  | 项 | 1
117 | D1/APEZ D1/APEZ' | 1200×800×200 | 2 | 合计 | 2#综合楼 DS-8-X02
序号 | 名称 | 型 号 规 格 | 单位 | 数量 | 生产厂家 |  | 备注
1 | 负荷隔离开关 | HA453P | 只 | 1
| 电气火灾探测器 | PMAC503M8+PMAC503W | 只 | 1
| 电气火灾互感器 | PMAC503L-100 | 只 | 1
| 电气火灾互感器 | PMAC503L-250 | 只 | 1
| 塑壳断路器 | HNA100S | 只 | 1
| 塑壳断路器 | HNA160S | 只 | 1
| 塑壳断路器 | HNA125S | 只 | 2
| 后备保护器 | TMSI-SCB-80KA/4P | 只 | 1
| 浪涌保护器 | SPL465 | 只 | 1
| 铜排 | 20*3 | 米 | 6
| 铜排 | 15*3 | 米 | 3
2 | 人工费及辅材 |  | 项 | 1
3 | 柜体 | 1200×800×200 | 台 | 1
4 | 小计
5 | 综合成套费 |  | 项 | 1
7 | 合计 |  | 项 | 1
118 | D1/2JXAT | 1200×800×200 | 1 | 合计 | 2#综合楼 DS-8-X02
序号 | 名称 | 型 号 规 格 | 单位 | 数量 | 生产厂家 |  | 备注
1 | 隔离开关 | SBU490P | 只 | 2
| 双电源装置 | HIC410T | 只 | 1
| 微型漏电断路器 | NDN420P+BD440E 30mA | 只 | 10
| 后备保护器 | TMSI-SCB-80KA/4P | 只 | 1
| 浪涌保护器 | SPL465 | 只 | 1
| 指示灯 | AD56-22D AC220V | 只 | 4
| 熔断器 | RT18-32X/6A | 只 | 3
| 铜排 | 15*3 | 米 | 1
2 | 人工费及辅材 |  | 项 | 1
3 | 柜体 | 1200×800×200 | 台 | 1
4 | 小计
5 | 综合成套费 |  | 项 | 1
7 | 合计 |  | 项 | 1
119 | D1/1SHBAT | 1800×800×400 | 1 | 合计 | 2#综合楼 DS-8-X02
序号 | 名称 | 型 号 规 格 | 单位 | 数量 | 生产厂家 |  | 备注
1 | 负荷隔离开关 | HAD312P+HZA303 | 只 | 2
| 双电源装置 | HIC412T | 只 | 1
| 塑壳漏电断路器 | HVK101E | 只 | 1
| 微型漏电断路器 | NDN420P+BD440E 30mA | 只 | 3
| 微型漏电断路器 | NCN216P+BD240E 30mA | 只 | 2
| 微型断路器 | NCN120P | 只 | 5
| 微型断路器 | NCN316P | 只 | 1
| 微型断路器 | NCN116P | 只 | 2
| 微型漏电断路器 | NCN216P+BD240E 30mA | 只 | 1
| 微型断路器 | NDN320P | 只 | 1
| 塑壳断路器 | HNA063S | 只 | 1
| 后备保护器 | TMSI-SCB-80KA/4P | 只 | 1
| 浪涌保护器 | SPL465 | 只 | 1
| 指示灯 | AD56-22D AC220V | 只 | 4
| 熔断器 | RT18-32X/6A | 只 | 3
| 铜排 | 20*3 | 米 | 4.5
2 | 人工费及辅材 |  | 项 | 1
3 | 柜体 | 1800×800×400 | 台 | 1
4 | 小计
5 | 综合成套费 |  | 项 | 1
7 | 合计 |  | 项 | 1
120 | D1/1PSAT | 1000×700×200 | 1 | 合计 | 2#综合楼 DS-8-X02
序号 | 名称 | 型 号 规 格 | 单位 | 数量 | 生产厂家 |  | 备注
1 | 负荷隔离开关 | HAD310P+HZA303 | 只 | 2
| 双电源装置 | HIC410T | 只 | 1
| 消防电源模块 | PMAC523A2-I 测量2路电压1路电流 | 只 | 1
| 微型断路器 | NDN340P | 只 | 3
| 指示灯 | AD56-22D AC220V | 只 | 4
| 熔断器 | RT18-32X/6A | 只 | 3
| 铜排 | 15*3 | 米 | 1
2 | 人工费及辅材 |  | 项 | 1
3 | 柜体 | 1000×700×200 | 台 | 1
4 | 小计
5 | 综合成套费 |  | 项 | 1
7 | 合计 |  | 项 | 1
121 | FQAC2 | 700×500×300 | 1 | 合计 | 2#综合楼 DS-8-X02
序号 | 名称 | 型 号 规 格 | 单位 | 数量 | 生产厂家 |  | 备注
1 | 隔离开关 | SBU433P | 只 | 1
| 控制保护开关 | RDCPS-45/M0.63/06MG | 只 | 2
| 指示灯 | AD56-22D AC220V | 只 | 6
| 按钮 | AS2204-01/10 | 只 | 4
| 万能转换开关 | LW112-16 | 只 | 1
| 中间继电器 | EK2N-AC220V | 只 | 6
| 变压器 | BK50VA AC220V/24V | 只 | 1
| 蜂鸣器 | AC220V | 只 | 1
| 两档选择开关 | AS2204-11/2 | 只 | 1
| 熔断器 | RT18-32X/6A | 只 | 3
| 铜排 | 15*3 | 米 | 0.5
2 | 人工费及辅材 |  | 项 | 1
3 | 柜体 | 700×500×300 | 台 | 1
4 | 小计
5 | 综合成套费 |  | 项 | 1
7 | 合计 |  | 项 | 1
122 | D1/2PSAT(参照图纸D1/1PSAT） | 1000×700×200 | 1 | 合计 | 2#综合楼 DS-8-X02
序号 | 名称 | 型 号 规 格 | 单位 | 数量 | 生产厂家 |  | 备注
1 | 负荷隔离开关 | HAD310P+HZA303 | 只 | 2
| 双电源装置 | HIC410T | 只 | 1
| 消防电源模块 | PMAC523A2-I 测量2路电压1路电流 | 只 | 1
| 微型断路器 | NDN340P | 只 | 3
| 指示灯 | AD56-22D AC220V | 只 | 4
| 熔断器 | RT18-32X/6A | 只 | 3
| 铜排 | 15*3 | 米 | 1
2 | 人工费及辅材 |  | 项 | 1
3 | 柜体 | 1000×700×200 | 台 | 1
4 | 小计
5 | 综合成套费 |  | 项 | 1
7 | 合计 |  | 项 | 1
123 | D1/1WSAT | 1200×800×250 | 1 | 合计 | 2#综合楼 DS-8-X02
序号 | 名称 | 型 号 规 格 | 单位 | 数量 | 生产厂家 |  | 备注
1 | 塑壳断路器 | HNA101S | 只 | 2
| 双电源装置 | HIC425R | 只 | 1
| 微型断路器 | NCN116P | 只 | 1
| 微型漏电断路器 | NCN216P+BD240E 30mA | 只 | 1
| 预留回路 |  | 只 | 1
| 后备保护器 | TMS1-SCB-25KA/4P | 只 | 1
| 浪涌保护器 | SPA412A | 只 | 1
| 指示灯 | AD56-22D AC220V | 只 | 4
| 熔断器 | RT18-32X/6A | 只 | 3
| 铜排 | 15*3 | 米 | 4.5
2 | 人工费及辅材 |  | 项 | 1
3 | 柜体 | 1200×800×250 | 台 | 1
4 | 小计
5 | 综合成套费 |  | 项 | 1
7 | 合计 |  | 项 | 1
124 | SHK1 | 变频供水泵组控制柜，由水泵厂家配套提供 | 1 | 合计 | 2#综合楼 DS-8-X02
125 | PSAC1 | 700×500×300 | 1 | 合计 | 2#综合楼 DS-8-X02
序号 | 名称 | 型 号 规 格 | 单位 | 数量 | 生产厂家 |  | 备注
1 | 隔离开关 | SBU440P | 只 | 1
| 控制保护开关 | RDCPS-45/R32L/06MFG 30mA | 只 | 2
| 指示灯 | AD56-22D AC220V | 只 | 6
| 按钮 | AS2204-01/10 | 只 | 4
| 万能转换开关 | LW112-16 | 只 | 1
| 中间继电器 | EK2N-AC220V | 只 | 6
| 变压器 | BK50VA AC220V/24V | 只 | 1
| 蜂鸣器 | AC220V | 只 | 1
| 两档选择开关 | AS2204-11/2 | 只 | 1
| 熔断器 | RT18-32X/6A | 只 | 3
| 铜排 | 15*3 | 米 | 0.5
2 | 人工费及辅材 |  | 项 | 1
3 | 柜体 | 700×500×300 | 台 | 1
4 | 小计
5 | 综合成套费 |  | 项 | 1
7 | 合计 |  | 项 | 1
126 | FQAC1 | 1000×800×300 | 1 | 合计 | 2#综合楼 DS-8-X02
序号 | 名称 | 型 号 规 格 | 单位 | 数量 | 生产厂家 |  | 备注
1 | 隔离开关 | SBU433P | 只 | 1
| 控制保护开关 | RDCPS-45/M4/06MG | 只 | 4
| 指示灯 | AD56-22D AC220V | 只 | 12
| 按钮 | AS2204-01/10 | 只 | 8
| 万能转换开关 | LW112-16 | 只 | 2
| 中间继电器 | EK2N-AC220V | 只 | 12
| 变压器 | BK50VA AC220V/24V | 只 | 1
| 蜂鸣器 | AC220V | 只 | 1
| 两档选择开关 | AS2204-11/2 | 只 | 1
| 熔断器 | RT18-32X/6A | 只 | 5
| 铜排 | 15*3 | 米 | 1
2 | 人工费及辅材 |  | 项 | 1
3 | 柜体 | 1000×800×300 | 台 | 1
4 | 小计
5 | 综合成套费 |  | 项 | 1
7 | 合计 |  | 项 | 1
127 | PSAC2 | 700×500×300 | 1 | 合计 | 2#综合楼 DS-8-X02
序号 | 名称 | 型 号 规 格 | 单位 | 数量 | 生产厂家 |  | 备注
1 | 隔离开关 | SBU433P | 只 | 1
| 控制保护开关 | RDCPS-45/R16L/06MFG 30mA | 只 | 2
| 指示灯 | AD56-22D AC220V | 只 | 6
| 按钮 | AS2204-01/10 | 只 | 4
| 万能转换开关 | LW112-16 | 只 | 1
| 中间继电器 | EK2N-AC220V | 只 | 6
| 变压器 | BK50VA AC220V/24V | 只 | 1
| 蜂鸣器 | AC220V | 只 | 1
| 两档选择开关 | AS2204-11/2 | 只 | 1
| 熔断器 | RT18-32X/6A | 只 | 3
| 铜排 | 15*3 | 米 | 0.5
2 | 人工费及辅材 |  | 项 | 1
3 | 柜体 | 700×500×300 | 台 | 1
4 | 小计
5 | 综合成套费 |  | 项 | 1
7 | 合计 |  | 项 | 1
128 | X1(D1/1XFBAT) | 2200×800×800 | 1 | 合计 | 2#综合楼 DS-8-X03
序号 | 名称 | 型 号 规 格 | 单位 | 数量 | 生产厂家 |  | 备注
1 | 负荷隔离开关 | HA458P+HZC002 | 只 | 2
| 双电源装置 | HIC463R | 只 | 1
| 消防电源模块 | PMAC523A2-I 测量2路电压1路电流 | 只 | 1
| 电流表 | 6L2-600/5 | 只 | 6
| 电压表 | 6L2-0-450V | 只 | 2
| 电压转换开关 | LW12-5 YH3-3 | 只 | 2
| 电流互感器 | BH-0.66 40Ⅰ 600/5A 0.5级 | 只 | 6
| 微型断路器 | NDN340P | 只 | 1
| 微型断路器 | NCN316P | 只 | 1
| 后备保护器 | TMSI-SCB-80KA/4P | 只 | 1
| 浪涌保护器 | SPL465 | 只 | 1
| 指示灯 | AD56-22D AC220V | 只 | 10
| 熔断器 | RT18-32X/6A | 只 | 10
| 铜排 | 60*6 | 米 | 2.4
| 铜排 | 50*4 | 米 | 1.6
| 铜排 | 40*6 | 米 | 20
2 | 人工费及辅材 |  | 项 | 1
3 | 柜体 | 2200×800×800 | 台 | 1
4 | 小计
5 | 综合成套费 |  | 项 | 1
7 | 合计 |  | 项 | 1
129 | X2 (消火栓泵控制及机械应急启动柜) | 2200×800×800 | 1 | 合计 | 2#综合楼 DS-8-X03
序号 | 名称 | 型 号 规 格 | 单位 | 数量 | 生产厂家 |  | 备注
1 | 塑壳断路器 | HMM250BR | 只 | 2
| 接触器 | EW300_C+EWA010 | 只 | 6
| 热继电器 | EWT048B+ EWA603+EWA501 | 只 | 2
| 机械应急启泵装置 | TH-YJ-X-220 | 只 | 2
| 电流表 | 6L2-200/5 | 只 | 6
| 电压表 | 6L2-0-450V | 只 | 2
| 电压转换开关 | LW12-5 YH3-3 | 只 | 2
| 电流互感器 | BH-0.66 30Ⅰ 200/5A 0.5级 | 只 | 6
| 指示灯 | AD56-22D AC220V | 只 | 6
| 按钮 | AS2204-01/10 | 只 | 4
| 万能转换开关 | LW112-16 | 只 | 2
| 中间继电器 | EK2N-AC220V | 只 | 12
| 变压器 | BK50VA AC220V/24V | 只 | 1
| 蜂鸣器 | AC220V | 只 | 1
| 两档选择开关 | AS2204-11/2 | 只 | 1
| 熔断器 | RT18-32X/6A | 只 | 5
| 指示灯 | AD56-22D AC220V | 只 | 6
| 熔断器 | RT18-32X/6A | 只 | 6
| 铜排 | 60*6 | 米 | 2.4
| 铜排 | 50*4 | 米 | 1.6
| 铜排 | 20*5 | 米 | 20
2 | 人工费及辅材 |  | 项 | 1
3 | 柜体 | 2200×800×800 | 台 | 1
4 | 小计
5 | 综合成套费 |  | 项 | 1
7 | 合计 |  | 项 | 1
130 | X3 (喷淋泵控制及机械应急启动柜) | 2200×800×800 | 1 | 合计 | 2#综合楼 DS-8-X03
序号 | 名称 | 型 号 规 格 | 单位 | 数量 | 生产厂家 |  | 备注
1 | 塑壳断路器 | HNM200BR | 只 | 2
| 接触器 | EW300_C+EWA010 | 只 | 6
| 热继电器 | EWT048B+ EWA603+EWA501 | 只 | 2
| 机械应急启泵装置 | TH-YJ-X-220 | 只 | 2
| 电流表 | 6L2-200/5 | 只 | 6
| 电压表 | 6L2-0-450V | 只 | 2
| 电压转换开关 | LW12-5 YH3-3 | 只 | 2
| 电流互感器 | BH-0.66 30Ⅰ 200/5A 0.5级 | 只 | 6
| 指示灯 | AD56-22D AC220V | 只 | 6
| 按钮 | AS2204-01/10 | 只 | 4
| 万能转换开关 | LW112-16 | 只 | 2
| 中间继电器 | EK2N-AC220V | 只 | 12
| 变压器 | BK50VA AC220V/24V | 只 | 1
| 蜂鸣器 | AC220V | 只 | 1
| 两档选择开关 | AS2204-11/2 | 只 | 1
| 熔断器 | RT18-32X/6A | 只 | 5
| 指示灯 | AD56-22D AC220V | 只 | 6
| 熔断器 | RT18-32X/6A | 只 | 6
| 铜排 | 60*6 | 米 | 2.4
| 铜排 | 50*4 | 米 | 1.6
| 铜排 | 20*5 | 米 | 20
2 | 人工费及辅材 |  | 项 | 1
3 | 柜体 | 2200×800×800 | 台 | 1
4 | 小计
5 | 综合成套费 |  | 项 | 1
7 | 合计 |  | 项 | 1
131 | D1/ALEZ D1/ALEZ' | 32位标准暗装照明箱（塑料面盖） | 2 | 合计 | 2#综合楼 DS-8-X04
序号 | 名称 | 型 号 规 格 | 单位 | 数量 | 生产厂家 |  | 备注
1 | 隔离开关 | SBU433P | 只 | 1
| 微型断路器 | NCN325P | 只 | 5
| 后备保护器 | TMSI-SCB-80KA/4P | 只 | 1
| 浪涌保护器 | SPL465 | 只 | 1
2 | 人工费及辅材 |  | 项 | 1
3 | 柜体 | 32位标准暗装照明箱（塑料面盖） | 台 | 1
4 | 小计
5 | 综合成套费 |  | 项 | 1
7 | 合计 |  | 项 | 1
132 | ZH2/2ALE | 1000×700×200 | 1 | 合计 | 2#综合楼 DS-8-X04
序号 | 名称 | 型 号 规 格 | 单位 | 数量 | 生产厂家 |  | 备注
1 | 塑壳断路器 | HNA041S | 只 | 2
| 双电源装置 | HIC403T | 只 | 1
| 消防电源模块 | PMAC523A2-I 测量2路电压1路电流 | 只 | 1
| 三相导轨电能表 | DTSU1900 10(40)A +RS485 | 只 | 1
| 微型断路器 | NCN120P | 只 | 2
| 微型断路器 | NDN320P | 只 | 1
| 微型断路器 | NCN116P | 只 | 4
| 后备保护器 | TMSI-SCB-80KA/4P | 只 | 1
| 浪涌保护器 | SPL465 | 只 | 1
| 指示灯 | AD56-22D AC220V | 只 | 4
| 熔断器 | RT18-32X/6A | 只 | 3
| 铜排 | 15*3 | 米 | 1
2 | 人工费及辅材 |  | 项 | 1
3 | 柜体 | 1000×700×200 | 台 | 1
4 | 小计
5 | 综合成套费 |  | 项 | 1
7 | 合计 |  | 项 | 1
133 | ZH2/1ALE(S) | 报价不含 | 1 | 合计 | 2#综合楼 DS-8-X04
134 | D1/FDALE | 900×700×200 | 1 | 合计 | 2#综合楼 DS-8-X05
序号 | 名称 | 型 号 规 格 | 单位 | 数量 | 生产厂家 |  | 备注
1 | 隔离开关 | SBU433P | 只 | 2
| 双电源装置 | HIC403T | 只 | 1
| 消防电源模块 | PMAC523A2-I 测量2路电压1路电流 | 只 | 1
| 微型断路器 | NCN116P | 只 | 5
| 微型漏电断路器 | NCN220P+BD240E 30mA | 只 | 3
| 微型断路器 | NCN325P | 只 | 1
| 后备保护器 | TMSI-SCB-80KA/4P | 只 | 1
| 浪涌保护器 | SPL465 | 只 | 1
| 指示灯 | AD56-22D AC220V | 只 | 4
| 熔断器 | RT18-32X/6A | 只 | 3
| 铜排 | 15*3 | 米 | 1
2 | 人工费及辅材 |  | 项 | 1
3 | 柜体 | 900×700×200 | 台 | 1
4 | 小计
5 | 综合成套费 |  | 项 | 1
7 | 合计 |  | 项 | 1
135 | ZH2/3~6ALE ZH2/9ALE | 1000×700×200 | 7 | 合计 | 2#综合楼 DS-8-X04
序号 | 名称 | 型 号 规 格 | 单位 | 数量 | 生产厂家 |  | 备注
1 | 塑壳断路器 | HNA041S | 只 | 2
| 双电源装置 | HIC403T | 只 | 1
| 消防电源模块 | PMAC523A2-I 测量2路电压1路电流 | 只 | 1
| 三相导轨电能表 | DTSU1900 10(40)A +RS485 | 只 | 1
| 微型断路器 | NCN120P | 只 | 1
| 微型断路器 | NCN116P | 只 | 4
| 后备保护器 | TMSI-SCB-80KA/4P | 只 | 1
| 浪涌保护器 | SPL465 | 只 | 1
| 指示灯 | AD56-22D AC220V | 只 | 4
| 熔断器 | RT18-32X/6A | 只 | 3
| 铜排 | 15*3 | 米 | 1
2 | 人工费及辅材 |  | 项 | 1
3 | 柜体 | 1000×700×200 | 台 | 1
4 | 小计
5 | 综合成套费 |  | 项 | 1
7 | 合计 |  | 项 | 1
136 | D1/1ALE(S) | 报价不含 | 1 | 合计 | 2#综合楼 DS-8-X04
137 | D1/2ALE | 900×700×200 | 1 | 合计 | 2#综合楼 DS-8-X04
序号 | 名称 | 型 号 规 格 | 单位 | 数量 | 生产厂家 |  | 备注
1 | 隔离开关 | SBU433P | 只 | 2
| 双电源装置 | HIC403T | 只 | 1
| 消防电源模块 | PMAC523A2-I 测量2路电压1路电流 | 只 | 1
| 微型断路器 | NCN120P | 只 | 1
| 微型断路器 | NCN116P | 只 | 4
| 后备保护器 | TMSI-SCB-80KA/4P | 只 | 1
| 浪涌保护器 | SPL465 | 只 | 1
| 指示灯 | AD56-22D AC220V | 只 | 4
| 熔断器 | RT18-32X/6A | 只 | 3
| 铜排 | 15*3 | 米 | 1
2 | 人工费及辅材 |  | 项 | 1
3 | 柜体 | 900×700×200 | 台 | 1
4 | 小计
5 | 综合成套费 |  | 项 | 1
7 | 合计 |  | 项 | 1
138 | ZH2/8ALE | 1000×700×200 | 1 | 合计 | 2#综合楼 DS-8-X04
序号 | 名称 | 型 号 规 格 | 单位 | 数量 | 生产厂家 |  | 备注
1 | 塑壳断路器 | HNA041S | 只 | 2
| 双电源装置 | HIC403T | 只 | 1
| 消防电源模块 | PMAC523A2-I 测量2路电压1路电流 | 只 | 1
| 三相导轨电能表 | DTSU1900 10(40)A +RS485 | 只 | 1
| 微型断路器 | NCN120P | 只 | 2
| 微型断路器 | NCN116P | 只 | 4
| 后备保护器 | TMSI-SCB-80KA/4P | 只 | 1
| 浪涌保护器 | SPL465 | 只 | 1
| 指示灯 | AD56-22D AC220V | 只 | 4
| 熔断器 | RT18-32X/6A | 只 | 3
| 铜排 | 15*3 | 米 | 1
2 | 人工费及辅材 |  | 项 | 1
3 | 柜体 | 1000×700×200 | 台 | 1
4 | 小计
5 | 综合成套费 |  | 项 | 1
7 | 合计 |  | 项 | 1
139 | D1/2ALE(S) | 报价不含 | 1 | 合计 | 2#综合楼 DS-8-X04
140 | ZH2/1ALE | 1000×700×200 | 1 | 合计 | 2#综合楼 DS-8-X04
序号 | 名称 | 型 号 规 格 | 单位 | 数量 | 生产厂家 |  | 备注
1 | 塑壳断路器 | HNA041S | 只 | 2
| 双电源装置 | HIC403T | 只 | 1
| 消防电源模块 | PMAC523A2-I 测量2路电压1路电流 | 只 | 1
| 三相导轨电能表 | DTSU1900 10(40)A +RS485 | 只 | 1
| 微型断路器 | NCN120P | 只 | 2
| 微型断路器 | NCN116P | 只 | 6
| 后备保护器 | TMSI-SCB-80KA/4P | 只 | 1
| 浪涌保护器 | SPL465 | 只 | 1
| 指示灯 | AD56-22D AC220V | 只 | 4
| 熔断器 | RT18-32X/6A | 只 | 3
| 铜排 | 15*3 | 米 | 1
2 | 人工费及辅材 |  | 项 | 1
3 | 柜体 | 1000×700×200 | 台 | 1
4 | 小计
5 | 综合成套费 |  | 项 | 1
7 | 合计 |  | 项 | 1
141 | ZH2/11ALE | 1000×700×200 | 1 | 合计 | 2#综合楼 DS-8-X04
序号 | 名称 | 型 号 规 格 | 单位 | 数量 | 生产厂家 |  | 备注
1 | 塑壳断路器 | HNA041S | 只 | 2
| 双电源装置 | HIC403T | 只 | 1
| 消防电源模块 | PMAC523A2-I 测量2路电压1路电流 | 只 | 1
| 三相导轨电能表 | DTSU1900 10(40)A +RS485 | 只 | 1
| 微型断路器 | NCN120P | 只 | 2
| 微型断路器 | NCN116P | 只 | 4
| 后备保护器 | TMSI-SCB-80KA/4P | 只 | 1
| 浪涌保护器 | SPL465 | 只 | 1
| 指示灯 | AD56-22D AC220V | 只 | 4
| 熔断器 | RT18-32X/6A | 只 | 3
| 铜排 | 15*3 | 米 | 1
2 | 人工费及辅材 |  | 项 | 1
3 | 柜体 | 1000×700×200 | 台 | 1
4 | 小计
5 | 综合成套费 |  | 项 | 1
7 | 合计 |  | 项 | 1
142 | ZH2/2~6ALE(S) ZH2/8~11ALE(S) | 报价不含 | 9 | 合计 | 2#综合楼 DS-8-X04
143 | D1/FDALE | 900×700×200 | 1 | 合计 | 2#综合楼 DS-8-X04
序号 | 名称 | 型 号 规 格 | 单位 | 数量 | 生产厂家 |  | 备注
1 | 隔离开关 | SBU433P | 只 | 2
| 双电源装置 | HIC403T | 只 | 1
| 消防电源模块 | PMAC523A2-I 测量2路电压1路电流 | 只 | 1
| 微型断路器 | NCN116P | 只 | 3
| 微型漏电断路器 | NCN220P+BD240E 30mA | 只 | 2
| 微型断路器 | NCN325P | 只 | 1
| 后备保护器 | TMSI-SCB-80KA/4P | 只 | 1
| 浪涌保护器 | SPL465 | 只 | 1
| 指示灯 | AD56-22D AC220V | 只 | 4
| 熔断器 | RT18-32X/6A | 只 | 3
| 铜排 | 15*3 | 米 | 1
2 | 人工费及辅材 |  | 项 | 1
3 | 柜体 | 900×700×200 | 台 | 1
4 | 小计
5 | 综合成套费 |  | 项 | 1
7 | 合计 |  | 项 | 1
144 | D1/1AL | 700×500×200 | 1 | 合计 | 2#综合楼 DS-8-X05
序号 | 名称 | 型 号 规 格 | 单位 | 数量 | 生产厂家 |  | 备注
1 | 微型断路器 | NCN425P+MZ201辅助触头+MZ203分励脱扣器 | 只 | 1
| 中间继电器 | EK2N-DC24V | 只 | 1
| 熔断器 | RT18-32X/6A | 只 | 1
| 微型断路器 | NCN116P | 只 | 10
| 微型漏电断路器 | NCN216P+BD240E 30mA | 只 | 3
| 智能照明模块 | ASF.RL.6.16A | 只 | 1
2 | 人工费及辅材 |  | 项 | 1
3 | 柜体 | 700×500×200 | 台 | 1
4 | 小计
5 | 综合成套费 |  | 项 | 1
7 | 合计 |  | 项 | 1
145 | D1/2AL | 700×500×200 | 1 | 合计 | 2#综合楼 DS-8-X05
序号 | 名称 | 型 号 规 格 | 单位 | 数量 | 生产厂家 |  | 备注
1 | 微型断路器 | NCN440P+MZ201辅助触头+MZ203分励脱扣器 | 只 | 1
| 中间继电器 | EK2N-DC24V | 只 | 1
| 熔断器 | RT18-32X/6A | 只 | 1
| 微型断路器 | NCN116P | 只 | 12
| 微型漏电断路器 | NCN216P+BD240E 30mA | 只 | 2
| 微型漏电断路器 | NCN432P+BD440E 30mA | 只 | 1
| 智能照明模块 | ASF.RL.8.16A | 只 | 1
| 铜排 | 15*3 | 米 | 1
2 | 人工费及辅材 |  | 项 | 1
3 | 柜体 | 700×500×200 | 台 | 1
4 | 小计
5 | 综合成套费 |  | 项 | 1
7 | 合计 |  | 项 | 1
146 | ZH2/7ALE(S) | 报价不含 | 1 | 合计 | 2#综合楼 DS-8-X05
147 | ZH2/1AL | 1000×800×200 | 1 | 合计 | 2#综合楼 DS-8-X05
序号 | 名称 | 型 号 规 格 | 单位 | 数量 | 生产厂家 |  | 备注
1 | 塑壳断路器 | HNA040S+HXA001H+HXA021H | 只 | 1
| 中间继电器 | EK2N-DC24V | 只 | 2
| 熔断器 | RT18-32X/6A | 只 | 5
| 三相导轨电能表 | DTSU1900 1.5(6)A +RS485 | 只 | 1
| 电流互感器 | BH-0.66 30Ⅰ 100/5A 0.5级 | 只 | 3
| 电气火灾互感器 | PMAC503L-100+PMAC503W | 只 | 1
| 微型断路器 | NCN125P | 只 | 4
| 塑壳断路器 | HNA064S+HXA001H+HXA021H | 只 | 1
| 微型断路器 | NCN116P | 只 | 4
| 微型漏电断路器 | NCN416P+CF425M1 300mA | 只 | 1
| 微型漏电断路器 | NCN220P+BDC241P 30mA | 只 | 6
| 微型断路器 | NCN325P | 只 | 1
| 后备保护器 | TMSI-SCB-80KA/4P | 只 | 1
| 浪涌保护器 | SPL465 | 只 | 1
| 铜排 | 15*3 | 米 | 1
2 | 人工费及辅材 |  | 项 | 1
3 | 柜体 | 1000×800×200 | 台 | 1
4 | 小计
5 | 综合成套费 |  | 项 | 1
7 | 合计 |  | 项 | 1
148 | ZH2/3AL | 900×800×200 | 1 | 合计 | 2#综合楼 DS-8-X05
序号 | 名称 | 型 号 规 格 | 单位 | 数量 | 生产厂家 |  | 备注
1 | 塑壳断路器 | HNA040S+HXA001H+HXA021H | 只 | 1
| 中间继电器 | EK2N-DC24V | 只 | 1
| 熔断器 | RT18-32X/6A | 只 | 4
| 三相导轨电能表 | DTSU1900 1.5(6)A +RS485 | 只 | 1
| 电流互感器 | BH-0.66 30Ⅰ 100/5A 0.5级 | 只 | 3
| 电气火灾互感器 | PMAC503L-100+PMAC503W | 只 | 1
| 微型断路器 | NCN325P | 只 | 2
| 微型断路器 | NCN125P | 只 | 1
| 微型断路器 | NCN116P | 只 | 4
| 微型漏电断路器 | NCN220P+BDC241P 30mA | 只 | 5
| 后备保护器 | TMSI-SCB-80KA/4P | 只 | 1
| 浪涌保护器 | SPL465 | 只 | 1
| 铜排 | 15*3 | 米 | 1
2 | 人工费及辅材 |  | 项 | 1
3 | 柜体 | 900×800×200 | 台 | 1
4 | 小计
5 | 综合成套费 |  | 项 | 1
7 | 合计 |  | 项 | 1
149 | D1/ALZ | 700×500×200 | 1 | 合计 | 2#综合楼 DS-8-X05
序号 | 名称 | 型 号 规 格 | 单位 | 数量 | 生产厂家 |  | 备注
1 | 隔离开关 | SBU463P | 只 | 1
| 电气火灾互感器 | PMAC503L-100 | 只 | 2
| 电气火灾互感器 | PMAC503L-100 | 只 | 1
| 电气火灾互感器 | PMAC503L-250 | 只 | 1
| 微型断路器 | NCN325P | 只 | 1
| 微型断路器 | NCN340P | 只 | 2
| 微型断路器 | NCN332P | 只 | 1
| 后备保护器 | TMSI-SCB-80KA/4P | 只 | 1
| 浪涌保护器 | SPL465 | 只 | 1
| 铜排 | 15*3 | 米 | 1
2 | 人工费及辅材 |  | 项 | 1
3 | 柜体 | 700×500×200 | 台 | 1
4 | 小计
5 | 综合成套费 |  | 项 | 1
7 | 合计 |  | 项 | 1
150 | 车道出入口岗亭配电箱系统图 | 32位标准暗装照明箱（塑料面盖） | 1 | 合计 | 2#综合楼 DS-8-X05
序号 | 名称 | 型 号 规 格 | 单位 | 数量 | 生产厂家 |  | 备注
1 | 隔离开关 | SBU433P | 只 | 1
| 微型断路器 | NCN116P | 只 | 2
| 微型漏电断路器 | NCN216P+BD240E 30mA | 只 | 2
| 微型漏电断路器 | NCN220P+BD240E 30mA | 只 | 1
| 微型漏电断路器 | NCN420P+BD440E 30mA | 只 | 1
2 | 人工费及辅材 |  | 项 | 1
3 | 柜体 | 32位标准暗装照明箱（塑料面盖） | 台 | 1
4 | 小计
5 | 综合成套费 |  | 项 | 1
7 | 合计 |  | 项 | 1
151 | ZH2/2AL | 900×800×200 | 1 | 合计 | 2#综合楼 DS-8-X06
序号 | 名称 | 型 号 规 格 | 单位 | 数量 | 生产厂家 |  | 备注
1 | 塑壳断路器 | HNA080S+HXA001H+HXA021H | 只 | 1
| 中间继电器 | EK2N-DC24V | 只 | 1
| 熔断器 | RT18-32X/6A | 只 | 4
| 三相导轨电能表 | DTSU1900 1.5(6)A +RS485 | 只 | 1
| 电流互感器 | BH-0.66 30Ⅰ 100/5A 0.5级 | 只 | 3
| 电气火灾互感器 | PMAC503L-100+PMAC503W | 只 | 1
| 微型断路器 | NCN340P | 只 | 1
| 微型断路器 | NCN125P | 只 | 7
| 微型断路器 | NCN325P | 只 | 2
| 微型断路器 | NCN125P | 只 | 1
| 微型断路器 | NCN116P | 只 | 2
| 微型漏电断路器 | NCN220P+BDC241P 30mA | 只 | 4
| 后备保护器 | TMSI-SCB-80KA/4P | 只 | 1
| 浪涌保护器 | SPL465 | 只 | 1
| 铜排 | 15*3 | 米 | 1
2 | 人工费及辅材 |  | 项 | 1
3 | 柜体 | 900×800×200 | 台 | 1
4 | 小计
5 | 综合成套费 |  | 项 | 1
7 | 合计 |  | 项 | 1
152 | ZH2/5AL | 900×800×200 | 1 | 合计 | 2#综合楼 DS-8-X06
序号 | 名称 | 型 号 规 格 | 单位 | 数量 | 生产厂家 |  | 备注
1 | 塑壳断路器 | HNA040S+HXA001H+HXA021H | 只 | 1
| 中间继电器 | EK2N-DC24V | 只 | 1
| 熔断器 | RT18-32X/6A | 只 | 4
| 三相导轨电能表 | DTSU1900 15(60)A +RS485 | 只 | 1
| 电流互感器 | BH-0.66 30Ⅰ 50/5A 2匝 0.5级 | 只 | 3
| 电气火灾互感器 | PMAC503L-100+PMAC503W | 只 | 1
| 微型断路器 | NCN125P | 只 | 4
| 微型断路器 | NCN125P | 只 | 1
| 微型断路器 | NCN116P | 只 | 2
| 微型漏电断路器 | NCN220P+BDC241P 30mA | 只 | 5
| 微型断路器 | NCN325P | 只 | 1
| 后备保护器 | TMSI-SCB-80KA/4P | 只 | 1
| 浪涌保护器 | SPL465 | 只 | 1
| 铜排 | 15*3 | 米 | 1
2 | 人工费及辅材 |  | 项 | 1
3 | 柜体 | 900×800×200 | 台 | 1
4 | 小计
5 | 综合成套费 |  | 项 | 1
7 | 合计 |  | 项 | 1
153 | ZH2/7AL | 900×800×200 | 1 | 合计 | 2#综合楼 DS-8-X06
序号 | 名称 | 型 号 规 格 | 单位 | 数量 | 生产厂家 |  | 备注
1 | 塑壳断路器 | HNA080S+HXA001H+HXA021H | 只 | 1
| 中间继电器 | EK2N-DC24V | 只 | 1
| 熔断器 | RT18-32X/6A | 只 | 4
| 三相导轨电能表 | DTSU1900 1.5(6)A +RS485 | 只 | 1
| 电流互感器 | BH-0.66 30Ⅰ 100/5A 0.5级 | 只 | 3
| 电气火灾互感器 | PMAC503L-100+PMAC503W | 只 | 1
| 微型断路器 | NCN332P | 只 | 2
| 微型断路器 | NCN125P | 只 | 2
| 微型断路器 | NCN325P | 只 | 3
| 微型断路器 | NCN125P | 只 | 1
| 微型断路器 | NCN116P | 只 | 2
| 微型漏电断路器 | NCN220P+BDC241P 30mA | 只 | 4
| 后备保护器 | TMSI-SCB-80KA/4P | 只 | 1
| 浪涌保护器 | SPL465 | 只 | 1
| 铜排 | 15*3 | 米 | 1
2 | 人工费及辅材 |  | 项 | 1
3 | 柜体 | 900×800×200 | 台 | 1
4 | 小计
5 | 综合成套费 |  | 项 | 1
7 | 合计 |  | 项 | 1
154 | ZH2/4AL | 1000×800×200 | 1 | 合计 | 2#综合楼 DS-8-X06
序号 | 名称 | 型 号 规 格 | 单位 | 数量 | 生产厂家 |  | 备注
1 | 塑壳断路器 | HNA040S+HXA001H+HXA021H | 只 | 1
| 中间继电器 | EK2N-DC24V | 只 | 1
| 熔断器 | RT18-32X/6A | 只 | 4
| 三相导轨电能表 | DTSU1900 1.5(6)A +RS485 | 只 | 1
| 电流互感器 | BH-0.66 30Ⅰ 100/5A 0.5级 | 只 | 3
| 电气火灾互感器 | PMAC503L-100+PMAC503W | 只 | 1
| 塑壳断路器 | HNA064S | 只 | 1
| 微型断路器 | NCN125P | 只 | 4
| 微型断路器 | NCN332P | 只 | 1
| 微型断路器 | NCN125P | 只 | 3
| 微型断路器 | NCN116P | 只 | 2
| 微型漏电断路器 | NCN220P+BDC241P 30mA | 只 | 5
| 微型断路器 | NCN325P | 只 | 1
| 后备保护器 | TMSI-SCB-80KA/4P | 只 | 1
| 浪涌保护器 | SPL465 | 只 | 1
| 铜排 | 15*3 | 米 | 1
2 | 人工费及辅材 |  | 项 | 1
3 | 柜体 | 1000×800×200 | 台 | 1
4 | 小计
5 | 综合成套费 |  | 项 | 1
7 | 合计 |  | 项 | 1
155 | ZH2/6AL | 900×800×200 | 1 | 合计 | 2#综合楼 DS-8-X06
序号 | 名称 | 型 号 规 格 | 单位 | 数量 | 生产厂家 |  | 备注
1 | 塑壳断路器 | HNA080S+HXA001H+HXA021H | 只 | 1
| 中间继电器 | EK2N-DC24V | 只 | 1
| 熔断器 | RT18-32X/6A | 只 | 4
| 三相导轨电能表 | DTSU1900 1.5(6)A +RS485 | 只 | 1
| 电流互感器 | BH-0.66 30Ⅰ 75/5A 0.5级 | 只 | 3
| 电气火灾互感器 | PMAC503L-100+PMAC503W | 只 | 1
| 微型断路器 | NCN325P | 只 | 4
| 微型断路器 | NCN125P | 只 | 1
| 微型断路器 | NCN140P | 只 | 1
| 微型断路器 | NCN125P | 只 | 1
| 微型断路器 | NCN116P | 只 | 2
| 微型漏电断路器 | NCN220P+BDC241P 30mA | 只 | 4
| 后备保护器 | TMSI-SCB-80KA/4P | 只 | 1
| 浪涌保护器 | SPL465 | 只 | 1
| 铜排 | 15*3 | 米 | 1
2 | 人工费及辅材 |  | 项 | 1
3 | 柜体 | 900×800×200 | 台 | 1
4 | 小计
5 | 综合成套费 |  | 项 | 1
7 | 合计 |  | 项 | 1
156 | ZH2/8AL | 900×800×200 | 1 | 合计 | 2#综合楼 DS-8-X06
序号 | 名称 | 型 号 规 格 | 单位 | 数量 | 生产厂家 |  | 备注
1 | 塑壳断路器 | HNA100S+HXA001H+HXA021H | 只 | 1
| 中间继电器 | EK2N-DC24V | 只 | 1
| 熔断器 | RT18-32X/6A | 只 | 4
| 三相导轨电能表 | DTSU1900 1.5(6)A +RS485 | 只 | 1
| 电流互感器 | BH-0.66 30Ⅰ 100/5A 0.5级 | 只 | 3
| 电气火灾互感器 | PMAC503L-100+PMAC503W | 只 | 1
| 微型断路器 | NCN325P | 只 | 5
| 微型断路器 | NCN332P | 只 | 1
| 微型断路器 | NCN125P | 只 | 2
| 微型断路器 | NCN125P | 只 | 1
| 微型断路器 | NCN116P | 只 | 3
| 微型漏电断路器 | NCN220P+BDC241P 30mA | 只 | 4
| 后备保护器 | TMSI-SCB-80KA/4P | 只 | 1
| 浪涌保护器 | SPL465 | 只 | 1
| 铜排 | 15*3 | 米 | 1
2 | 人工费及辅材 |  | 项 | 1
3 | 柜体 | 900×800×200 | 台 | 1
4 | 小计
5 | 综合成套费 |  | 项 | 1
7 | 合计 |  | 项 | 1
157 | ZH2/9AL | 1000×800×200 | 1 | 合计 | 2#综合楼 DS-8-X07
序号 | 名称 | 型 号 规 格 | 单位 | 数量 | 生产厂家 |  | 备注
1 | 塑壳断路器 | HNA100S+HXA001H+HXA021H | 只 | 1
| 中间继电器 | EK2N-DC24V | 只 | 1
| 熔断器 | RT18-32X/6A | 只 | 4
| 三相导轨电能表 | DTSU1900 1.5(6)A +RS485 | 只 | 1
| 电流互感器 | BH-0.66 30Ⅰ 100/5A 0.5级 | 只 | 3
| 电气火灾互感器 | PMAC503L-100+PMAC503W | 只 | 1
| 微型断路器 | NCN125P | 只 | 4
| 塑壳断路器 | HNA064S | 只 | 1
| 微型断路器 | NCN325P | 只 | 2
| 微型断路器 | NCN125P | 只 | 2
| 微型断路器 | NCN116P | 只 | 3
| 微型漏电断路器 | NCN220P+BDC241P 30mA | 只 | 4
| 后备保护器 | TMSI-SCB-80KA/4P | 只 | 1
| 浪涌保护器 | SPL465 | 只 | 1
| 铜排 | 15*3 | 米 | 1
2 | 人工费及辅材 |  | 项 | 1
3 | 柜体 | 1000×800×200 | 台 | 1
4 | 小计
5 | 综合成套费 |  | 项 | 1
7 | 合计 |  | 项 | 1
158 | ZH2/11AL | 1000×800×200 | 1 | 合计 | 2#综合楼 DS-8-X07
序号 | 名称 | 型 号 规 格 | 单位 | 数量 | 生产厂家 |  | 备注
1 | 塑壳断路器 | HNA161S+HXA001H+HXA021H | 只 | 1
| 中间继电器 | EK2N-DC24V | 只 | 1
| 熔断器 | RT18-32X/6A | 只 | 4
| 三相导轨电能表 | DTSU1900 1.5(6)A +RS485 | 只 | 1
| 电流互感器 | BH-0.66 30Ⅰ 200/5A 0.5级 | 只 | 3
| 电气火灾互感器 | PMAC503L-100+PMAC503W | 只 | 1
| 塑壳断路器 | HNA100S | 只 | 1
| 微型断路器 | NCN325P | 只 | 2
| 微型断路器 | NCN125P | 只 | 1
| 微型断路器 | NCN132P | 只 | 2
| 微型断路器 | NCN116P | 只 | 2
| 微型漏电断路器 | NCN220P+BDC241P 30mA | 只 | 4
| 后备保护器 | TMSI-SCB-80KA/4P | 只 | 1
| 浪涌保护器 | SPL465 | 只 | 1
| 铜排 | 20*3 | 米 | 2
2 | 人工费及辅材 |  | 项 | 1
3 | 柜体 | 1000×800×200 | 台 | 1
4 | 小计
5 | 综合成套费 |  | 项 | 1
7 | 合计 |  | 项 | 1
159 | ZH2/2YAL | 1100×800×200 | 1 | 合计 | 2#综合楼 DS-8-X07
序号 | 名称 | 型 号 规 格 | 单位 | 数量 | 生产厂家 |  | 备注
1 | 塑壳断路器 | HNA026S+HXA001H+HXA021H | 只 | 2
| 中间继电器 | EK2N-DC24V | 只 | 2
| 熔断器 | RT18-32X/6A | 只 | 2
| 双电源装置 | HIC404T | 只 | 1
| 三相导轨电能表 | DTSU1900 10(40)A +RS485 | 只 | 1
| 电气火灾互感器 | PMAC503L-100+PMAC503W | 只 | 1
| 微型断路器 | NCN116P | 只 | 11
| 微型漏电断路器 | NCN216P+BD240E 30mA | 只 | 1
| 微型断路器 | NCN320P | 只 | 1
| 智能照明模块 | ASF.RL.8.16A | 只 | 1
| 后备保护器 | TMSI-SCB-80KA/4P | 只 | 1
| 浪涌保护器 | SPL465 | 只 | 1
| 指示灯 | AD56-22D AC220V | 只 | 4
| 熔断器 | RT18-32X/6A | 只 | 3
| 铜排 | 15*3 | 米 | 1
2 | 人工费及辅材 |  | 项 | 1
3 | 柜体 | 1100×800×200 | 台 | 1
4 | 小计
5 | 综合成套费 |  | 项 | 1
7 | 合计 |  | 项 | 1
160 | ZH2/10AL | 900×800×200 | 1 | 合计 | 2#综合楼 DS-8-X07
序号 | 名称 | 型 号 规 格 | 单位 | 数量 | 生产厂家 |  | 备注
1 | 塑壳断路器 | HNA101S+HXA001H+HXA021H | 只 | 1
| 中间继电器 | EK2N-DC24V | 只 | 1
| 熔断器 | RT18-32X/6A | 只 | 4
| 三相导轨电能表 | DTSU1900 1.5(6)A +RS485 | 只 | 1
| 电流互感器 | BH-0.66 30Ⅰ 100/5A 0.5级 | 只 | 3
| 电气火灾互感器 | PMAC503L-100+PMAC503W | 只 | 1
| 微型断路器 | NCN125P | 只 | 5
| 微型断路器 | NCN125P | 只 | 2
| 微型断路器 | NCN140P | 只 | 2
| 微型断路器 | NCN325P | 只 | 2
| 微型断路器 | NCN116P | 只 | 2
| 微型漏电断路器 | NCN220P+BDC241P 30mA | 只 | 4
| 后备保护器 | TMSI-SCB-80KA/4P | 只 | 1
| 浪涌保护器 | SPL465 | 只 | 1
| 铜排 | 15*3 | 米 | 1
2 | 人工费及辅材 |  | 项 | 1
3 | 柜体 | 900×800×200 | 台 | 1
4 | 小计
5 | 综合成套费 |  | 项 | 1
7 | 合计 |  | 项 | 1
161 | ZH2/1YAL | 1000×800×200 | 1 | 合计 | 2#综合楼 DS-8-X07
序号 | 名称 | 型 号 规 格 | 单位 | 数量 | 生产厂家 |  | 备注
1 | 塑壳断路器 | HNA041S+HXA001H+HXA021H | 只 | 2
| 中间继电器 | EK2N-DC24V | 只 | 2
| 熔断器 | RT18-32X/6A | 只 | 2
| 双电源装置 | HIC404T | 只 | 1
| 三相导轨电能表 | DTSU1900 10(40)A +RS485 | 只 | 1
| 电气火灾互感器 | PMAC503L-100+PMAC503W | 只 | 1
| 微型断路器 | NCN325P | 只 | 2
| 微型断路器 | NDN125P | 只 | 1
| 微型断路器 | NCN125P | 只 | 1
| 微型断路器 | NCN125P | 只 | 2
| 后备保护器 | TMSI-SCB-80KA/4P | 只 | 1
| 浪涌保护器 | SPL465 | 只 | 1
| 指示灯 | AD56-22D AC220V | 只 | 4
| 熔断器 | RT18-32X/6A | 只 | 3
| 铜排 | 15*3 | 米 | 1
2 | 人工费及辅材 |  | 项 | 1
3 | 柜体 | 1000×800×200 | 台 | 1
4 | 小计
5 | 综合成套费 |  | 项 | 1
7 | 合计 |  | 项 | 1
162 | ZH2/4YAL | 1100×800×200 | 1 | 合计 | 2#综合楼 DS-8-X07
序号 | 名称 | 型 号 规 格 | 单位 | 数量 | 生产厂家 |  | 备注
1 | 塑壳断路器 | HNA026S+HXA001H+HXA021H | 只 | 2
| 中间继电器 | EK2N-DC24V | 只 | 2
| 熔断器 | RT18-32X/6A | 只 | 2
| 双电源装置 | HIC404T | 只 | 1
| 三相导轨电能表 | DTSU1900 10(40)A +RS485 | 只 | 1
| 电气火灾互感器 | PMAC503L-100+PMAC503W | 只 | 1
| 微型断路器 | NCN116P | 只 | 11
| 微型漏电断路器 | NCN216P+BD240E 30mA | 只 | 1
| 微型断路器 | NCN320P | 只 | 1
| 智能照明模块 | ASF.RL.8.16A | 只 | 1
| 后备保护器 | TMSI-SCB-80KA/4P | 只 | 1
| 浪涌保护器 | SPL465 | 只 | 1
| 指示灯 | AD56-22D AC220V | 只 | 4
| 熔断器 | RT18-32X/6A | 只 | 3
| 铜排 | 15*3 | 米 | 1
2 | 人工费及辅材 |  | 项 | 1
3 | 柜体 | 1100×800×200 | 台 | 1
4 | 小计
5 | 综合成套费 |  | 项 | 1
7 | 合计 |  | 项 | 1
163 | ZH2/6YAL | 1000×800×200 | 1 | 合计 | 2#综合楼 DS-8-X07
序号 | 名称 | 型 号 规 格 | 单位 | 数量 | 生产厂家 |  | 备注
1 | 塑壳断路器 | HNA041S+HXA001H+HXA021H | 只 | 2
| 中间继电器 | EK2N-DC24V | 只 | 2
| 熔断器 | RT18-32X/6A | 只 | 2
| 双电源装置 | HIC404T | 只 | 1
| 三相导轨电能表 | DTSU1900 10(40)A +RS485 | 只 | 1
| 电气火灾互感器 | PMAC503L-100+PMAC503W | 只 | 1
| 微型断路器 | NCN325P | 只 | 2
| 微型断路器 | NDN325P | 只 | 1
| 微型断路器 | NCN125P | 只 | 1
| 微型断路器 | NCN125P | 只 | 2
| 后备保护器 | TMSI-SCB-80KA/4P | 只 | 1
| 浪涌保护器 | SPL465 | 只 | 1
| 指示灯 | AD56-22D AC220V | 只 | 4
| 熔断器 | RT18-32X/6A | 只 | 3
| 铜排 | 15*3 | 米 | 1
2 | 人工费及辅材 |  | 项 | 1
3 | 柜体 | 1000×800×200 | 台 | 1
4 | 小计
5 | 综合成套费 |  | 项 | 1
7 | 合计 |  | 项 | 1
164 | ZH2/3YAL ZH2/5YAL | 1100×800×200 | 2 | 合计 | 2#综合楼 DS-8-X08
序号 | 名称 | 型 号 规 格 | 单位 | 数量 | 生产厂家 |  | 备注
1 | 塑壳断路器 | HNA026S+HXA001H+HXA021H | 只 | 2
| 中间继电器 | EK2N-DC24V | 只 | 2
| 熔断器 | RT18-32X/6A | 只 | 2
| 双电源装置 | HIC404T | 只 | 1
| 三相导轨电能表 | DTSU1900 10(40)A +RS485 | 只 | 1
| 电气火灾互感器 | PMAC503L-100+PMAC503W | 只 | 1
| 微型断路器 | NCN116P | 只 | 12
| 微型漏电断路器 | NCN220P+BDC241P 30mA | 只 | 2
| 微型漏电断路器 | NCN216P+BD240E 30mA | 只 | 1
| 微型断路器 | NCN320P | 只 | 1
| 智能照明模块 | ASF.RL.8.16A | 只 | 1
| 后备保护器 | TMSI-SCB-80KA/4P | 只 | 1
| 浪涌保护器 | SPL465 | 只 | 1
| 指示灯 | AD56-22D AC220V | 只 | 4
| 熔断器 | RT18-32X/6A | 只 | 3
| 铜排 | 15*3 | 米 | 1
2 | 人工费及辅材 |  | 项 | 1
3 | 柜体 | 1100×800×200 | 台 | 1
4 | 小计
5 | 综合成套费 |  | 项 | 1
7 | 合计 |  | 项 | 1
165 | ZH2/10~11YAL | 1100×800×200 | 2 | 合计 | 2#综合楼 DS-8-X08
序号 | 名称 | 型 号 规 格 | 单位 | 数量 | 生产厂家 |  | 备注
1 | 塑壳断路器 | HNA026S+HXA001H+HXA021H | 只 | 2
| 中间继电器 | EK2N-DC24V | 只 | 2
| 熔断器 | RT18-32X/6A | 只 | 2
| 双电源装置 | HIC404T | 只 | 1
| 三相导轨电能表 | DTSU1900 10(40)A +RS485 | 只 | 1
| 电气火灾互感器 | PMAC503L-100+PMAC503W | 只 | 1
| 微型断路器 | NCN116P | 只 | 12
| 微型漏电断路器 | NCN220P+BDC241P 30mA | 只 | 2
| 微型漏电断路器 | NCN216P+BD240E 30mA | 只 | 1
| 微型断路器 | NCN320P | 只 | 1
| 智能照明模块 | ASF.RL.8.16A | 只 | 1
| 后备保护器 | TMSI-SCB-80KA/4P | 只 | 1
| 浪涌保护器 | SPL465 | 只 | 1
| 指示灯 | AD56-22D AC220V | 只 | 4
| 熔断器 | RT18-32X/6A | 只 | 3
| 铜排 | 15*3 | 米 | 1
2 | 人工费及辅材 |  | 项 | 1
3 | 柜体 | 1100×800×200 | 台 | 1
4 | 小计
5 | 综合成套费 |  | 项 | 1
7 | 合计 |  | 项 | 1
166 | ZH2/JGAL | 700×500×200 | 1 | 合计 | 2#综合楼 DS-8-X08
序号 | 名称 | 型 号 规 格 | 单位 | 数量 | 生产厂家 |  | 备注
1 | 塑壳断路器 | HNA041S+HXA001H+HXA021H | 只 | 1
| 中间继电器 | EK2N-DC24V | 只 | 1
| 熔断器 | RT18-32X/6A | 只 | 1
| 预留回路 |  | 只 | 1
| 后备保护器 | TMSI-SCB-80KA/4P | 只 | 1
| 浪涌保护器 | SPL465 | 只 | 1
| 铜排 | 15*3 | 米 | 1
2 | 人工费及辅材 |  | 项 | 1
3 | 柜体 | 700×500×200 | 台 | 1
4 | 小计
5 | 综合成套费 |  | 项 | 1
7 | 合计 |  | 项 | 1
167 | ZH2/RFGAL | 700×500×200 | 1 | 合计 | 2#综合楼 DS-8-X08
序号 | 名称 | 型 号 规 格 | 单位 | 数量 | 生产厂家 |  | 备注
1 | 塑壳断路器 | HNA041S+HXA001H+HXA021H | 只 | 1
| 中间继电器 | EK2N-DC24V | 只 | 1
| 熔断器 | RT18-32X/6A | 只 | 1
| 预留回路 |  | 只 | 1
| 后备保护器 | TMSI-SCB-80KA/4P | 只 | 1
| 浪涌保护器 | SPL465 | 只 | 1
| 铜排 | 15*3 | 米 | 1
2 | 人工费及辅材 |  | 项 | 1
3 | 柜体 | 700×500×200 | 台 | 1
4 | 小计
5 | 综合成套费 |  | 项 | 1
7 | 合计 |  | 项 | 1
168 | ZH2/7YAL | 1100×800×200 | 1 | 合计 | 2#综合楼 DS-8-X08
序号 | 名称 | 型 号 规 格 | 单位 | 数量 | 生产厂家 |  | 备注
1 | 塑壳断路器 | HNA026S+HXA001H+HXA021H | 只 | 2
| 中间继电器 | EK2N-DC24V | 只 | 2
| 熔断器 | RT18-32X/6A | 只 | 2
| 双电源装置 | HIC404T | 只 | 1
| 三相导轨电能表 | DTSU1900 10(40)A +RS485 | 只 | 1
| 电气火灾互感器 | PMAC503L-100+PMAC503W | 只 | 1
| 微型断路器 | NCN116P | 只 | 13
| 微型漏电断路器 | NCN220P+BDC241P 30mA | 只 | 1
| 微型漏电断路器 | NCN216P+BD240E 30mA | 只 | 1
| 微型断路器 | NCN320P | 只 | 1
| 智能照明模块 | ASF.RL.8.16A | 只 | 1
| 后备保护器 | TMSI-SCB-80KA/4P | 只 | 1
| 浪涌保护器 | SPL465 | 只 | 1
| 指示灯 | AD56-22D AC220V | 只 | 4
| 熔断器 | RT18-32X/6A | 只 | 3
| 铜排 | 15*3 | 米 | 1
2 | 人工费及辅材 |  | 项 | 1
3 | 柜体 | 1100×800×200 | 台 | 1
4 | 小计
5 | 综合成套费 |  | 项 | 1
7 | 合计 |  | 项 | 1
169 | ZH2/5ZYAT | 1800×800×450 | 1 | 合计 | 2#综合楼 DS-8-X08
序号 | 名称 | 型 号 规 格 | 单位 | 数量 | 生产厂家 |  | 备注
1 | 负荷隔离开关 | HA455P | 只 | 2
| 双电源装置 | HIC440R | 只 | 1
| 预留回路 |  | 只 | 1
| 后备保护器 | TMSI-SCB-80KA/4P | 只 | 1
| 浪涌保护器 | SPL465 | 只 | 1
| 指示灯 | AD56-22D AC220V | 只 | 4
| 熔断器 | RT18-32X/6A | 只 | 3
| 铜排 | 30*4 | 米 | 6.5
| 铜排 | 30*3 | 米 | 1
2 | 人工费及辅材 |  | 项 | 1
3 | 柜体 | 1800×800×450 | 台 | 1
4 | 小计
5 | 综合成套费 |  | 项 | 1
7 | 合计 |  | 项 | 1
170 | ZH2/2CFAP | 900×600×200 | 1 | 合计 | 2#综合楼 DS-8-X08
序号 | 名称 | 型 号 规 格 | 单位 | 数量 | 生产厂家 |  | 备注
1 | 塑壳断路器 | HMM251DR+HXA001H+HXA021H | 只 | 1
| 中间继电器 | EK2N-DC24V | 只 | 1
| 熔断器 | RT18-32X/6A | 只 | 1
| 预留回路 |  | 只 | 1
| 后备保护器 | TMSI-SCB-80KA/4P | 只 | 1
| 浪涌保护器 | SPL465 | 只 | 1
| 铜排 | 20*5 | 米 | 1
2 | 人工费及辅材 |  | 项 | 1
3 | 柜体 | 900×600×200 | 台 | 1
4 | 小计
5 | 综合成套费 |  | 项 | 1
7 | 合计 |  | 项 | 1
171 | ZH2/5ZYAT | 1800×800×450 | 1 | 合计 | 2#综合楼 DS-8-X08
序号 | 名称 | 型 号 规 格 | 单位 | 数量 | 生产厂家 |  | 备注
1 | 负荷隔离开关 | HA455P | 只 | 2
| 双电源装置 | HIC440R | 只 | 1
| 预留回路 |  | 只 | 1
| 后备保护器 | TMSI-SCB-80KA/4P | 只 | 1
| 浪涌保护器 | SPL465 | 只 | 1
| 指示灯 | AD56-22D AC220V | 只 | 4
| 熔断器 | RT18-32X/6A | 只 | 3
| 铜排 | 30*4 | 米 | 6.5
| 铜排 | 30*3 | 米 | 1
2 | 人工费及辅材 |  | 项 | 1
3 | 柜体 | 1800×800×450 | 台 | 1
4 | 小计
5 | 综合成套费 |  | 项 | 1
7 | 合计 |  | 项 | 1
172 | ZH2/3ZYAT | 1800×800×450 | 1 | 合计 | 2#综合楼 DS-8-X08
序号 | 名称 | 型 号 规 格 | 单位 | 数量 | 生产厂家 |  | 备注
1 | 负荷隔离开关 | HA455P | 只 | 2
| 双电源装置 | HIC440R | 只 | 1
| 预留回路 |  | 只 | 1
| 后备保护器 | TMSI-SCB-80KA/4P | 只 | 1
| 浪涌保护器 | SPL465 | 只 | 1
| 指示灯 | AD56-22D AC220V | 只 | 4
| 熔断器 | RT18-32X/6A | 只 | 3
| 铜排 | 30*4 | 米 | 6.5
| 铜排 | 30*3 | 米 | 1
2 | 人工费及辅材 |  | 项 | 1
3 | 柜体 | 1800×800×450 | 台 | 1
4 | 小计
5 | 综合成套费 |  | 项 | 1
7 | 合计 |  | 项 | 1
173 | D1/2KAP | 32位标准暗装照明箱（塑料面盖） | 1 | 合计 | 2#综合楼 DS-8-X09
序号 | 名称 | 型 号 规 格 | 单位 | 数量 | 生产厂家 |  | 备注
1 | 隔离开关 | SBU433P | 只 | 1
| 微型断路器 | NDN320P | 只 | 3
| 微型断路器 | NDN325P | 只 | 2
| 微型断路器 | NCN320P | 只 | 1
| 后备保护器 | TMSI-SCB-80KA/4P | 只 | 1
| 浪涌保护器 | SPL465 | 只 | 1
2 | 人工费及辅材 |  | 项 | 1
3 | 柜体 | 32位标准暗装照明箱（塑料面盖） | 台 | 1
4 | 小计
5 | 综合成套费 |  | 项 | 1
7 | 合计 |  | 项 | 1
174 | ZH2/3KAP | 800×600×200 | 1 | 合计 | 2#综合楼 DS-8-X09
序号 | 名称 | 型 号 规 格 | 单位 | 数量 | 生产厂家 |  | 备注
1 | 塑壳断路器 | HNA064S | 只 | 1
| 三相导轨电能表 | DTSU1900 15(60)A +RS485 | 只 | 1
| 电气火灾互感器 | PMAC503L-100+PMAC503W | 只 | 1
| 微型断路器 | NDN320P | 只 | 2
| 微型断路器 | NDN332P | 只 | 1
| 微型断路器 | NDN116P | 只 | 5
| 后备保护器 | TMSI-SCB-80KA/4P | 只 | 1
| 浪涌保护器 | SPL465 | 只 | 1
| 铜排 | 15*3 | 米 | 1
2 | 人工费及辅材 |  | 项 | 1
3 | 柜体 | 800×600×200 | 台 | 1
4 | 小计
5 | 综合成套费 |  | 项 | 1
7 | 合计 |  | 项 | 1
175 | ZH2/9KAP | 800×600×200 | 1 | 合计 | 2#综合楼 DS-8-X09
序号 | 名称 | 型 号 规 格 | 单位 | 数量 | 生产厂家 |  | 备注
1 | 塑壳断路器 | HNA064S | 只 | 1
| 三相导轨电能表 | DTSU1900 15(60)A +RS485 | 只 | 1
| 电气火灾互感器 | PMAC503L-100+PMAC503W | 只 | 1
| 微型断路器 | NDN320P | 只 | 2
| 微型断路器 | NDN332P | 只 | 1
| 微型断路器 | NDN116P | 只 | 5
| 后备保护器 | TMSI-SCB-80KA/4P | 只 | 1
| 浪涌保护器 | SPL465 | 只 | 1
| 铜排 | 15*3 | 米 | 1
2 | 人工费及辅材 |  | 项 | 1
3 | 柜体 | 800×600×200 | 台 | 1
4 | 小计
5 | 综合成套费 |  | 项 | 1
7 | 合计 |  | 项 | 1
176 | ZH2/1KAP | 800×600×200 | 1 | 合计 | 2#综合楼 DS-8-X09
序号 | 名称 | 型 号 规 格 | 单位 | 数量 | 生产厂家 |  | 备注
1 | 塑壳断路器 | HNA064S | 只 | 1
| 三相导轨电能表 | DTSU1900 15(60)A +RS485 | 只 | 1
| 电气火灾互感器 | PMAC503L-100+PMAC503W | 只 | 1
| 微型断路器 | NDN320P | 只 | 3
| 微型断路器 | NDN332P | 只 | 1
| 微型断路器 | NDN116P | 只 | 5
| 后备保护器 | TMSI-SCB-80KA/4P | 只 | 1
| 浪涌保护器 | SPL465 | 只 | 1
| 铜排 | 15*3 | 米 | 1
2 | 人工费及辅材 |  | 项 | 1
3 | 柜体 | 800×600×200 | 台 | 1
4 | 小计
5 | 综合成套费 |  | 项 | 1
7 | 合计 |  | 项 | 1
177 | ZH2/5KAP | 800×600×200 | 1 | 合计 | 2#综合楼 DS-8-X09
序号 | 名称 | 型 号 规 格 | 单位 | 数量 | 生产厂家 |  | 备注
1 | 塑壳断路器 | HNA026N | 只 | 1
| 三相导轨电能表 | DTSU1900 10(40)A +RS485 | 只 | 1
| 电气火灾互感器 | PMAC503L-100+PMAC503W | 只 | 1
| 微型断路器 | NDN320P | 只 | 2
| 微型断路器 | NDN116P | 只 | 6
| 后备保护器 | TMSI-SCB-80KA/4P | 只 | 1
| 浪涌保护器 | SPL465 | 只 | 1
| 铜排 | 15*3 | 米 | 1
2 | 人工费及辅材 |  | 项 | 1
3 | 柜体 | 800×600×200 | 台 | 1
4 | 小计
5 | 综合成套费 |  | 项 | 1
7 | 合计 |  | 项 | 1
178 | ZH2/8KAP ZH2/10KAP | 800×600×200 | 2 | 合计 | 2#综合楼 DS-8-X09
序号 | 名称 | 型 号 规 格 | 单位 | 数量 | 生产厂家 |  | 备注
1 | 塑壳断路器 | HNA064S | 只 | 1
| 三相导轨电能表 | DTSU1900 15(60)A +RS485 | 只 | 1
| 电气火灾互感器 | PMAC503L-100+PMAC503W | 只 | 1
| 微型断路器 | NDN320P | 只 | 2
| 微型断路器 | NDN332P | 只 | 1
| 微型断路器 | NDN116P | 只 | 5
| 后备保护器 | TMSI-SCB-80KA/4P | 只 | 1
| 浪涌保护器 | SPL465 | 只 | 1
| 铜排 | 15*3 | 米 | 1
2 | 人工费及辅材 |  | 项 | 1
3 | 柜体 | 800×600×200 | 台 | 1
4 | 小计
5 | 综合成套费 |  | 项 | 1
7 | 合计 |  | 项 | 1
179 | ZH2/2KAP | 800×600×200 | 1 | 合计 | 2#综合楼 DS-8-X09
序号 | 名称 | 型 号 规 格 | 单位 | 数量 | 生产厂家 |  | 备注
1 | 塑壳断路器 | HNA026N | 只 | 1
| 三相导轨电能表 | DTSU1900 10(40)A +RS485 | 只 | 1
| 电气火灾互感器 | PMAC503L-100+PMAC503W | 只 | 1
| 微型断路器 | NDN320P | 只 | 2
| 微型断路器 | NDN116P | 只 | 6
| 后备保护器 | TMSI-SCB-80KA/4P | 只 | 1
| 浪涌保护器 | SPL465 | 只 | 1
| 铜排 | 15*3 | 米 | 1
2 | 人工费及辅材 |  | 项 | 1
3 | 柜体 | 800×600×200 | 台 | 1
4 | 小计
5 | 综合成套费 |  | 项 | 1
7 | 合计 |  | 项 | 1
180 | ZH2/4KAP ZH2/6~7KAP | 800×600×200 | 3 | 合计 | 2#综合楼 DS-8-X09
序号 | 名称 | 型 号 规 格 | 单位 | 数量 | 生产厂家 |  | 备注
1 | 塑壳断路器 | HNA026N | 只 | 1
| 三相导轨电能表 | DTSU1900 10(40)A +RS485 | 只 | 1
| 电气火灾互感器 | PMAC503L-100+PMAC503W | 只 | 1
| 微型断路器 | NDN320P | 只 | 2
| 微型断路器 | NDN116P | 只 | 6
| 后备保护器 | TMSI-SCB-80KA/4P | 只 | 1
| 浪涌保护器 | SPL465 | 只 | 1
| 铜排 | 15*3 | 米 | 1
2 | 人工费及辅材 |  | 项 | 1
3 | 柜体 | 800×600×200 | 台 | 1
4 | 小计
5 | 综合成套费 |  | 项 | 1
7 | 合计 |  | 项 | 1
181 | ZH2/11KAP | 800×600×200 | 1 | 合计 | 2#综合楼 DS-8-X09
序号 | 名称 | 型 号 规 格 | 单位 | 数量 | 生产厂家 |  | 备注
1 | 塑壳断路器 | HNA064S | 只 | 1
| 三相导轨电能表 | DTSU1900 15(60)A +RS485 | 只 | 1
| 电气火灾互感器 | PMAC503L-100+PMAC503W | 只 | 1
| 微型断路器 | NDN320P | 只 | 3
| 微型断路器 | NDN332P | 只 | 1
| 微型断路器 | NDN116P | 只 | 5
| 后备保护器 | TMSI-SCB-80KA/4P | 只 | 1
| 浪涌保护器 | SPL465 | 只 | 1
| 铜排 | 15*3 | 米 | 1
2 | 人工费及辅材 |  | 项 | 1
3 | 柜体 | 800×600×200 | 台 | 1
4 | 小计
5 | 综合成套费 |  | 项 | 1
7 | 合计 |  | 项 | 1
182 | ZH2/RKAP1 | 2200×1200×600 | 1 | 合计 | 2#综合楼 DS-8-X10
序号 | 名称 | 型 号 规 格 | 单位 | 数量 | 生产厂家 |  | 备注
1 | 负荷隔离开关 | HA458P+HZC002 | 只 | 1
| 塑壳漏电断路器 | HVK041A | 只 | 12
| 塑壳漏电断路器 | HVK051A | 只 | 8
| 控制保护开关 | RDCPS-45/M4L/06MG 30mA | 只 | 1
| 微型断路器 | NCN116P | 只 | 1
| 微型漏电断路器 | NCN216P+BD240E 30mA | 只 | 1
| 微型漏电断路器 | NDN420P+BD440E 30mA | 只 | 1
| 后备保护器 | TMS1-SCB-25KA/4P | 只 | 1
| 浪涌保护器 | SPA412A | 只 | 1
| 指示灯 | AD56-22D AC220V | 只 | 3
| 按钮 | AS2204-01/10 | 只 | 2
| 万能转换开关 | LW112-16 | 只 | 1
| 中间继电器 | EK2N-AC220V | 只 | 6
| 变压器 | BK50VA AC220V/24V | 只 | 1
| 蜂鸣器 | AC220V | 只 | 1
| 两档选择开关 | AS2204-11/2 | 只 | 1
| 熔断器 | RT18-32X/6A | 只 | 1
| 铜排 | 40*6 | 米 | 8
| 铜排 | 40*4 | 米 | 1
2 | 人工费及辅材 |  | 项 | 1
3 | 柜体 | 2200×1200×600 | 台 | 1
4 | 小计
5 | 综合成套费 |  | 项 | 1
7 | 合计 |  | 项 | 1
183 | ZH2/RKAP2 | 1900×1000×450 | 1 | 合计 | 2#综合楼 DS-8-X10
序号 | 名称 | 型 号 规 格 | 单位 | 数量 | 生产厂家 |  | 备注
1 | 负荷隔离开关 | HA456P | 只 | 1
| 塑壳漏电断路器 | HVK033A | 只 | 6
| 塑壳漏电断路器 | HVK041A | 只 | 7
| 塑壳漏电断路器 | HVK051A | 只 | 3
| 塑壳漏电断路器 | HVK081A | 只 | 1
| 后备保护器 | TMS1-SCB-25KA/4P | 只 | 1
| 浪涌保护器 | SPA412A | 只 | 1
| 指示灯 | AD56-22D AC220V | 只 | 3
| 熔断器 | RT18-32X/6A | 只 | 3
| 铜排 | 30*6 | 米 | 8
| 铜排 | 30*4 | 米 | 1
2 | 人工费及辅材 |  | 项 | 1
3 | 柜体 | 1900×1000×450 | 台 | 1
4 | 小计
5 | 综合成套费 |  | 项 | 1
7 | 合计 |  | 项 | 1
184 | ZH2/9KAC1 | 700×500×300 | 1 | 合计 | 2#综合楼 DS-8-X10
序号 | 名称 | 型 号 规 格 | 单位 | 数量 | 生产厂家 |  | 备注
1 | 隔离开关 | SBU433P | 只 | 1
| 控制保护开关 | RDCPS-45/M4/06MG | 只 | 1
| 微型漏电断路器 | NCN216P+BD240E 30mA | 只 | 1
| 微型断路器 | NCN116P | 只 | 1
| 指示灯 | AD56-22D AC220V | 只 | 3
| 按钮 | AS2204-01/10 | 只 | 2
| 万能转换开关 | LW112-16 | 只 | 1
| 中间继电器 | EK2N-AC220V | 只 | 6
| 变压器 | BK50VA AC220V/24V | 只 | 1
| 蜂鸣器 | AC220V | 只 | 1
| 两档选择开关 | AS2204-11/2 | 只 | 1
| 熔断器 | RT18-32X/6A | 只 | 1
| 铜排 | 15*3 | 米 | 1
2 | 人工费及辅材 |  | 项 | 1
3 | 柜体 | 700×500×300 | 台 | 1
4 | 小计
5 | 综合成套费 |  | 项 | 1
7 | 合计 |  | 项 | 1
185 | ZH2/3、8~11AP | 8位标准暗装照明箱（塑料面盖） | 5 | 合计 | 2#综合楼 DS-8-X10
序号 | 名称 | 型 号 规 格 | 单位 | 数量 | 生产厂家 |  | 备注
1 | 微型漏电断路器 | NCN425P+BD440E 30mA | 只 | 1
2 | 人工费及辅材 |  | 项 | 1
3 | 柜体 | 8位标准暗装照明箱（塑料面盖） | 台 | 1
4 | 小计
5 | 综合成套费 |  | 项 | 1
7 | 合计 |  | 项 | 1
186 | ZH2/1、11BSQAC | 21位标准暗装照明箱（塑料面盖） | 2 | 合计 | 2#综合楼 DS-8-X10
序号 | 名称 | 型 号 规 格 | 单位 | 数量 | 生产厂家 |  | 备注
1 | 隔离开关 | SBU433P | 只 | 1
| 微型漏电断路器 | NCN416P+BD440E 30mA AC | 只 | 2
2 | 人工费及辅材 |  | 项 | 1
3 | 柜体 | 21位标准暗装照明箱（塑料面盖） | 台 | 1
4 | 小计
5 | 综合成套费 |  | 项 | 1
7 | 合计 |  | 项 | 1
187 | ZH2/1、4、6~8、11KAC1 | 700×500×300 | 5 | 合计 | 2#综合楼 DS-8-X10
序号 | 名称 | 型 号 规 格 | 单位 | 数量 | 生产厂家 |  | 备注
1 | 隔离开关 | SBU433P | 只 | 1
| 微型断路器 | NCN116P | 只 | 2
| 控制保护开关 | RDCPS-45/M4/06MG | 只 | 1
| 微型漏电断路器 | NCN216P+BD240E 30mA | 只 | 1
| 指示灯 | AD56-22D AC220V | 只 | 3
| 按钮 | AS2204-01/10 | 只 | 2
| 万能转换开关 | LW112-16 | 只 | 1
| 中间继电器 | EK2N-AC220V | 只 | 6
| 变压器 | BK50VA AC220V/24V | 只 | 1
| 蜂鸣器 | AC220V | 只 | 1
| 两档选择开关 | AS2204-11/2 | 只 | 1
| 熔断器 | RT18-32X/6A | 只 | 1
| 铜排 | 15*3 | 米 | 1
2 | 人工费及辅材 |  | 项 | 1
3 | 柜体 | 700×500×300 | 台 | 1
4 | 小计
5 | 综合成套费 |  | 项 | 1
7 | 合计 |  | 项 | 1
188 | ZH2/RDAT | 1000×700×200 | 1 | 合计 | 2#综合楼 DS-8-X10
序号 | 名称 | 型 号 规 格 | 单位 | 数量 | 生产厂家 |  | 备注
1 | 隔离开关 | SBU463P | 只 | 2
| 双电源装置 | HIC412T | 只 | 1
| 预留回路 |  | 只 | 1
| 后备保护器 | TMSI-SCB-80KA/4P | 只 | 1
| 浪涌保护器 | SPL465 | 只 | 1
| 指示灯 | AD56-22D AC220V | 只 | 4
| 熔断器 | RT18-32X/6A | 只 | 3
| 铜排 | 15*3 | 米 | 1
2 | 人工费及辅材 |  | 项 | 1
3 | 柜体 | 1000×700×200 | 台 | 1
4 | 小计
5 | 综合成套费 |  | 项 | 1
7 | 合计 |  | 项 | 1
189 | D1/1KAC1 | 600×500×300 | 1 | 合计 | 2#综合楼 DS-8-X10
序号 | 名称 | 型 号 规 格 | 单位 | 数量 | 生产厂家 |  | 备注
1 | 隔离开关 | SBU433P | 只 | 1
| 微型断路器 | NCN116P | 只 | 2
| 控制保护开关 | RDCPS-45/M4/06MG | 只 | 1
| 微型漏电断路器 | NCN216P+BD240E 30mA | 只 | 1
| 指示灯 | AD56-22D AC220V | 只 | 3
| 按钮 | AS2204-01/10 | 只 | 2
| 万能转换开关 | LW112-16 | 只 | 1
| 中间继电器 | EK2N-AC220V | 只 | 6
| 变压器 | BK50VA AC220V/24V | 只 | 1
| 蜂鸣器 | AC220V | 只 | 1
| 两档选择开关 | AS2204-11/2 | 只 | 1
| 熔断器 | RT18-32X/6A | 只 | 1
| 铜排 | 15*3 | 米 | 1
2 | 人工费及辅材 |  | 项 | 1
3 | 柜体 | 600×500×300 | 台 | 1
4 | 小计
5 | 综合成套费 |  | 项 | 1
7 | 合计 |  | 项 | 1
190 | ZH2/2KAC1 | 700×600×300 | 1 | 合计 | 2#综合楼 DS-8-X10
序号 | 名称 | 型 号 规 格 | 单位 | 数量 | 生产厂家 |  | 备注
1 | 隔离开关 | SBU433P | 只 | 1
| 控制保护开关 | RDCPS-45/M4/06MG | 只 | 2
| 微型漏电断路器 | NCN216P+BD240E 30mA | 只 | 1
| 微型断路器 | NCN116P | 只 | 2
| 指示灯 | AD56-22D AC220V | 只 | 6
| 按钮 | AS2204-01/10 | 只 | 4
| 万能转换开关 | LW112-16 | 只 | 2
| 中间继电器 | EK2N-AC220V | 只 | 12
| 变压器 | BK50VA AC220V/24V | 只 | 1
| 蜂鸣器 | AC220V | 只 | 1
| 两档选择开关 | AS2204-11/2 | 只 | 1
| 熔断器 | RT18-32X/6A | 只 | 3
| 铜排 | 15*3 | 米 | 1
2 | 人工费及辅材 |  | 项 | 1
3 | 柜体 | 700×600×300 | 台 | 1
4 | 小计
5 | 综合成套费 |  | 项 | 1
7 | 合计 |  | 项 | 1
191 | ZH2/RKAP3 | 900×600×200 | 1 | 合计 | 2#综合楼 DS-8-X10
序号 | 名称 | 型 号 规 格 | 单位 | 数量 | 生产厂家 |  | 备注
1 | 塑壳断路器 | HMM251DR+HXA001H+HXA021H | 只 | 1
| 中间继电器 | EK2N-DC24V | 只 | 1
| 熔断器 | RT18-32X/6A | 只 | 1
| 预留回路 |  | 只 | 1
| 后备保护器 | TMS1-SCB-25KA/4P | 只 | 1
| 浪涌保护器 | SPA412A | 只 | 1
| 铜排 | 20*5 | 米 | 1.5
2 | 人工费及辅材 |  | 项 | 1
3 | 柜体 | 900×600×200 | 台 | 1
4 | 小计
5 | 综合成套费 |  | 项 | 1
7 | 合计 |  | 项 | 1
192 | D1/1KAC2~3 ZH2/1KAC2 | 600×500×300 | 3 | 合计 | 2#综合楼 DS-8-X10
序号 | 名称 | 型 号 规 格 | 单位 | 数量 | 生产厂家 |  | 备注
1 | 隔离开关 | SBU433P | 只 | 1
| 微型断路器 | NCN116P | 只 | 2
| 控制保护开关 | RDCPS-45/M4/06MG | 只 | 1
| 微型漏电断路器 | NCN216P+BD240E 30mA | 只 | 1
| 指示灯 | AD56-22D AC220V | 只 | 3
| 按钮 | AS2204-01/10 | 只 | 2
| 万能转换开关 | LW112-16 | 只 | 1
| 中间继电器 | EK2N-AC220V | 只 | 6
| 变压器 | BK50VA AC220V/24V | 只 | 1
| 蜂鸣器 | AC220V | 只 | 1
| 两档选择开关 | AS2204-11/2 | 只 | 1
| 熔断器 | RT18-32X/6A | 只 | 1
| 铜排 | 15*3 | 米 | 1
2 | 人工费及辅材 |  | 项 | 1
3 | 柜体 | 600×500×300 | 台 | 1
4 | 小计
5 | 综合成套费 |  | 项 | 1
7 | 合计 |  | 项 | 1
193 | ZH2/3、5KAC1 | 700×500×300 | 2 | 合计 | 2#综合楼 DS-8-X10
序号 | 名称 | 型 号 规 格 | 单位 | 数量 | 生产厂家 |  | 备注
1 | 隔离开关 | SBU433P | 只 | 1
| 微型断路器 | NCN116P | 只 | 2
| 控制保护开关 | RDCPS-45/M2.5/06MG | 只 | 1
| 微型漏电断路器 | NCN216P+BD240E 30mA | 只 | 1
| 指示灯 | AD56-22D AC220V | 只 | 3
| 按钮 | AS2204-01/10 | 只 | 2
| 万能转换开关 | LW112-16 | 只 | 1
| 中间继电器 | EK2N-AC220V | 只 | 6
| 变压器 | BK50VA AC220V/24V | 只 | 1
| 蜂鸣器 | AC220V | 只 | 1
| 两档选择开关 | AS2204-11/2 | 只 | 1
| 熔断器 | RT18-32X/6A | 只 | 1
| 铜排 | 15*3 | 米 | 1
2 | 人工费及辅材 |  | 项 | 1
3 | 柜体 | 700×500×300 | 台 | 1
4 | 小计
5 | 综合成套费 |  | 项 | 1
7 | 合计 |  | 项 | 1
194 | D1/1APE D1/1APE' | 800×700×200 | 2 | 合计 | 2#综合楼 DS-8-X11
序号 | 名称 | 型 号 规 格 | 单位 | 数量 | 生产厂家 |  | 备注
1 | 负荷隔离开关 | HAB304P+HZA301 | 只 | 1
| 塑壳断路器 | HNA025N+EWT250F | 只 | 3
| 塑壳断路器 | HNA032N+EWT360F | 只 | 1
| 后备保护器 | TMSI-SCB-80KA/4P | 只 | 1
| 浪涌保护器 | SPL465 | 只 | 1
| 铜排 | 15*3 | 米 | 1
2 | 人工费及辅材 |  | 项 | 1
3 | 柜体 | 800×700×200 | 台 | 1
4 | 小计
5 | 综合成套费 |  | 项 | 1
7 | 合计 |  | 项 | 1
195 | ZH2/2XFAT | 1100×800×300 | 1 | 合计 | 2#综合楼 DS-8-X11
序号 | 名称 | 型 号 规 格 | 单位 | 数量 | 生产厂家 |  | 备注
1 | 隔离开关 | SBU490P | 只 | 2
| 双电源装置 | HIC408T | 只 | 1
| 消防电源模块 | PMAC523A2-I 测量2路电压1路电流 | 只 | 1
| 控制保护开关 | RDCPS-45/M45/06MFG | 只 | 2
| 微型断路器 | NCN116P | 只 | 1
| 微型漏电断路器 | NCN216P+BD240E 30mA | 只 | 1
| 导轨检修插座 | 二极插座 三极插座 AC30-10540 | 只 | 1
| 后备保护器 | TMSI-SCB-80KA/4P | 只 | 1
| 浪涌保护器 | SPL465 | 只 | 1
| 指示灯 | AD56-22D AC220V | 只 | 10
| 按钮 | AS2204-01/10 | 只 | 4
| 万能转换开关 | LW112-16 | 只 | 2
| 中间继电器 | EK2N-AC220V | 只 | 12
| 变压器 | BK50VA AC220V/24V | 只 | 1
| 蜂鸣器 | AC220V | 只 | 1
| 两档选择开关 | AS2204-11/2 | 只 | 1
| 熔断器 | RT18-32X/6A | 只 | 6
| 铜排 | 15*3 | 米 | 1
2 | 人工费及辅材 |  | 项 | 1
3 | 柜体 | 1100×800×300 | 台 | 1
4 | 小计
5 | 综合成套费 |  | 项 | 1
7 | 合计 |  | 项 | 1
196 | ZH2/RXFAT2 | 1100×800×300 | 1 | 合计 | 2#综合楼 DS-8-X11
序号 | 名称 | 型 号 规 格 | 单位 | 数量 | 生产厂家 |  | 备注
1 | 隔离开关 | SBU480P | 只 | 2
| 双电源装置 | HIC408T | 只 | 1
| 消防电源模块 | PMAC523A2-I 测量2路电压1路电流 | 只 | 1
| 控制保护开关 | RDCPS-45/M32/06MFG | 只 | 2
| 微型断路器 | NCN116P | 只 | 1
| 微型漏电断路器 | NCN216P+BD240E 30mA | 只 | 1
| 导轨检修插座 | 二极插座 三极插座 AC30-10540 | 只 | 1
| 后备保护器 | TMSI-SCB-80KA/4P | 只 | 1
| 浪涌保护器 | SPL465 | 只 | 1
| 指示灯 | AD56-22D AC220V | 只 | 10
| 按钮 | AS2204-01/10 | 只 | 4
| 万能转换开关 | LW112-16 | 只 | 2
| 中间继电器 | EK2N-AC220V | 只 | 12
| 变压器 | BK50VA AC220V/24V | 只 | 1
| 蜂鸣器 | AC220V | 只 | 1
| 两档选择开关 | AS2204-11/2 | 只 | 1
| 熔断器 | RT18-32X/6A | 只 | 6
| 铜排 | 15*3 | 米 | 1
2 | 人工费及辅材 |  | 项 | 1
3 | 柜体 | 1100×800×300 | 台 | 1
4 | 小计
5 | 综合成套费 |  | 项 | 1
7 | 合计 |  | 项 | 1
197 | D1/2XFAT | 1100×800×300 | 1 | 合计 | 2#综合楼 DS-8-X11
序号 | 名称 | 型 号 规 格 | 单位 | 数量 | 生产厂家 |  | 备注
1 | 隔离开关 | SBU480P | 只 | 2
| 双电源装置 | HIC408T | 只 | 1
| 消防电源模块 | PMAC523A2-I 测量2路电压1路电流 | 只 | 1
| 控制保护开关 | RDCPS-45/M45/06MFG | 只 | 1
| 控制保护开关 | RDCPS-45/M12/06MFG | 只 | 1
| 微型断路器 | NCN116P | 只 | 1
| 微型漏电断路器 | NCN216P+BD240E 30mA | 只 | 1
| 导轨检修插座 | 二极插座 三极插座 AC30-10540 | 只 | 1
| 后备保护器 | TMSI-SCB-80KA/4P | 只 | 1
| 浪涌保护器 | SPL465 | 只 | 1
| 指示灯 | AD56-22D AC220V | 只 | 10
| 按钮 | AS2204-01/10 | 只 | 4
| 万能转换开关 | LW112-16 | 只 | 2
| 中间继电器 | EK2N-AC220V | 只 | 12
| 变压器 | BK50VA AC220V/24V | 只 | 1
| 蜂鸣器 | AC220V | 只 | 1
| 两档选择开关 | AS2204-11/2 | 只 | 1
| 熔断器 | RT18-32X/6A | 只 | 6
| 铜排 | 15*3 | 米 | 1
2 | 人工费及辅材 |  | 项 | 1
3 | 柜体 | 1100×800×300 | 台 | 1
4 | 小计
5 | 综合成套费 |  | 项 | 1
7 | 合计 |  | 项 | 1
198 | ZH2/RAPE ZH2/RAPE' | 1100×700×200 | 2 | 合计 | 2#综合楼 DS-8-X11
序号 | 名称 | 型 号 规 格 | 单位 | 数量 | 生产厂家 |  | 备注
1 | 负荷隔离开关 | HA454P | 只 | 1
| 塑壳断路器 | HNA080N+EWT900F | 只 | 3
| 塑壳断路器 | HNA025N+EWT250F | 只 | 1
| 塑壳断路器 | HNA100N+EWT048B+ EWA601+EWA501 | 只 | 2
| 塑壳断路器 | HNA050N+EWT600F | 只 | 1
| 后备保护器 | TMS1-SCB-25KA/4P | 只 | 1
| 浪涌保护器 | SPA412A | 只 | 1
| 铜排 | 20*5 | 米 | 2
2 | 人工费及辅材 |  | 项 | 1
3 | 柜体 | 1100×700×200 | 台 | 1
4 | 小计
5 | 综合成套费 |  | 项 | 1
7 | 合计 |  | 项 | 1
199 | ZH2/RXFAT4 | 1100×800×300 | 1 | 合计 | 2#综合楼 DS-8-X11
序号 | 名称 | 型 号 规 格 | 单位 | 数量 | 生产厂家 |  | 备注
1 | 隔离开关 | SBU490P | 只 | 2
| 双电源装置 | HIC410T | 只 | 1
| 消防电源模块 | PMAC523A2-I 测量2路电压1路电流 | 只 | 1
| 控制保护开关 | RDCPS-45/M45/06MFG | 只 | 2
| 微型断路器 | NCN116P | 只 | 1
| 微型漏电断路器 | NCN216P+BD240E 30mA | 只 | 1
| 导轨检修插座 | 二极插座 三极插座 AC30-10540 | 只 | 1
| 后备保护器 | TMSI-SCB-80KA/4P | 只 | 1
| 浪涌保护器 | SPL465 | 只 | 1
| 指示灯 | AD56-22D AC220V | 只 | 10
| 按钮 | AS2204-01/10 | 只 | 4
| 万能转换开关 | LW112-16 | 只 | 2
| 中间继电器 | EK2N-AC220V | 只 | 12
| 变压器 | BK50VA AC220V/24V | 只 | 1
| 蜂鸣器 | AC220V | 只 | 1
| 两档选择开关 | AS2204-11/2 | 只 | 1
| 熔断器 | RT18-32X/6A | 只 | 6
| 铜排 | 15*3 | 米 | 1
2 | 人工费及辅材 |  | 项 | 1
3 | 柜体 | 1100×800×300 | 台 | 1
4 | 小计
5 | 综合成套费 |  | 项 | 1
7 | 合计 |  | 项 | 1
200 | D1/1XFAT2 | 1000×700×300 | 1 | 合计 | 2#综合楼 DS-8-X11
序号 | 名称 | 型 号 规 格 | 单位 | 数量 | 生产厂家 |  | 备注
1 | 隔离开关 | SBU433P | 只 | 2
| 双电源装置 | HIC408T | 只 | 1
| 消防电源模块 | PMAC523A2-I 测量2路电压1路电流 | 只 | 1
| 控制保护开关 | RDCPS-45/M12/06MFG | 只 | 1
| 微型断路器 | NCN116P | 只 | 2
| 微型漏电断路器 | NCN216P+BD240E 30mA | 只 | 1
| 导轨检修插座 | 二极插座 三极插座 AC30-10540 | 只 | 1
| 指示灯 | AD56-22D AC220V | 只 | 7
| 按钮 | AS2204-01/10 | 只 | 2
| 万能转换开关 | LW112-16 | 只 | 1
| 中间继电器 | EK2N-AC220V | 只 | 6
| 变压器 | BK50VA AC220V/24V | 只 | 1
| 蜂鸣器 | AC220V | 只 | 1
| 两档选择开关 | AS2204-11/2 | 只 | 1
| 熔断器 | RT18-32X/6A | 只 | 4
| 铜排 | 15*3 | 米 | 1
2 | 人工费及辅材 |  | 项 | 1
3 | 柜体 | 1000×700×300 | 台 | 1
4 | 小计
5 | 综合成套费 |  | 项 | 1
7 | 合计 |  | 项 | 1
201 | ZH2/RXFAT1 | 1100×800×300 | 1 | 合计 | 2#综合楼 DS-8-X11
序号 | 名称 | 型 号 规 格 | 单位 | 数量 | 生产厂家 |  | 备注
1 | 隔离开关 | SBU480P | 只 | 2
| 双电源装置 | HIC408T | 只 | 1
| 消防电源模块 | PMAC523A2-I 测量2路电压1路电流 | 只 | 1
| 控制保护开关 | RDCPS-45/M32/06MFG | 只 | 2
| 微型断路器 | NCN116P | 只 | 2
| 微型漏电断路器 | NCN216P+BD240E 30mA | 只 | 1
| 导轨检修插座 | 二极插座 三极插座 AC30-10540 | 只 | 1
| 后备保护器 | TMSI-SCB-80KA/4P | 只 | 1
| 浪涌保护器 | SPL465 | 只 | 1
| 指示灯 | AD56-22D AC220V | 只 | 10
| 按钮 | AS2204-01/10 | 只 | 4
| 万能转换开关 | LW112-16 | 只 | 2
| 中间继电器 | EK2N-AC220V | 只 | 12
| 变压器 | BK50VA AC220V/24V | 只 | 1
| 蜂鸣器 | AC220V | 只 | 1
| 两档选择开关 | AS2204-11/2 | 只 | 1
| 熔断器 | RT18-32X/6A | 只 | 6
| 铜排 | 15*3 | 米 | 1
2 | 人工费及辅材 |  | 项 | 1
3 | 柜体 | 1100×800×300 | 台 | 1
4 | 小计
5 | 综合成套费 |  | 项 | 1
7 | 合计 |  | 项 | 1
202 | ZH2/RXFAT5 | 1200×1000×300 | 1 | 合计 | 2#综合楼 DS-8-X11
序号 | 名称 | 型 号 规 格 | 单位 | 数量 | 生产厂家 |  | 备注
1 | 隔离开关 | SBU480P | 只 | 2
| 双电源装置 | HIC408T | 只 | 1
| 消防电源模块 | PMAC523A2-I 测量2路电压1路电流 | 只 | 1
| 控制保护开关 | RDCPS-45/M12/06MFG | 只 | 1
| 控制保护开关 | RDCPS-45/M32/06MFG | 只 | 2
| 微型断路器 | NCN116P | 只 | 2
| 微型漏电断路器 | NCN216P+BD240E 30mA | 只 | 1
| 导轨检修插座 | 二极插座 三极插座 AC30-10540 | 只 | 1
| 后备保护器 | TMSI-SCB-80KA/4P | 只 | 1
| 浪涌保护器 | SPL465 | 只 | 1
| 指示灯 | AD56-22D AC220V | 只 | 13
| 按钮 | AS2204-01/10 | 只 | 6
| 万能转换开关 | LW112-16 | 只 | 3
| 中间继电器 | EK2N-AC220V | 只 | 18
| 变压器 | BK100VA AC220V/24V | 只 | 1
| 蜂鸣器 | AC220V | 只 | 1
| 两档选择开关 | AS2204-11/2 | 只 | 1
| 熔断器 | RT18-32X/6A | 只 | 7
| 铜排 | 15*3 | 米 | 1
2 | 人工费及辅材 |  | 项 | 1
3 | 柜体 | 1200×1000×300 | 台 | 1
4 | 小计
5 | 综合成套费 |  | 项 | 1
7 | 合计 |  | 项 | 1
203 | Z1/RXFAT5 | 1800×800×450 | 1 | 合计 | 2#综合楼 DS-8-X12
序号 | 名称 | 型 号 规 格 | 单位 | 数量 | 生产厂家 |  | 备注
1 | 隔离开关 | SBU433P | 只 | 2
| 双电源装置 | HIC403T | 只 | 1
| 消防电源模块 | PMAC523A2-I 测量2路电压1路电流 | 只 | 1
| 控制保护开关 | RDCPS-45/6.3/06MFG | 只 | 4
| 微型断路器 | NCN116P | 只 | 1
| 微型漏电断路器 | NCN216P+BD240E 30mA | 只 | 1
| 导轨检修插座 | 二极插座 三极插座 AC30-10540 | 只 | 1
| 后备保护器 | TMSI-SCB-80KA/4P | 只 | 1
| 浪涌保护器 | SPL465 | 只 | 1
| 指示灯 | AD56-22D AC220V | 只 | 16
| 按钮 | AS2204-01/10 | 只 | 8
| 万能转换开关 | LW112-16 | 只 | 4
| 中间继电器 | EK2N-AC220V | 只 | 24
| 变压器 | BK100VA AC220V/24V | 只 | 1
| 蜂鸣器 | AC220V | 只 | 1
| 两档选择开关 | AS2204-11/2 | 只 | 1
| 熔断器 | RT18-32X/6A | 只 | 8
| 铜排 | 15*3 | 米 | 1
2 | 人工费及辅材 |  | 项 | 1
3 | 柜体 | 1800×800×450 | 台 | 1
4 | 小计
5 | 综合成套费 |  | 项 | 1
7 | 合计 |  | 项 | 1
204 | ZH2/RXDTAT1 | 1800×700×400 | 1 | 合计 | 2#综合楼 DS-8-X12
序号 | 名称 | 型 号 规 格 | 单位 | 数量 | 生产厂家 |  | 备注
1 | 负荷隔离开关 | HA452P | 只 | 2
| 双电源装置 | HIC416T | 只 | 1
| 消防电源模块 | PMAC523A2-I 测量2路电压1路电流 | 只 | 1
| 塑壳断路器 | HNA080N+EWT900F | 只 | 2
| 微型断路器 | NCN116P | 只 | 1
| 微型漏电断路器 | NCN216P+BD240E 30mA | 只 | 7
| 微型漏电断路器 | NCN220P+BD240E 30mA | 只 | 2
| 后备保护器 | TMSI-SCB-80KA/4P | 只 | 1
| 浪涌保护器 | SPL465 | 只 | 1
| 指示灯 | AD56-22D AC220V | 只 | 4
| 熔断器 | RT18-32X/6A | 只 | 3
| 铜排 | 20*3 | 米 | 6.5
2 | 人工费及辅材 |  | 项 | 1
3 | 柜体 | 1800×700×400 | 台 | 1
4 | 小计
5 | 综合成套费 |  | 项 | 1
7 | 合计 |  | 项 | 1
205 | ZH2/8ZYAT | 1900×900×450 | 1 | 合计 | 2#综合楼 DS-8-X12
序号 | 名称 | 型 号 规 格 | 单位 | 数量 | 生产厂家 |  | 备注
1 | 塑壳断路器 | HMJ401GR+HXA001H+HXA021H | 只 | 2
| 中间继电器 | EK2N-DC24V | 只 | 2
| 熔断器 | RT18-32X/6A | 只 | 2
| 双电源装置 | HIC440R | 只 | 1
| 微型断路器 | NCN116P | 只 | 1
| 微型漏电断路器 | NCN216P+BD240E 30mA | 只 | 2
| 预留回路 |  | 只 | 1
| 后备保护器 | TMSI-SCB-80KA/4P | 只 | 1
| 浪涌保护器 | SPL465 | 只 | 1
| 指示灯 | AD56-22D AC220V | 只 | 4
| 熔断器 | RT18-32X/6A | 只 | 3
| 铜排 | 30*5 | 米 | 6.5
| 铜排 | 30*4 | 米 | 1
2 | 人工费及辅材 |  | 项 | 1
3 | 柜体 | 1900×900×450 | 台 | 1
4 | 小计
5 | 综合成套费 |  | 项 | 1
7 | 合计 |  | 项 | 1
206 | ZH2/1XKAT | 900×800×200 | 1 | 合计 | 2#综合楼 DS-8-X12
序号 | 名称 | 型 号 规 格 | 单位 | 数量 | 生产厂家 |  | 备注
1 | 隔离开关 | SBU463P | 只 | 2
| 双电源装置 | HIC406T | 只 | 1
| 消防电源模块 | PMAC523A2-I 测量2路电压1路电流 | 只 | 1
| 微型断路器 | NCN116P | 只 | 1
| 微型漏电断路器 | NCN216P+BD240E 30mA | 只 | 2
| 预留回路 |  | 只 | 1
| 后备保护器 | TMSI-SCB-40KA/4P | 只 | 1
| 浪涌保护器 | SPL440 | 只 | 1
| 指示灯 | AD56-22D AC220V | 只 | 4
| 熔断器 | RT18-32X/6A | 只 | 3
| 铜排 | 15*3 | 米 | 1
2 | 人工费及辅材 |  | 项 | 1
3 | 柜体 | 900×800×200 | 台 | 1
4 | 小计
5 | 综合成套费 |  | 项 | 1
7 | 合计 |  | 项 | 1
207 | ZH2/RXDTAT2 | 1200×900×200 | 1 | 合计 | 2#综合楼 DS-8-X12
序号 | 名称 | 型 号 规 格 | 单位 | 数量 | 生产厂家 |  | 备注
1 | 负荷隔离开关 | HAD310P+HZA303 | 只 | 2
| 双电源装置 | HIC410T | 只 | 1
| 消防电源模块 | PMAC523A2-I 测量2路电压1路电流 | 只 | 1
| 塑壳断路器 | HNA080N+EWT900F | 只 | 1
| 微型断路器 | NCN116P | 只 | 1
| 微型漏电断路器 | NCN216P+BD240E 30mA | 只 | 4
| 微型漏电断路器 | NCN220P+BD240E 30mA | 只 | 2
| 后备保护器 | TMSI-SCB-80KA/4P | 只 | 1
| 浪涌保护器 | SPL465 | 只 | 1
| 指示灯 | AD56-22D AC220V | 只 | 4
| 熔断器 | RT18-32X/6A | 只 | 3
| 铜排 | 20*3 | 米 | 4
2 | 人工费及辅材 |  | 项 | 1
3 | 柜体 | 1200×900×200 | 台 | 1
4 | 小计
5 | 综合成套费 |  | 项 | 1
7 | 合计 |  | 项 | 1
208 | ZH2/11ZYAT | 1900×900×450 | 1 | 合计 | 2#综合楼 DS-8-X12
序号 | 名称 | 型 号 规 格 | 单位 | 数量 | 生产厂家 |  | 备注
1 | 负荷隔离开关 | HA454P | 只 | 2
| 双电源装置 | HIC425R | 只 | 1
| 微型断路器 | NCN116P | 只 | 3
| 微型漏电断路器 | NCN220P+BD240E 30mA | 只 | 10
| 微型断路器 | NDN116P | 只 | 1
| 塑壳断路器 | HNA081S+HXA001H+HXA021H | 只 | 1
| 中间继电器 | EK2N-DC24V | 只 | 1
| 熔断器 | RT18-32X/6A | 只 | 1
| 预留回路 |  | 只 | 1
| 后备保护器 | TMSI-SCB-80KA/4P | 只 | 1
| 浪涌保护器 | SPL465 | 只 | 1
| 指示灯 | AD56-22D AC220V | 只 | 4
| 熔断器 | RT18-32X/6A | 只 | 3
| 铜排 | 20*5 | 米 | 6.5
2 | 人工费及辅材 |  | 项 | 1
3 | 柜体 | 1900×900×450 | 台 | 1
4 | 小计
5 | 综合成套费 |  | 项 | 1
7 | 合计 |  | 项 | 1
209 | ZH2/1AKAT | 900×800×200 | 1 | 合计 | 2#综合楼 DS-8-X12
序号 | 名称 | 型 号 规 格 | 单位 | 数量 | 生产厂家 |  | 备注
1 | 隔离开关 | SBU463P | 只 | 2
| 双电源装置 | HIC406T | 只 | 1
| 微型断路器 | NCN116P | 只 | 1
| 微型漏电断路器 | NCN216P+BD240E 30mA | 只 | 2
| 预留回路 |  | 只 | 1
| 后备保护器 | TMSI-SCB-40KA/4P | 只 | 1
| 浪涌保护器 | SPL440 | 只 | 1
| 指示灯 | AD56-22D AC220V | 只 | 4
| 熔断器 | RT18-32X/6A | 只 | 3
| 铜排 | 15*3 | 米 | 1
2 | 人工费及辅材 |  | 项 | 1
3 | 柜体 | 900×800×200 | 台 | 1
4 | 小计
5 | 综合成套费 |  | 项 | 1
7 | 合计 |  | 项 | 1
210 | ZH2/5HTAP | 800×600×200 | 1 | 合计 | 2#综合楼 DS-8-X12
序号 | 名称 | 型 号 规 格 | 单位 | 数量 | 生产厂家 |  | 备注
1 | 隔离开关 | SBU480P | 只 | 1
| 塑壳断路器 | HNA063N | 只 | 1
| 微型漏电断路器 | NCN216P+BD240E 30mA | 只 | 3
| 微型漏电断路器 | NCN220P+BD240E 30mA | 只 | 1
| 后备保护器 | TMSI-SCB-80KA/4P | 只 | 1
| 浪涌保护器 | SPL465 | 只 | 1
| 铜排 | 15*3 | 米 | 1
2 | 人工费及辅材 |  | 项 | 1
3 | 柜体 | 800×600×200 | 台 | 1
4 | 小计
5 | 综合成套费 |  | 项 | 1
7 | 合计 |  | 项 | 1
211 | ZH2/11LEDAL | 700×500×200 | 1 | 合计 | 2#综合楼 DS-8-X12
序号 | 名称 | 型 号 规 格 | 单位 | 数量 | 生产厂家 |  | 备注
1 | 隔离开关 | SBU480P | 只 | 1
| 预留回路 |  | 只 | 1
| 后备保护器 | TMSI-SCB-80KA/4P | 只 | 1
| 浪涌保护器 | SPL465 | 只 | 1
| 铜排 | 15*3 | 米 | 1
2 | 人工费及辅材 |  | 项 | 1
3 | 柜体 | 700×500×200 | 台 | 1
4 | 小计
5 | 综合成套费 |  | 项 | 1
7 | 合计 |  | 项 | 1
212 | ZH2/1YAL1 | 700×500×200 | 1 | 合计 | 2#综合楼 DS-8-X13
序号 | 名称 | 型 号 规 格 | 单位 | 数量 | 生产厂家 |  | 备注
1 | 隔离开关 | SBU433P | 只 | 1
| 微型断路器 | NCN116P | 只 | 18
| 微型漏电断路器 | NCN220P+BDC241P 30mA | 只 | 1
| 智能照明模块 | ASF.RL.6.16A | 只 | 2
| 铜排 | 15*3 | 米 | 1
2 | 人工费及辅材 |  | 项 | 1
3 | 柜体 | 700×500×200 | 台 | 1
4 | 小计
5 | 综合成套费 |  | 项 | 1
7 | 合计 |  | 项 | 1
213 | ZH2/6YAL1 | 600×500×200 | 1 | 合计 | 2#综合楼 DS-8-X13
序号 | 名称 | 型 号 规 格 | 单位 | 数量 | 生产厂家 |  | 备注
1 | 隔离开关 | SBU433P | 只 | 1
| 微型断路器 | NCN116P | 只 | 11
| 微型漏电断路器 | NCN220P+BDC241P 30mA | 只 | 1
| 智能照明模块 | ASF.RL.8.16A | 只 | 1
| 铜排 | 15*3 | 米 | 1
2 | 人工费及辅材 |  | 项 | 1
3 | 柜体 | 600×500×200 | 台 | 1
4 | 小计
5 | 综合成套费 |  | 项 | 1
7 | 合计 |  | 项 | 1
214 | ZH2/1YAL2 ZH2/1AL1~3 ZH2/1AL4 ZH2/2AL2 ZH2/2AL4~9 ZH2/3AL2 ZH2/4AL2 ZH2/4AL6 ZH2/4AL9 ZH2/5AL2 ZH2/5AL4~5 ZH2/6AL6 ZH2/7AL3 ZH2/7AL7 ZH2/8AL8 ZH2/9AL1 ZH2/9AL3~4 ZH2/9AL8 ZH2/10AL4 ZH2/10AL10 ZH2/11AL4 | 16位标准暗装照明箱（塑料面盖） | 30 | 合计 | 2#综合楼 DS-8-X13
序号 | 名称 | 型 号 规 格 | 单位 | 数量 | 生产厂家 |  | 备注
1 | 隔离开关 | SBU233P | 只 | 1
| 微型断路器 | NCN116P | 只 | 2
| 微型漏电断路器 | NCN220P+BDC241P 30mA | 只 | 1
| 微型漏电断路器 | NCN216P+BDC241P 30mA | 只 | 2
2 | 人工费及辅材 |  | 项 | 1
3 | 柜体 | 16位标准暗装照明箱（塑料面盖） | 台 | 1
4 | 小计
5 | 综合成套费 |  | 项 | 1
7 | 合计 |  | 项 | 1
215 | ZH2/4AL5、 ZH2/5AL1 | 16位标准暗装照明箱（塑料面盖） | 2 | 合计 | 2#综合楼 DS-8-X13
序号 | 名称 | 型 号 规 格 | 单位 | 数量 | 生产厂家 |  | 备注
1 | 隔离开关 | SBU233P | 只 | 1
| 微型断路器 | NCN116P | 只 | 2
| 微型漏电断路器 | NCN220P+BDC241P 30mA | 只 | 2
| 微型漏电断路器 | NCN216P+BDC241P 30mA | 只 | 1
2 | 人工费及辅材 |  | 项 | 1
3 | 柜体 | 16位标准暗装照明箱（塑料面盖） | 台 | 1
4 | 小计
5 | 综合成套费 |  | 项 | 1
7 | 合计 |  | 项 | 1
216 | ZH/6YAL2【参照ZH2/6YAL2】 | 700×600×200 | 1 | 合计 | 2#综合楼 DS-8-X13
序号 | 名称 | 型 号 规 格 | 单位 | 数量 | 生产厂家 |  | 备注
1 | 隔离开关 | SBU433P | 只 | 1
| 微型断路器 | NCN116P | 只 | 2
| 微型漏电断路器 | NCN220P+BDC241P 30mA | 只 | 11
| 微型断路器 | NCN125P | 只 | 1
| 微型漏电断路器 | NCN216P+BDC241P 30mA | 只 | 1
2 | 人工费及辅材 |  | 项 | 1
3 | 柜体 | 700×600×200 | 台 | 1
4 | 小计
5 | 综合成套费 |  | 项 | 1
7 | 合计 |  | 项 | 1
217 | ZH2/7AL6 、ZH2/9AL6 | 16位标准暗装照明箱（塑料面盖） | 2 | 合计 | 2#综合楼 DS-8-X13
序号 | 名称 | 型 号 规 格 | 单位 | 数量 | 生产厂家 |  | 备注
1 | 隔离开关 | SBU233P | 只 | 1
| 微型断路器 | NCN116P | 只 | 2
| 微型漏电断路器 | NCN220P+BDC241P 30mA | 只 | 1
| 微型漏电断路器 | NCN216P+BDC241P 30mA | 只 | 2
2 | 人工费及辅材 |  | 项 | 1
3 | 柜体 | 16位标准暗装照明箱（塑料面盖） | 台 | 1
4 | 小计
5 | 综合成套费 |  | 项 | 1
7 | 合计 |  | 项 | 1
218 | ZH2/1YAL2 | 16位标准暗装照明箱（塑料面盖） | 1 | 合计 | 2#综合楼 DS-8-X13
序号 | 名称 | 型 号 规 格 | 单位 | 数量 | 生产厂家 |  | 备注
1 | 隔离开关 | SBU233P | 只 | 1
| 微型断路器 | NCN116P | 只 | 2
| 微型漏电断路器 | NCN220P+BDC241P 30mA | 只 | 1
| 微型漏电断路器 | NCN216P+BDC241P 30mA | 只 | 2
2 | 人工费及辅材 |  | 项 | 1
3 | 柜体 | 16位标准暗装照明箱（塑料面盖） | 台 | 1
4 | 小计
5 | 综合成套费 |  | 项 | 1
7 | 合计 |  | 项 | 1
219 | ZH2/8AL4 、ZH2/10AL6 | 21位标准暗装照明箱（塑料面盖） | 2 | 合计 | 2#综合楼 DS-8-X13
序号 | 名称 | 型 号 规 格 | 单位 | 数量 | 生产厂家 |  | 备注
1 | 隔离开关 | SBU233P | 只 | 1
| 微型断路器 | NCN116P | 只 | 2
| 微型漏电断路器 | NCN220P+BDC241P 30mA | 只 | 3
| 微型漏电断路器 | NCN216P+BDC241P 30mA | 只 | 1
2 | 人工费及辅材 |  | 项 | 1
3 | 柜体 | 21位标准暗装照明箱（塑料面盖） | 台 | 1
4 | 小计
5 | 综合成套费 |  | 项 | 1
7 | 合计 |  | 项 | 1
220 | ZH2/RAL1 | 16位标准暗装照明箱（塑料面盖） | 1 | 合计 | 2#综合楼 DS-8-X13
序号 | 名称 | 型 号 规 格 | 单位 | 数量 | 生产厂家 |  | 备注
1 | 隔离开关 | SBU233P | 只 | 1
| 微型断路器 | NCN116P | 只 | 2
| 微型漏电断路器 | NCN216P+BDC241P 30mA | 只 | 3
2 | 人工费及辅材 |  | 项 | 1
3 | 柜体 | 16位标准暗装照明箱（塑料面盖） | 台 | 1
4 | 小计
5 | 综合成套费 |  | 项 | 1
7 | 合计 |  | 项 | 1
221 | ZH2/4AL4、 ZH2/6AL3 | 16位标准暗装照明箱（塑料面盖） | 2 | 合计 | 2#综合楼 DS-8-X14
序号 | 名称 | 型 号 规 格 | 单位 | 数量 | 生产厂家 |  | 备注
1 | 隔离开关 | SBU233P | 只 | 1
| 微型断路器 | NCN116P | 只 | 2
| 微型漏电断路器 | NCN220P+BDC241P 30mA | 只 | 2
| 微型漏电断路器 | NCN216P+BDC241P 30mA | 只 | 1
2 | 人工费及辅材 |  | 项 | 1
3 | 柜体 | 16位标准暗装照明箱（塑料面盖） | 台 | 1
4 | 小计
5 | 综合成套费 |  | 项 | 1
7 | 合计 |  | 项 | 1
222 | ZH2/10AL2 ZH2/11AL3 | 16位标准暗装照明箱（塑料面盖） | 2 | 合计 | 2#综合楼 DS-8-X14
序号 | 名称 | 型 号 规 格 | 单位 | 数量 | 生产厂家 |  | 备注
1 | 隔离开关 | SBU240P | 只 | 1
| 微型断路器 | NCN116P | 只 | 2
| 微型漏电断路器 | NCN220P+BDC241P 30mA | 只 | 1
| 微型漏电断路器 | NCN216P+BDC241P 30mA | 只 | 2
2 | 人工费及辅材 |  | 项 | 1
3 | 柜体 | 16位标准暗装照明箱（塑料面盖） | 台 | 1
4 | 小计
5 | 综合成套费 |  | 项 | 1
7 | 合计 |  | 项 | 1
223 | ZH2/10AL6 ZH2/10AL7 | 21位标准暗装照明箱（塑料面盖） | 2 | 合计 | 2#综合楼 DS-8-X14
序号 | 名称 | 型 号 规 格 | 单位 | 数量 | 生产厂家 |  | 备注
1 | 隔离开关 | SBU240P | 只 | 1
| 微型断路器 | NCN116P | 只 | 2
| 微型漏电断路器 | NCN220P+BDC241P 30mA | 只 | 4
2 | 人工费及辅材 |  | 项 | 1
3 | 柜体 | 21位标准暗装照明箱（塑料面盖） | 台 | 1
4 | 小计
5 | 综合成套费 |  | 项 | 1
7 | 合计 |  | 项 | 1
224 | ZH2/4AL8 | 24位标准暗装照明箱（塑料面盖） | 1 | 合计 | 2#综合楼 DS-8-X14
序号 | 名称 | 型 号 规 格 | 单位 | 数量 | 生产厂家 |  | 备注
1 | 隔离开关 | SBU233P | 只 | 1
| 微型断路器 | NCN116P | 只 | 2
| 微型漏电断路器 | NCN220P+BDC241P 30mA | 只 | 4
| 微型漏电断路器 | NCN216P+BDC241P 30mA | 只 | 1
2 | 人工费及辅材 |  | 项 | 1
3 | 柜体 | 24位标准暗装照明箱（塑料面盖） | 台 | 1
4 | 小计
5 | 综合成套费 |  | 项 | 1
7 | 合计 |  | 项 | 1
225 | ZH2/2AL10 ZH2/5AL3 ZH2/8AL5 | 16位标准暗装照明箱（塑料面盖） | 4 | 合计 | 2#综合楼 DS-8-X14
序号 | 名称 | 型 号 规 格 | 单位 | 数量 | 生产厂家 |  | 备注
1 | 隔离开关 | SBU240P | 只 | 1
| 微型断路器 | NCN116P | 只 | 2
| 微型漏电断路器 | NCN220P+BDC241P 30mA | 只 | 2
| 微型漏电断路器 | NCN216P+BDC241P 30mA | 只 | 1
2 | 人工费及辅材 |  | 项 | 1
3 | 柜体 | 16位标准暗装照明箱（塑料面盖） | 台 | 1
4 | 小计
5 | 综合成套费 |  | 项 | 1
7 | 合计 |  | 项 | 1
226 | ZH2/6AL4 | 18位标准暗装照明箱（塑料面盖） | 2 | 合计 | 2#综合楼 DS-8-X14
序号 | 名称 | 型 号 规 格 | 单位 | 数量 | 生产厂家 |  | 备注
1 | 隔离开关 | SBU240P | 只 | 1
| 微型断路器 | NCN116P | 只 | 3
| 微型漏电断路器 | NCN220P+BDC241P 30mA | 只 | 3
2 | 人工费及辅材 |  | 项 | 1
3 | 柜体 | 18位标准暗装照明箱（塑料面盖） | 台 | 1
4 | 小计
5 | 综合成套费 |  | 项 | 1
7 | 合计 |  | 项 | 1
227 | ZH2/10AL1 | 42位标准暗装照明箱（塑料面盖） | 1 | 合计 | 2#综合楼 DS-8-X14
序号 | 名称 | 型 号 规 格 | 单位 | 数量 | 生产厂家 |  | 备注
1 | 隔离开关 | SBU240P | 只 | 1
| 微型断路器 | NCN116P | 只 | 2
| 微型漏电断路器 | NCN220P+BDC241P 30mA | 只 | 7
2 | 人工费及辅材 |  | 项 | 1
3 | 柜体 | 42位标准暗装照明箱（塑料面盖） | 台 | 1
4 | 小计
5 | 综合成套费 |  | 项 | 1
7 | 合计 |  | 项 | 1
228 | ZH2/4AL7 ZH2/10AL7 ZH2/10AL9 | 21位标准暗装照明箱（塑料面盖） | 3 | 合计 | 2#综合楼 DS-8-X14
序号 | 名称 | 型 号 规 格 | 单位 | 数量 | 生产厂家 |  | 备注
1 | 隔离开关 | SBU240P | 只 | 1
| 微型断路器 | NCN116P | 只 | 2
| 微型漏电断路器 | NCN220P+BDC241P 30mA | 只 | 3
| 微型漏电断路器 | NCN216P+BDC241P 30mA | 只 | 1
2 | 人工费及辅材 |  | 项 | 1
3 | 柜体 | 21位标准暗装照明箱（塑料面盖） | 台 | 1
4 | 小计
5 | 综合成套费 |  | 项 | 1
7 | 合计 |  | 项 | 1
229 | ZH2/6AL1~2 ZH2/6AL5 ZH2/11AL1 | 21位标准暗装照明箱（塑料面盖） | 4 | 合计 | 2#综合楼 DS-8-X14
序号 | 名称 | 型 号 规 格 | 单位 | 数量 | 生产厂家 |  | 备注
1 | 隔离开关 | SBU433P | 只 | 1
| 微型断路器 | NCN116P | 只 | 2
| 微型漏电断路器 | NCN220P+BDC241P 30mA | 只 | 3
| 微型断路器 | NCN125P | 只 | 1
2 | 人工费及辅材 |  | 项 | 1
3 | 柜体 | 21位标准暗装照明箱（塑料面盖） | 台 | 1
4 | 小计
5 | 综合成套费 |  | 项 | 1
7 | 合计 |  | 项 | 1
230 | ZH2/1LEDAL | 700×500×200 | 1 | 合计 | 2#综合楼 DS-8-X14
序号 | 名称 | 型 号 规 格 | 单位 | 数量 | 生产厂家 |  | 备注
1 | 塑壳断路器 | HNA064S+HXA001H+HXA021H | 只 | 1
| 中间继电器 | EK2N-DC24V | 只 | 1
| 熔断器 | RT18-32X/6A | 只 | 1
| 后备保护器 | TMSI-SCB-80KA/4P | 只 | 1
| 浪涌保护器 | SPL465 | 只 | 1
| 预留回路 |  | 只 | 1
2 | 人工费及辅材 |  | 项 | 1
3 | 柜体 | 700×500×200 | 台 | 1
4 | 小计
5 | 综合成套费 |  | 项 | 1
7 | 合计 |  | 项 | 1
231 | ZH2/10AL3 | 24位标准暗装照明箱（塑料面盖） | 1 | 合计 | 2#综合楼 DS-8-X14
序号 | 名称 | 型 号 规 格 | 单位 | 数量 | 生产厂家 |  | 备注
1 | 隔离开关 | SBU240P | 只 | 1
| 微型断路器 | NCN116P | 只 | 3
| 微型漏电断路器 | NCN225P+BDC241P 30mA | 只 | 1
| 微型漏电断路器 | NCN220P+BDC241P 30mA | 只 | 2
| 微型漏电断路器 | NCN216P+BDC241P 30mA | 只 | 1
2 | 人工费及辅材 |  | 项 | 1
3 | 柜体 | 24位标准暗装照明箱（塑料面盖） | 台 | 1
4 | 小计
5 | 综合成套费 |  | 项 | 1
7 | 合计 |  | 项 | 1
232 | ZH2/7AL4 ZH2/8AL1~2 ZH2/8AL6~7 ZH2/9AL5 ZH2/10AL5 ZH2/10AL8 | 24位标准暗装照明箱（塑料面盖） | 8 | 合计 | 2#综合楼 DS-8-X14
序号 | 名称 | 型 号 规 格 | 单位 | 数量 | 生产厂家 |  | 备注
1 | 隔离开关 | SBU433P | 只 | 1
| 微型断路器 | NCN116P | 只 | 2
| 微型漏电断路器 | NCN220P+BDC241P 30mA | 只 | 4
| 微型断路器 | NCN125P | 只 | 1
2 | 人工费及辅材 |  | 项 | 1
3 | 柜体 | 24位标准暗装照明箱（塑料面盖） | 台 | 1
4 | 小计
5 | 综合成套费 |  | 项 | 1
7 | 合计 |  | 项 | 1
233 | ZH2/11AL2 | 800×600×200 | 1 | 合计 | 2#综合楼 DS-8-X15
序号 | 名称 | 型 号 规 格 | 单位 | 数量 | 生产厂家 |  | 备注
1 | 负荷隔离开关 | HAD312P+HZA303 | 只 | 1
| 微型断路器 | NCN116P | 只 | 2
| 微型漏电断路器 | NCN220P+BDC241P 30mA | 只 | 5
| 微型漏电断路器 | NDN450P+BDC464P 30mA | 只 | 3
| 铜排 | 15*3 | 米 | 1
2 | 人工费及辅材 |  | 项 | 1
3 | 柜体 | 800×600×200 | 台 | 1
4 | 小计
5 | 综合成套费 |  | 项 | 1
7 | 合计 |  | 项 | 1
234 | ZH2/3AL1 | 700×500×200 | 1 | 合计 | 2#综合楼 DS-8-X15
序号 | 名称 | 型 号 规 格 | 单位 | 数量 | 生产厂家 |  | 备注
1 | 隔离开关 | SBU440P | 只 | 1
| 微型断路器 | NCN116P | 只 | 2
| 微型漏电断路器 | NCN220P+BDC241P 30mA | 只 | 10
| 微型断路器 | NCN125P | 只 | 1
| 微型漏电断路器 | NCN216P+BDC241P 30mA | 只 | 1
2 | 人工费及辅材 |  | 项 | 1
3 | 柜体 | 700×500×200 | 台 | 1
4 | 小计
5 | 综合成套费 |  | 项 | 1
7 | 合计 |  | 项 | 1
235 | ZH2/4AL3 | 32位标准暗装照明箱（塑料面盖） | 1 | 合计 | 2#综合楼 DS-8-X15
序号 | 名称 | 型 号 规 格 | 单位 | 数量 | 生产厂家 |  | 备注
1 | 隔离开关 | SBU440P | 只 | 1
| 微型断路器 | NCN116P | 只 | 2
| 微型漏电断路器 | NCN220P+BDC241P 30mA | 只 | 5
| 微型断路器 | NCN125P | 只 | 1
2 | 人工费及辅材 |  | 项 | 1
3 | 柜体 | 32位标准暗装照明箱（塑料面盖） | 台 | 1
4 | 小计
5 | 综合成套费 |  | 项 | 1
7 | 合计 |  | 项 | 1
236 | ZH2/7AL5 | 32位标准暗装照明箱（塑料面盖） | 1 | 合计 | 2#综合楼 DS-8-X15
序号 | 名称 | 型 号 规 格 | 单位 | 数量 | 生产厂家 |  | 备注
1 | 隔离开关 | SBU433P | 只 | 1
| 微型断路器 | NCN116P | 只 | 2
| 微型漏电断路器 | NCN220P+BDC241P 30mA | 只 | 6
2 | 人工费及辅材 |  | 项 | 1
3 | 柜体 | 32位标准暗装照明箱（塑料面盖） | 台 | 1
4 | 小计
5 | 综合成套费 |  | 项 | 1
7 | 合计 |  | 项 | 1
237 | ZH2/7AL1 | 24位标准暗装照明箱（塑料面盖） | 1 | 合计 | 2#综合楼 DS-8-X15
序号 | 名称 | 型 号 规 格 | 单位 | 数量 | 生产厂家 |  | 备注
1 | 隔离开关 | SBU440P | 只 | 1
| 微型断路器 | NCN116P | 只 | 2
| 微型漏电断路器 | NCN220P+BDC241P 30mA | 只 | 4
| 微型断路器 | NCN125P | 只 | 1
2 | 人工费及辅材 |  | 项 | 1
3 | 柜体 | 24位标准暗装照明箱（塑料面盖） | 台 | 1
4 | 小计
5 | 综合成套费 |  | 项 | 1
7 | 合计 |  | 项 | 1
238 | ZH2/2AL1 | 42位标准暗装照明箱（塑料面盖） | 1 | 合计 | 2#综合楼 DS-8-X15
序号 | 名称 | 型 号 规 格 | 单位 | 数量 | 生产厂家 |  | 备注
1 | 隔离开关 | SBU440P | 只 | 1
| 微型断路器 | NCN116P | 只 | 4
| 微型漏电断路器 | NCN220P+BDC241P 30mA | 只 | 7
| 微型漏电断路器 | NCN216P+BDC241P 30mA | 只 | 1
2 | 人工费及辅材 |  | 项 | 1
3 | 柜体 | 42位标准暗装照明箱（塑料面盖） | 台 | 1
4 | 小计
5 | 综合成套费 |  | 项 | 1
7 | 合计 |  | 项 | 1
239 | ZH2/2AL3 | 42位标准暗装照明箱（塑料面盖） | 1 | 合计 | 2#综合楼 DS-8-X15
序号 | 名称 | 型 号 规 格 | 单位 | 数量 | 生产厂家 |  | 备注
1 | 隔离开关 | SBU433P | 只 | 1
| 微型断路器 | NCN116P | 只 | 2
| 微型漏电断路器 | NCN220P+BDC241P 30mA | 只 | 7
| 微型断路器 | NCN125P | 只 | 1
| 微型漏电断路器 | NCN216P+BDC241P 30mA | 只 | 1
2 | 人工费及辅材 |  | 项 | 1
3 | 柜体 | 42位标准暗装照明箱（塑料面盖） | 台 | 1
4 | 小计
5 | 综合成套费 |  | 项 | 1
7 | 合计 |  | 项 | 1
240 | ZH2/8AL3 | 32位标准暗装照明箱（塑料面盖） | 1 | 合计 | 2#综合楼 DS-8-X15
序号 | 名称 | 型 号 规 格 | 单位 | 数量 | 生产厂家 |  | 备注
1 | 隔离开关 | SBU440P | 只 | 1
| 微型断路器 | NCN116P | 只 | 3
| 微型漏电断路器 | NCN432P+CF440M1 300mA | 只 | 1
| 微型漏电断路器 | NCN220P+BDC241P 30mA | 只 | 3
| 微型断路器 | NCN125P | 只 | 1
2 | 人工费及辅材 |  | 项 | 1
3 | 柜体 | 32位标准暗装照明箱（塑料面盖） | 台 | 1
4 | 小计
5 | 综合成套费 |  | 项 | 1
7 | 合计 |  | 项 | 1
241 | ZH2/7AL2 | 42位标准暗装照明箱（塑料面盖） | 1 | 合计 | 2#综合楼 DS-8-X15
序号 | 名称 | 型 号 规 格 | 单位 | 数量 | 生产厂家 |  | 备注
1 | 隔离开关 | SBU440P | 只 | 1
| 微型断路器 | NCN116P | 只 | 2
| 微型漏电断路器 | NCN220P+BDC241P 30mA | 只 | 7
2 | 人工费及辅材 |  | 项 | 1
3 | 柜体 | 42位标准暗装照明箱（塑料面盖） | 台 | 1
4 | 小计
5 | 综合成套费 |  | 项 | 1
7 | 合计 |  | 项 | 1
242 | ZH2/4AL1 | 32位标准暗装照明箱（塑料面盖） | 1 | 合计 | 2#综合楼 DS-8-X16
序号 | 名称 | 型 号 规 格 | 单位 | 数量 | 生产厂家 |  | 备注
1 | 隔离开关 | SBU463P | 只 | 1
| 微型断路器 | NCN116P | 只 | 2
| 微型漏电断路器 | NCN220P+BDC241P 30mA | 只 | 3
| 微型断路器 | NCN325P | 只 | 2
| 微型断路器 | NCN125P | 只 | 1
2 | 人工费及辅材 |  | 项 | 1
3 | 柜体 | 32位标准暗装照明箱（塑料面盖） | 台 | 1
4 | 小计
5 | 综合成套费 |  | 项 | 1
7 | 合计 |  | 项 | 1
243 | ZH2/1LKAT | 1800×800×450 | 1 | 合计 | 2#综合楼 DS-8-X16
序号 | 名称 | 型 号 规 格 | 单位 | 数量 | 生产厂家 |  | 备注
1 | 负荷隔离开关 | HA452P | 只 | 2
| 双电源装置 | HIC416T | 只 | 1
| 微型断路器 | NCN116P | 只 | 2
| 微型漏电断路器 | NCN220P+BDC241P 30mA | 只 | 10
| 微型漏电断路器 | NDN420P+BD440E 30mA | 只 | 1
| 塑壳漏电断路器 | HVK051A | 只 | 3
| 微型断路器 | NCN125P | 只 | 1
| 微型漏电断路器 | NCN216P+BDC241P 30mA | 只 | 1
| 后备保护器 | TMSI-SCB-80KA/4P | 只 | 1
| 浪涌保护器 | SPL465 | 只 | 1
| 指示灯 | AD56-22D AC220V | 只 | 4
| 熔断器 | RT18-32X/6A | 只 | 3
| 铜排 | 20*3 | 米 | 6.5
2 | 人工费及辅材 |  | 项 | 1
3 | 柜体 | 1800×800×450 | 台 | 1
4 | 小计
5 | 综合成套费 |  | 项 | 1
7 | 合计 |  | 项 | 1
244 | ZH2/3LKAT | 1800×800×450 | 1 | 合计 | 2#综合楼 DS-8-X16
序号 | 名称 | 型 号 规 格 | 单位 | 数量 | 生产厂家 |  | 备注
1 | 负荷隔离开关 | HA452P | 只 | 2
| 双电源装置 | HIC416T | 只 | 1
| 微型断路器 | NCN116P | 只 | 3
| 微型漏电断路器 | NCN220P+BDC241P 30mA | 只 | 11
| 微型漏电断路器 | NDN420P+BD440E 30mA | 只 | 1
| 塑壳漏电断路器 | HVK051A | 只 | 3
| 微型断路器 | NCN125P | 只 | 1
| 后备保护器 | TMSI-SCB-80KA/4P | 只 | 1
| 浪涌保护器 | SPL465 | 只 | 1
| 指示灯 | AD56-22D AC220V | 只 | 4
| 熔断器 | RT18-32X/6A | 只 | 3
| 铜排 | 20*3 | 米 | 6.5
2 | 人工费及辅材 |  | 项 | 1
3 | 柜体 | 1800×800×450 | 台 | 1
4 | 小计
5 | 综合成套费 |  | 项 | 1
7 | 合计 |  | 项 | 1
245 | ZH2/9AL2 | 600×500×200 | 1 | 合计 | 2#综合楼 DS-8-X16
序号 | 名称 | 型 号 规 格 | 单位 | 数量 | 生产厂家 |  | 备注
1 | 隔离开关 | SBU463P | 只 | 1
| 微型断路器 | NCN116P | 只 | 4
| 微型漏电断路器 | NCN432P+CF440M1 300mA | 只 | 1
| 微型漏电断路器 | NCN220P+BDC241P 30mA | 只 | 3
| 微型断路器 | NCN325P | 只 | 2
| 微型漏电断路器 | NCN216P+BDC241P 30mA | 只 | 1
2 | 人工费及辅材 |  | 项 | 1
3 | 柜体 | 600×500×200 | 台 | 1
4 | 小计
5 | 综合成套费 |  | 项 | 1
7 | 合计 |  | 项 | 1
246 | ZH2/11ALE | 1000×700×200 | 1 | 合计 | 2#综合楼 DS-8-X16
序号 | 名称 | 型 号 规 格 | 单位 | 数量 | 生产厂家 |  | 备注
1 | 塑壳断路器 | HNA041S | 只 | 2
| 双电源装置 | HIC403T | 只 | 1
| 消防电源模块 | PMAC523A2-I 测量2路电压1路电流 | 只 | 1
| 三相导轨电能表 | DTSU1900 10(40)A +RS485 | 只 | 1
| 微型断路器 | NCN120P | 只 | 2
| 微型断路器 | NCN116P | 只 | 4
| 后备保护器 | TMSI-SCB-80KA/4P | 只 | 1
| 浪涌保护器 | SPL465 | 只 | 1
| 指示灯 | AD56-22D AC220V | 只 | 4
| 熔断器 | RT18-32X/6A | 只 | 3
| 铜排 | 15*3 | 米 | 1
2 | 人工费及辅材 |  | 项 | 1
3 | 柜体 | 1000×700×200 | 台 | 1
4 | 小计
5 | 综合成套费 |  | 项 | 1
7 | 合计 |  | 项 | 1
247 | ZH2/7ALE | 1000×700×200 | 1 | 合计 | 2#综合楼 DS-8-X16
序号 | 名称 | 型 号 规 格 | 单位 | 数量 | 生产厂家 |  | 备注
1 | 塑壳断路器 | HNA041S | 只 | 2
| 双电源装置 | HIC403T | 只 | 1
| 消防电源模块 | PMAC523A2-I 测量2路电压1路电流 | 只 | 1
| 三相导轨电能表 | DTSU1900 10(40)A +RS485 | 只 | 1
| 微型断路器 | NCN120P | 只 | 1
| 微型断路器 | NCN116P | 只 | 4
| 后备保护器 | TMSI-SCB-80KA/4P | 只 | 1
| 浪涌保护器 | SPL465 | 只 | 1
| 指示灯 | AD56-22D AC220V | 只 | 4
| 熔断器 | RT18-32X/6A | 只 | 3
| 铜排 | 15*3 | 米 | 1
2 | 人工费及辅材 |  | 项 | 1
3 | 柜体 | 1000×700×200 | 台 | 1
4 | 小计
5 | 综合成套费 |  | 项 | 1
7 | 合计 |  | 项 | 1
248 | D1/1ALE | 900×600×200 | 1 | 合计 | 2#综合楼 DS-8-X16
序号 | 名称 | 型 号 规 格 | 单位 | 数量 | 生产厂家 |  | 备注
1 | 隔离开关 | SBU433P | 只 | 2
| 双电源装置 | HIC403T | 只 | 1
| 消防电源模块 | PMAC523A2-I 测量2路电压1路电流 | 只 | 1
| 微型断路器 | NCN120P | 只 | 1
| 微型断路器 | NCN116P | 只 | 5
| 后备保护器 | TMSI-SCB-80KA/4P | 只 | 1
| 浪涌保护器 | SPL465 | 只 | 1
| 指示灯 | AD56-22D AC220V | 只 | 4
| 熔断器 | RT18-32X/6A | 只 | 3
| 铜排 | 15*3 | 米 | 1
2 | 人工费及辅材 |  | 项 | 1
3 | 柜体 | 900×600×200 | 台 | 1
4 | 小计
5 | 综合成套费 |  | 项 | 1
7 | 合计 |  | 项 | 1
249 | S/2AL | 900×800×200 | 1 | 合计 | 规培楼DS-6-X02
序号 | 名称 | 型 号 规 格 | 单位 | 数量 | 生产厂家 |  | 备注
1 | 塑壳断路器 | HNA101S+HXA001H+HXA021H | 只 | 1
| 三相导轨电能表 | DTSU1900 1.5(6)A +RS485 | 只 | 1
| 电流互感器 | BH-0.66 30Ⅰ 100/5A 0.5级 | 只 | 3
| 电气火灾互感器 | PMAC503L-100 | 只 | 1
| 微型断路器 | NCN125P | 只 | 8
| 微型断路器 | NCN125P | 只 | 7
| 微型断路器 | NCN140P | 只 | 1
| 微型断路器 | NCN332P | 只 | 1
| 微型漏电断路器 | NCN220P+BDC241P 30mA | 只 | 4
| 后备保护器 | TMSI-SCB-80KA/4P | 只 | 1
| 浪涌保护器 | SPL465 | 只 | 1
| 中间继电器 | EK2N-DC24V | 只 | 1
| 熔断器 | RT18-32X/6A | 只 | 1
| 铜排 | 20*3 | 米 | 2.5
2 | 人工费及辅材 |  | 项 | 1
3 | 柜体 | 900×800×200 | 台 | 1
4 | 小计
5 | 综合成套费 |  | 项 | 1
7 | 合计 |  | 项 | 1
250 | S/3AL | 900×800×200 | 1 | 合计 | 规培楼DS-6-X02
序号 | 名称 | 型 号 规 格 | 单位 | 数量 | 生产厂家 |  | 备注
1 | 塑壳断路器 | HNA081S+HXA001H+HXA021H | 只 | 1
| 三相导轨电能表 | DTSU1900 1.5(6)A +RS485 | 只 | 1
| 电流互感器 | BH-0.66 30Ⅰ 80/5A 0.5级 | 只 | 3
| 电气火灾互感器 | PMAC503L-100 | 只 | 1
| 微型断路器 | NCN125P | 只 | 5
| 微型断路器 | NCN125P | 只 | 7
| 微型断路器 | NCN332P | 只 | 1
| 微型漏电断路器 | NCN220P+BDC241P 30mA | 只 | 4
| 后备保护器 | TMSI-SCB-80KA/4P | 只 | 1
| 浪涌保护器 | SPL465 | 只 | 1
| 中间继电器 | EK2N-DC24V | 只 | 1
| 熔断器 | RT18-32X/6A | 只 | 1
| 铜排 | 20*3 | 米 | 2.5
2 | 人工费及辅材 |  | 项 | 1
3 | 柜体 | 900×800×200 | 台 | 1
4 | 小计
5 | 综合成套费 |  | 项 | 1
7 | 合计 |  | 项 | 1
251 | S/4AL | 1800×1000×400 | 1 | 合计 | 规培楼DS-6-X02
序号 | 名称 | 型 号 规 格 | 单位 | 数量 | 生产厂家 |  | 备注
1 | 塑壳断路器 | HNA161S+HXA001H+HXA021H | 只 | 1
| 电气火灾互感器 | PMAC503L-250 | 只 | 1
| 微型断路器 | NCN125P | 只 | 13
| 微型断路器 | NCN125P | 只 | 12
| 微型断路器 | NCN116P | 只 | 2
| 微型断路器 | NCN332P | 只 | 1
| 微型漏电断路器 | NCN220P+BDC241P 30mA | 只 | 3
| 单相导轨多功能表 | DDSU1820 10(40)A +RS485 | 只 | 24
| 后备保护器 | TMSI-SCB-80KA/4P | 只 | 1
| 浪涌保护器 | SPL465 | 只 | 1
| 中间继电器 | EK2N-DC24V | 只 | 1
| 熔断器 | RT18-32X/6A | 只 | 1
| 铜排 | 20*4 | 米 | 6
2 | 人工费及辅材 |  | 项 | 1
3 | 柜体 | 1800×1000×400 | 台 | 1
4 | 小计
5 | 综合成套费 |  | 项 | 1
7 | 合计 |  | 项 | 1
252 | S/1AL | 800×700×200 | 1 | 合计 | 规培楼DS-6-X02
序号 | 名称 | 型 号 规 格 | 单位 | 数量 | 生产厂家 |  | 备注
1 | 塑壳断路器 | HNA041S+HXA001H+HXA021H | 只 | 1
| 三相导轨电能表 | DTSU1900 10(40)A +RS485 | 只 | 1
| 电气火灾互感器 | PMAC503L-100 | 只 | 1
| 微型断路器 | NCN125P | 只 | 2
| 微型断路器 | NCN332P | 只 | 2
| 微型断路器 | NCN116P | 只 | 1
| 微型断路器 | NCN125P | 只 | 1
| 微型漏电断路器 | NCN220P+BDC241P 30mA | 只 | 2
| 微型漏电断路器 | NCN216P+BDC241P 30mA | 只 | 2
| 后备保护器 | TMSI-SCB-80KA/4P | 只 | 1
| 浪涌保护器 | SPL465 | 只 | 1
| 中间继电器 | EK2N-DC24V | 只 | 1
| 熔断器 | RT18-32X/6A | 只 | 1
| 铜排 | 20*3 | 米 | 1.5
2 | 人工费及辅材 |  | 项 | 1
3 | 柜体 | 800×700×200 | 台 | 1
4 | 小计
5 | 综合成套费 |  | 项 | 1
7 | 合计 |  | 项 | 1
253 | S/1YAL | 1000×700×250 | 1 | 合计 | 规培楼DS-6-X03
序号 | 名称 | 型 号 规 格 | 单位 | 数量 | 生产厂家 |  | 备注
1 | 塑壳断路器 | HNA081S+HXA001H+HXA021H | 只 | 2
| 双电源装置 | HIC408T | 只 | 1
| 三相导轨电能表 | DTSU1900 1.5(6)A +RS485 | 只 | 1
| 电流互感器 | BH-0.66 30Ⅰ 80/5A 0.5级 | 只 | 3
| 电气火灾互感器 | PMAC503L-100 | 只 | 1
| 微型断路器 | NCN340P | 只 | 1
| 微型断路器 | NCN325P | 只 | 1
| 微型断路器 | NCN125P | 只 | 4
| 微型断路器 | NCN125P | 只 | 2
| 微型断路器 | NCN332P | 只 | 1
| 后备保护器 | TMSI-SCB-80KA/4P | 只 | 1
| 浪涌保护器 | SPL465 | 只 | 1
| 中间继电器 | EK2N-DC24V | 只 | 2
| 熔断器 | RT18-32X/6A | 只 | 2
| 指示灯 | AD56-22D AC220V | 只 | 4
| 熔断器 | RT18-32X/6A | 只 | 4
| 铜排 | 20*3 | 米 | 2.5
2 | 人工费及辅材 |  | 项 | 1
3 | 柜体 | 1000×700×250 | 台 | 1
4 | 小计
5 | 综合成套费 |  | 项 | 1
7 | 合计 |  | 项 | 1
254 | S/3YAL | 900×600×200 | 1 | 合计 | 规培楼DS-6-X03
序号 | 名称 | 型 号 规 格 | 单位 | 数量 | 生产厂家 |  | 备注
1 | 塑壳断路器 | HNA064S+HXA001H+HXA021H | 只 | 2
| 双电源装置 | HIC406T | 只 | 1
| 三相导轨电能表 | DTSU1900 15(60)A +RS485 | 只 | 1
| 电气火灾互感器 | PMAC503L-100 | 只 | 1
| 微型断路器 | NCN325P | 只 | 1
| 微型断路器 | NCN340P | 只 | 1
| 微型断路器 | NCN125P | 只 | 1
| 微型断路器 | NCN125P | 只 | 1
| 微型漏电断路器 | NCN220P+BDC241P 30mA | 只 | 1
| 微型断路器 | NCN332P | 只 | 1
| 后备保护器 | TMSI-SCB-80KA/4P | 只 | 1
| 浪涌保护器 | SPL465 | 只 | 1
| 中间继电器 | EK2N-DC24V | 只 | 2
| 熔断器 | RT18-32X/6A | 只 | 2
| 指示灯 | AD56-22D AC220V | 只 | 4
| 熔断器 | RT18-32X/6A | 只 | 4
| 铜排 | 20*3 | 米 | 1.5
2 | 人工费及辅材 |  | 项 | 1
3 | 柜体 | 900×600×200 | 台 | 1
4 | 小计
5 | 综合成套费 |  | 项 | 1
7 | 合计 |  | 项 | 1
255 | S/5AL | 1800×1000×400 | 1 | 合计 | 规培楼DS-6-X03
序号 | 名称 | 型 号 规 格 | 单位 | 数量 | 生产厂家 |  | 备注
1 | 塑壳断路器 | HNA161S+HXA001H+HXA021H | 只 | 1
| 电气火灾互感器 | PMAC503L-250 | 只 | 1
| 微型断路器 | NCN125P | 只 | 13
| 微型断路器 | NCN125P | 只 | 12
| 微型断路器 | NCN325P | 只 | 1
| 微型漏电断路器 | NCN220P+BDC241P 30mA | 只 | 4
| 微型断路器 | NCN332P | 只 | 1
| 单相导轨多功能表 | DDSU1820 10(40)A +RS485 | 只 | 24
| 后备保护器 | TMSI-SCB-80KA/4P | 只 | 1
| 浪涌保护器 | SPL465 | 只 | 1
| 中间继电器 | EK2N-DC24V | 只 | 1
| 熔断器 | RT18-32X/6A | 只 | 1
| 铜排 | 20*6 | 米 | 6
2 | 人工费及辅材 |  | 项 | 1
3 | 柜体 | 1800×1000×400 | 台 | 1
4 | 小计
5 | 综合成套费 |  | 项 | 1
7 | 合计 |  | 项 | 1
256 | S/2YAL | 900×700×200 | 1 | 合计 | 规培楼DS-6-X03
序号 | 名称 | 型 号 规 格 | 单位 | 数量 | 生产厂家 |  | 备注
1 | 塑壳断路器 | HNA041S+HXA001H+HXA021H | 只 | 2
| 双电源装置 | HIC403T | 只 | 1
| 三相导轨电能表 | DTSU1900 15(60)A +RS485 | 只 | 1
| 电气火灾互感器 | PMAC503L-100 | 只 | 1
| 微型断路器 | NCN116P | 只 | 11
| 微型漏电断路器 | NCN220P+BDC241P 30mA | 只 | 7
| 智能照明模块 | ASF.RL.6.16A | 只 | 1
| 后备保护器 | TMSI-SCB-80KA/4P | 只 | 1
| 浪涌保护器 | SPL465 | 只 | 1
| 中间继电器 | EK2N-DC24V | 只 | 2
| 熔断器 | RT18-32X/6A | 只 | 2
| 指示灯 | AD56-22D AC220V | 只 | 4
| 熔断器 | RT18-32X/6A | 只 | 4
| 铜排 | 20*3 | 米 | 1.5
2 | 人工费及辅材 |  | 项 | 1
3 | 柜体 | 900×700×200 | 台 | 1
4 | 小计
5 | 综合成套费 |  | 项 | 1
7 | 合计 |  | 项 | 1
257 | S/4YAL S/5YAL | 900×700×200 | 2 | 合计 | 规培楼DS-6-X03
序号 | 名称 | 型 号 规 格 | 单位 | 数量 | 生产厂家 |  | 备注
1 | 塑壳断路器 | HNA026S+HXA001H+HXA021H | 只 | 2
| 双电源装置 | HIC403T | 只 | 1
| 三相导轨电能表 | DTSU1900 15(60)A +RS485 | 只 | 1
| 电气火灾互感器 | PMAC503L-100 | 只 | 1
| 微型断路器 | NCN116P | 只 | 6
| 微型漏电断路器 | NCN220P+BDC241P 30mA | 只 | 1
| 智能照明模块 | ASF.RL.4.16A | 只 | 1
| 后备保护器 | TMSI-SCB-80KA/4P | 只 | 1
| 浪涌保护器 | SPL465 | 只 | 1
| 中间继电器 | EK2N-DC24V | 只 | 2
| 熔断器 | RT18-32X/6A | 只 | 2
| 指示灯 | AD56-22D AC220V | 只 | 4
| 熔断器 | RT18-32X/6A | 只 | 4
| 铜排 | 20*3 | 米 | 1.5
2 | 人工费及辅材 |  | 项 | 1
3 | 柜体 | 900×700×200 | 台 | 1
4 | 小计
5 | 综合成套费 |  | 项 | 1
7 | 合计 |  | 项 | 1
258 | S/1RDAT | 800×700×200 | 1 | 合计 | 规培楼DS-6-X04
序号 | 名称 | 型 号 规 格 | 单位 | 数量 | 生产厂家 |  | 备注
1 | 塑壳断路器 | HNA041S | 只 | 2
| 双电源装置 | HIC403T | 只 | 1
| 预留回路 |  | 只 | 1
| 后备保护器 | TMS1-SCB-25KA/4P | 只 | 1
| 浪涌保护器 | SPA412A | 只 | 1
| 中间继电器 | EK2N-DC24V | 只 | 2
| 熔断器 | RT18-32X/6A | 只 | 2
| 指示灯 | AD56-22D AC220V | 只 | 4
| 熔断器 | RT18-32X/6A | 只 | 4
| 铜排 | 20*3 | 米 | 1.5
2 | 人工费及辅材 |  | 项 | 1
3 | 柜体 | 800×700×200 | 台 | 1
4 | 小计
5 | 综合成套费 |  | 项 | 1
7 | 合计 |  | 项 | 1
259 | S/1ZSAP | 800×600×200 | 1 | 合计 | 规培楼DS-6-X04
序号 | 名称 | 型 号 规 格 | 单位 | 数量 | 生产厂家 |  | 备注
1 | 塑壳断路器 | HNM201DR | 只 | 1
| 微型断路器 | NCN316P | 只 | 1
| 后备保护器 | TMS1-SCB-25KA/4P | 只 | 1
| 浪涌保护器 | SPA412A | 只 | 1
| 滤波器专用CT |  | 只 | 1
| 有源电力滤波器箱 |  | 只 | 1
| 预留回路 |  | 只 | 1
| 铜排 | 20*4 | 米 | 2
2 | 人工费及辅材 |  | 项 | 1
3 | 柜体 | 800×600×200 | 台 | 1
4 | 小计
5 | 综合成套费 |  | 项 | 1
7 | 合计 |  | 项 | 1
260 | S/GALE S/GALE' | 500×400×200 | 2 | 合计 | 规培楼DS-6-X04
序号 | 名称 | 型 号 规 格 | 单位 | 数量 | 生产厂家 |  | 备注
1 | 塑壳断路器 | HNA041S | 只 | 1
| 后备保护器 | TMS1-SCB-25KA/4P | 只 | 1
| 浪涌保护器 | SPA412A | 只 | 1
| 铜排 | 20*3 | 米 | 1
2 | 人工费及辅材 |  | 项 | 1
3 | 柜体 | 500×400×200 | 台 | 1
4 | 小计
5 | 综合成套费 |  | 项 | 1
7 | 合计 |  | 项 | 1
261 | S/1WBAT | 1800×800×400 | 1 | 合计 | 规培楼DS-6-X04
序号 | 名称 | 型 号 规 格 | 单位 | 数量 | 生产厂家 |  | 备注
1 | 塑壳断路器 | HMM251DR | 只 | 2
| 双电源装置 | HIC440R | 只 | 1
| 后备保护器 | TMS1-SCB-25KA/4P | 只 | 1
| 浪涌保护器 | SPA412A | 只 | 1
| 预留回路 |  | 只 | 1
| 指示灯 | AD56-22D AC220V | 只 | 4
| 熔断器 | RT18-32X/6A | 只 | 4
| 铜排 | 30*6 | 米 | 6.5
2 | 人工费及辅材 |  | 项 | 1
3 | 柜体 | 1800×800×400 | 台 | 1
4 | 小计
5 | 综合成套费 |  | 项 | 1
7 | 合计 |  | 项 | 1
262 | S/KSQAP | 8位标准暗装照明箱（塑料面盖） | 2 | 合计 | 规培楼DS-6-X04
序号 | 名称 | 型 号 规 格 | 单位 | 数量 | 生产厂家 |  | 备注
1 | 微型漏电断路器 | NCN432P+BD440E 30mA | 只 | 1
2 | 人工费及辅材 |  | 项 | 1
3 | 柜体 | 8位标准暗装照明箱（塑料面盖） | 台 | 1
4 | 小计
5 | 综合成套费 |  | 项 | 1
7 | 合计 |  | 项 | 1
263 | S/GAL | 900×600×200 | 1 | 合计 | 规培楼DS-6-X04
序号 | 名称 | 型 号 规 格 | 单位 | 数量 | 生产厂家 |  | 备注
1 | 塑壳断路器 | HMJ401DR | 只 | 1
| 后备保护器 | TMS1-SCB-25KA/4P | 只 | 1
| 浪涌保护器 | SPA412A | 只 | 1
| 铜排 | 30*6 | 米 | 2.5
2 | 人工费及辅材 |  | 项 | 1
3 | 柜体 | 900×600×200 | 台 | 1
4 | 小计
5 | 综合成套费 |  | 项 | 1
7 | 合计 |  | 项 | 1
264 | S/1KGFAT | 900×700×200 | 1 | 合计 | 规培楼DS-6-X04
序号 | 名称 | 型 号 规 格 | 单位 | 数量 | 生产厂家 |  | 备注
1 | 塑壳断路器 | HNA041S | 只 | 2
| 双电源装置 | HIC403T | 只 | 1
| 微型断路器 | NDN320P | 只 | 1
| 微型断路器 | NCN116P | 只 | 1
| 微型漏电断路器 | NCN220P+BDC241P 30mA | 只 | 1
| 预留回路 |  | 只 | 1
| 后备保护器 | TMS1-SCB-25KA/4P | 只 | 1
| 浪涌保护器 | SPA412A | 只 | 1
| 指示灯 | AD56-22D AC220V | 只 | 4
| 熔断器 | RT18-32X/6A | 只 | 4
| 铜排 | 20*3 | 米 | 1.5
2 | 人工费及辅材 |  | 项 | 1
3 | 柜体 | 900×700×200 | 台 | 1
4 | 小计
5 | 综合成套费 |  | 项 | 1
7 | 合计 |  | 项 | 1
265 | S/RDTAT1 S/RDTAT2 | 1000×800×200 | 2 | 合计 | 规培楼DS-6-X04
序号 | 名称 | 型 号 规 格 | 单位 | 数量 | 生产厂家 |  | 备注
1 | 塑壳断路器 | HNA101S | 只 | 2
| 双电源装置 | HIC410T | 只 | 1
| 消防电源模块 | PMAC523A2-I 测量2路电压1路电流 | 只 | 1
| 塑壳断路器 | HNA080N | 只 | 1
| 微型断路器 | NCN116P | 只 | 1
| 微型漏电断路器 | NCN216P+BD240E 30mA | 只 | 4
| 微型漏电断路器 | NCN220P+BD240E 30mA | 只 | 2
| 后备保护器 | TMSI-SCB-80KA/4P | 只 | 1
| 浪涌保护器 | SPL465 | 只 | 1
| 指示灯 | AD56-22D AC220V | 只 | 4
| 熔断器 | RT18-32X/6A | 只 | 4
| 铜排 | 20*3 | 米 | 2.5
2 | 人工费及辅材 |  | 项 | 1
3 | 柜体 | 1000×800×200 | 台 | 1
4 | 小计
5 | 综合成套费 |  | 项 | 1
7 | 合计 |  | 项 | 1
266 | S/GKAP | 600×500×200 | 1 | 合计 | 规培楼DS-6-X04
序号 | 名称 | 型 号 规 格 | 单位 | 数量 | 生产厂家 |  | 备注
1 | 塑壳断路器 | HNA126S | 只 | 1
| 后备保护器 | TMS1-SCB-25KA/4P | 只 | 1
| 浪涌保护器 | SPA412A | 只 | 1
| 铜排 | 20*3 | 米 | 1
2 | 人工费及辅材 |  | 项 | 1
3 | 柜体 | 600×500×200 | 台 | 1
4 | 小计
5 | 综合成套费 |  | 项 | 1
7 | 合计 |  | 项 | 1
267 | S/GYAL S/GYAL' | 600×500×200 | 2 | 合计 | 规培楼DS-6-X04
序号 | 名称 | 型 号 规 格 | 单位 | 数量 | 生产厂家 |  | 备注
1 | 塑壳断路器 | HNA161S | 只 | 1
| 后备保护器 | TMS1-SCB-25KA/4P | 只 | 1
| 浪涌保护器 | SPA412A | 只 | 1
| 铜排 | 20*3 | 米 | 1.5
2 | 人工费及辅材 |  | 项 | 1
3 | 柜体 | 600×500×200 | 台 | 1
4 | 小计
5 | 综合成套费 |  | 项 | 1
7 | 合计 |  | 项 | 1
268 | S/1KAP | 700×600×200 | 1 | 合计 | 规培楼DS-6-X05
序号 | 名称 | 型 号 规 格 | 单位 | 数量 | 生产厂家 |  | 备注
1 | 塑壳断路器 | HNA041S | 只 | 1
| 三相导轨电能表 | DTSU1900 15(60)A +RS485 | 只 | 1
| 电气火灾互感器 | PMAC503L-100 | 只 | 1
| 微型断路器 | NCN332P | 只 | 1
| 微型断路器 | NDN320P | 只 | 2
| 微型断路器 | NDN116P | 只 | 5
| 后备保护器 | TMSI-SCB-80KA/4P | 只 | 1
| 浪涌保护器 | SPL465 | 只 | 1
| 铜排 | 20*3 | 米 | 1.5
2 | 人工费及辅材 |  | 项 | 1
3 | 柜体 | 700×600×200 | 台 | 1
4 | 小计
5 | 综合成套费 |  | 项 | 1
7 | 合计 |  | 项 | 1
269 | S/4KAP S/5KAP | 700×600×200 | 2 | 合计 | 规培楼DS-6-X05
序号 | 名称 | 型 号 规 格 | 单位 | 数量 | 生产厂家 |  | 备注
1 | 塑壳断路器 | HNA026N | 只 | 1
| 三相导轨电能表 | DTSU1900 15(60)A +RS485 | 只 | 1
| 电气火灾互感器 | PMAC503L-100 | 只 | 1
| 预留回路 |  | 只 | 1
| 后备保护器 | TMSI-SCB-80KA/4P | 只 | 1
| 浪涌保护器 | SPL465 | 只 | 1
| 铜排 | 20*3 | 米 | 1.5
2 | 人工费及辅材 |  | 项 | 1
3 | 柜体 | 700×600×200 | 台 | 1
4 | 小计
5 | 综合成套费 |  | 项 | 1
7 | 合计 |  | 项 | 1
270 | Z1/1KAC1 | 700×500×300 | 1 | 合计 | 规培楼DS-6-X05
序号 | 名称 | 型 号 规 格 | 单位 | 数量 | 生产厂家 |  | 备注
1 | 隔离开关 | SBU433P | 只 | 1
| 控制保护开关 | RDCPS-45/M4/06MG | 只 | 1
| 微型断路器 | NCN116P | 只 | 2
| 微型漏电断路器 | NCN216P+BD240E 30mA | 只 | 1
| 指示灯 | AD56-22D AC220V | 只 | 3
| 按钮 | AS2204-01/10 | 只 | 2
| 蜂鸣器 | AC220V | 只 | 1
| 两档选择开关 | AS2204-11/2 | 只 | 1
| 万能转换开关 | LW112-16 | 只 | 1
| 中间继电器 | EK2N-AC220V | 只 | 6
| 熔断器 | RT18-32X/6A | 只 | 1
| 变压器 | BK100VA AC220V/24V | 只 | 1
| 铜排 | 15*3 | 米 | 1
2 | 人工费及辅材 |  | 项 | 1
3 | 柜体 | 700×500×300 | 台 | 1
4 | 小计
5 | 综合成套费 |  | 项 | 1
7 | 合计 |  | 项 | 1
271 | S/2KAP | 700×600×200 | 1 | 合计 | 规培楼DS-6-X05
序号 | 名称 | 型 号 规 格 | 单位 | 数量 | 生产厂家 |  | 备注
1 | 塑壳断路器 | HNA041S | 只 | 1
| 三相导轨电能表 | DTSU1900 10(40)A +RS485 | 只 | 1
| 电气火灾互感器 | PMAC503L-100 | 只 | 1
| 微型断路器 | NCN332P | 只 | 1
| 微型断路器 | NDN320P | 只 | 2
| 微型断路器 | NDN116P | 只 | 5
| 后备保护器 | TMSI-SCB-80KA/4P | 只 | 1
| 浪涌保护器 | SPL465 | 只 | 1
| 铜排 | 20*3 | 米 | 1.5
2 | 人工费及辅材 |  | 项 | 1
3 | 柜体 | 700×600×200 | 台 | 1
4 | 小计
5 | 综合成套费 |  | 项 | 1
7 | 合计 |  | 项 | 1
272 | S/RKAP | 1800×800×400 | 1 | 合计 | 规培楼DS-6-X05
序号 | 名称 | 型 号 规 格 | 单位 | 数量 | 生产厂家 |  | 备注
1 | 塑壳断路器 | HMJ401DR | 只 | 1
| 控制保护开关 | RDCPS-45/M4/06MG (30mA) | 只 | 1
| 微型漏电断路器 | NDN420P+BD440E 30mA | 只 | 2
| 塑壳漏电断路器 | HVK081A 30mA | 只 | 3
| 塑壳漏电断路器 | HVK041A | 只 | 5
| 后备保护器 | TMS1-SCB-25KA/4P | 只 | 1
| 浪涌保护器 | SPA412A | 只 | 1
| 指示灯 | AD56-22D AC220V | 只 | 3
| 按钮 | AS2204-01/10 | 只 | 2
| 蜂鸣器 | AC220V | 只 | 1
| 两档选择开关 | AS2204-11/2 | 只 | 1
| 万能转换开关 | LW112-16 | 只 | 1
| 中间继电器 | EK2N-AC220V | 只 | 6
| 熔断器 | RT18-32X/6A | 只 | 1
| 变压器 | BK100VA AC220V/24V | 只 | 1
| 铜排 | 30*6 | 米 | 6.5
| 铜排 | 20*3 | 米 | 12
2 | 人工费及辅材 |  | 项 | 1
3 | 柜体 | 1800×800×400 | 台 | 1
4 | 小计
5 | 综合成套费 |  | 项 | 1
7 | 合计 |  | 项 | 1
273 | S/2KAC S/3KAC | 700×500×300 | 2 | 合计 | 规培楼DS-6-X05
序号 | 名称 | 型 号 规 格 | 单位 | 数量 | 生产厂家 |  | 备注
1 | 隔离开关 | SBU433P | 只 | 1
| 控制保护开关 | RDCPS-45/M10/06MG | 只 | 1
| 微型断路器 | NCN116P | 只 | 2
| 微型漏电断路器 | NCN216P+BD240E 30mA | 只 | 1
| 指示灯 | AD56-22D AC220V | 只 | 3
| 按钮 | AS2204-01/10 | 只 | 2
| 蜂鸣器 | AC220V | 只 | 1
| 两档选择开关 | AS2204-11/2 | 只 | 1
| 万能转换开关 | LW112-16 | 只 | 1
| 中间继电器 | EK2N-AC220V | 只 | 6
| 熔断器 | RT18-32X/6A | 只 | 1
| 变压器 | BK100VA AC220V/24V | 只 | 1
| 铜排 | 15*3 | 米 | 1
2 | 人工费及辅材 |  | 项 | 1
3 | 柜体 | 700×500×300 | 台 | 1
4 | 小计
5 | 综合成套费 |  | 项 | 1
7 | 合计 |  | 项 | 1
274 | S/3KAP | 800×600×200 | 1 | 合计 | 规培楼DS-6-X05
序号 | 名称 | 型 号 规 格 | 单位 | 数量 | 生产厂家 |  | 备注
1 | 塑壳断路器 | HNA041S | 只 | 1
| 三相导轨电能表 | DTSU1900 15(60)A +RS485 | 只 | 1
| 电气火灾互感器 | PMAC503L-100 | 只 | 1
| 微型断路器 | NCN332P | 只 | 1
| 微型断路器 | NDN320P | 只 | 2
| 微型断路器 | NDN116P | 只 | 5
| 后备保护器 | TMSI-SCB-80KA/4P | 只 | 1
| 浪涌保护器 | SPL465 | 只 | 1
| 铜排 | 20*3 | 米 | 1.5
2 | 人工费及辅材 |  | 项 | 1
3 | 柜体 | 800×600×200 | 台 | 1
4 | 小计
5 | 综合成套费 |  | 项 | 1
7 | 合计 |  | 项 | 1
275 | S/1KAC2 | 700×500×300 | 1 | 合计 | 规培楼DS-6-X05
序号 | 名称 | 型 号 规 格 | 单位 | 数量 | 生产厂家 |  | 备注
1 | 隔离开关 | SBU433P | 只 | 1
| 控制保护开关 | RDCPS-45/M4/06MG | 只 | 2
| 微型断路器 | NCN116P | 只 | 1
| 指示灯 | AD56-22D AC220V | 只 | 6
| 按钮 | AS2204-01/10 | 只 | 4
| 蜂鸣器 | AC220V | 只 | 2
| 两档选择开关 | AS2204-11/2 | 只 | 2
| 万能转换开关 | LW112-16 | 只 | 2
| 中间继电器 | EK2N-AC220V | 只 | 12
| 熔断器 | RT18-32X/6A | 只 | 2
| 变压器 | BK100VA AC220V/24V | 只 | 1
| 铜排 | 20*3 | 米 | 1
2 | 人工费及辅材 |  | 项 | 1
3 | 柜体 | 700×500×300 | 台 | 1
4 | 小计
5 | 综合成套费 |  | 项 | 1
7 | 合计 |  | 项 | 1
276 | S/RRSAP | 1800×800×400 | 1 | 合计 | 规培楼DS-6-X05
序号 | 名称 | 型 号 规 格 | 单位 | 数量 | 生产厂家 |  | 备注
1 | 塑壳断路器 | HNA081S | 只 | 1
| 控制保护开关 | RDCPS-45/M4/06MG(30mA) | 只 | 6
| 塑壳漏电断路器 | HVK041A | 只 | 2
| 控制保护开关 | RDCPS-45/M1.6/06MG(30mA) | 只 | 2
| 微型漏电断路器 | NCN220P+BD240E 30mA | 只 | 1
| 微型漏电断路器 | NDN432P+BD440E 30mA | 只 | 2
| 后备保护器 | TMS1-SCB-25KA/4P | 只 | 1
| 浪涌保护器 | SPA412A | 只 | 1
| 指示灯 | AD56-22D AC220V | 只 | 24
| 按钮 | AS2204-01/10 | 只 | 16
| 蜂鸣器 | AC220V | 只 | 8
| 两档选择开关 | AS2204-11/2 | 只 | 8
| 万能转换开关 | LW112-16 | 只 | 8
| 中间继电器 | EK2N-AC220V | 只 | 48
| 熔断器 | RT18-32X/6A | 只 | 8
| 变压器 | BK100VA AC220V/24V | 只 | 1
| 铜排 | 20*3 | 米 | 2.5
2 | 人工费及辅材 |  | 项 | 1
3 | 柜体 | 1800×800×400 | 台 | 1
4 | 小计
5 | 综合成套费 |  | 项 | 1
7 | 合计 |  | 项 | 1
277 | S/RAPE S/RAPE' | 800×500×200 | 2 | 合计 | 规培楼DS-6-X06
序号 | 名称 | 型 号 规 格 | 单位 | 数量 | 生产厂家 |  | 备注
1 | 塑壳断路器 | HNA081S | 只 | 1
| 塑壳断路器 | HNA050N+EWT600F | 只 | 3
| 后备保护器 | TMS1-SCB-25KA/4P | 只 | 1
| 浪涌保护器 | SPA412A | 只 | 1
| 蜂鸣器 | AC220V | 只 | 3
| 两档选择开关 | AS2204-11/2 | 只 | 3
| 熔断器 | RT18-32X/6A | 只 | 3
| 铜排 | 20*3 | 米 | 1.5
2 | 人工费及辅材 |  | 项 | 1
3 | 柜体 | 800×500×200 | 台 | 1
4 | 小计
5 | 综合成套费 |  | 项 | 1
7 | 合计 |  | 项 | 1
278 | S/1ALE | 1000×600×200 | 1 | 合计 | 规培楼DS-6-X06
序号 | 名称 | 型 号 规 格 | 单位 | 数量 | 生产厂家 |  | 备注
1 | 塑壳断路器 | HNA041S | 只 | 2
| 双电源装置 | HIC403T | 只 | 1
| 消防电源模块 | PMAC523A2-I 测量2路电压1路电流 | 只 | 1
| 三相导轨电能表 | DTSU1900 15(60)A +RS485 | 只 | 1
| 微型断路器 | NDN116P | 只 | 1
| 微型断路器 | NCN120P | 只 | 1
| 微型断路器 | NCN116P | 只 | 5
| 后备保护器 | TMSI-SCB-80KA/4P | 只 | 1
| 浪涌保护器 | SPL465 | 只 | 1
| 指示灯 | AD56-22D AC220V | 只 | 4
| 熔断器 | RT18-32X/6A | 只 | 4
| 铜排 | 20*3 | 米 | 1.5
2 | 人工费及辅材 |  | 项 | 1
3 | 柜体 | 1000×600×200 | 台 | 1
4 | 小计
5 | 综合成套费 |  | 项 | 1
7 | 合计 |  | 项 | 1
279 | S/2ALE(S)、S/3ALE(S)、S/4ALE(S)、S/5ALE(S) | 报价不含 | 4 | 合计 | 规培楼DS-6-X06
280 | S/RXFAT1 S/RXFAT2 | 1000×800×300 | 2 | 合计 | 规培楼DS-6-X06
序号 | 名称 | 型 号 规 格 | 单位 | 数量 | 生产厂家 |  | 备注
1 | 隔离开关 | SBU463P | 只 | 2
| 双电源装置 | HIC406T | 只 | 1
| 消防电源模块 | PMAC523A2-I 测量2路电压1路电流 | 只 | 1
| 控制保护开关 | RDCPS-45/M40/06MFG | 只 | 1
| 微型断路器 | NCN116P | 只 | 1
| 微型漏电断路器 | NCN216P+BD240E 30mA | 只 | 1
| 导轨检修插座 | 二极插座 三极插座 AC30-10540 | 只 | 1
| 后备保护器 | TMSI-SCB-80KA/4P | 只 | 1
| 浪涌保护器 | SPL465 | 只 | 1
| 指示灯 | AD56-22D AC220V | 只 | 8
| 按钮 | AS2204-01/10 | 只 | 2
| 蜂鸣器 | AC220V | 只 | 1
| 两档选择开关 | AS2204-11/2 | 只 | 1
| 万能转换开关 | LW112-16 | 只 | 1
| 中间继电器 | EK2N-AC220V | 只 | 6
| 熔断器 | RT18-32X/6A | 只 | 5
| 变压器 | BK100VA AC220V/24V | 只 | 1
| 铜排 | 20*3 | 米 | 1.5
2 | 人工费及辅材 |  | 项 | 1
3 | 柜体 | 1000×800×300 | 台 | 1
4 | 小计
5 | 综合成套费 |  | 项 | 1
7 | 合计 |  | 项 | 1
281 | S/2ALE S/3ALE | 1000×600×200 | 2 | 合计 | 规培楼DS-6-X06
序号 | 名称 | 型 号 规 格 | 单位 | 数量 | 生产厂家 |  | 备注
1 | 塑壳断路器 | HNA041S | 只 | 2
| 双电源装置 | HIC403T | 只 | 1
| 消防电源模块 | PMAC523A2-I 测量2路电压1路电流 | 只 | 1
| 三相导轨电能表 | DTSU1900 15(60)A +RS485 | 只 | 1
| 微型断路器 | NDN116P | 只 | 1
| 微型断路器 | NCN120P | 只 | 1
| 微型断路器 | NCN116P | 只 | 2
| 后备保护器 | TMSI-SCB-80KA/4P | 只 | 1
| 浪涌保护器 | SPL465 | 只 | 1
| 指示灯 | AD56-22D AC220V | 只 | 4
| 熔断器 | RT18-32X/6A | 只 | 4
| 铜排 | 20*3 | 米 | 1.5
2 | 人工费及辅材 |  | 项 | 1
3 | 柜体 | 1000×600×200 | 台 | 1
4 | 小计
5 | 综合成套费 |  | 项 | 1
7 | 合计 |  | 项 | 1
282 | S/1ALE(S) | 报价不含 | 1 | 合计 | 规培楼DS-6-X06
283 | S/4ALE、S/5ALE | 1000×600×200 | 2 | 合计 | 规培楼DS-6-X06
序号 | 名称 | 型 号 规 格 | 单位 | 数量 | 生产厂家 |  | 备注
1 | 塑壳断路器 | HNA041S | 只 | 2
| 双电源装置 | HIC403T | 只 | 1
| 消防电源模块 | PMAC523A2-I 测量2路电压1路电流 | 只 | 1
| 三相导轨电能表 | DTSU1900 10(40)A +RS485 | 只 | 1
| 微型断路器 | NDN116P | 只 | 1
| 微型断路器 | NCN120P | 只 | 1
| 微型断路器 | NCN116P | 只 | 2
| 后备保护器 | TMSI-SCB-80KA/4P | 只 | 1
| 浪涌保护器 | SPL465 | 只 | 1
| 指示灯 | AD56-22D AC220V | 只 | 4
| 熔断器 | RT18-32X/6A | 只 | 4
| 铜排 | 20*3 | 米 | 1.5
2 | 人工费及辅材 |  | 项 | 1
3 | 柜体 | 1000×600×200 | 台 | 1
4 | 小计
5 | 综合成套费 |  | 项 | 1
7 | 合计 |  | 项 | 1
284 | S/1YAL1 | 700×500×200 | 1 | 合计 | 规培楼DS-6-X07
序号 | 名称 | 型 号 规 格 | 单位 | 数量 | 生产厂家 |  | 备注
1 | 隔离开关 | SBU440P | 只 | 1
| 微型断路器 | NCN116P | 只 | 15
| 微型漏电断路器 | NCN220P+BDC241P 30mA | 只 | 8
| 智能照明模块 | ASF.RL.6.16A | 只 | 1
2 | 人工费及辅材 |  | 项 | 1
3 | 柜体 | 700×500×200 | 台 | 1
4 | 小计
5 | 综合成套费 |  | 项 | 1
7 | 合计 |  | 项 | 1
285 | S/3YAL1 | 700×500×200 | 1 | 合计 | 规培楼DS-6-X07
序号 | 名称 | 型 号 规 格 | 单位 | 数量 | 生产厂家 |  | 备注
1 | 隔离开关 | SBU433P | 只 | 1
| 微型断路器 | NCN116P | 只 | 13
| 微型漏电断路器 | NCN220P+BDC241P 30mA | 只 | 4
| 智能照明模块 | ASF.RL.8.16A | 只 | 1
2 | 人工费及辅材 |  | 项 | 1
3 | 柜体 | 700×500×200 | 台 | 1
4 | 小计
5 | 综合成套费 |  | 项 | 1
7 | 合计 |  | 项 | 1
286 | S/4~5AL12 | 16位标准暗装照明箱（塑料面盖） | 2 | 合计 | 规培楼DS-6-X07
序号 | 名称 | 型 号 规 格 | 单位 | 数量 | 生产厂家 |  | 备注
1 | 隔离开关 | SBU233P | 只 | 1
| 微型断路器 | NCN116P | 只 | 2
| 微型漏电断路器 | NCN220P+BDC241P 30mA | 只 | 2
| 微型漏电断路器 | NCN216P+BDC241P 30mA | 只 | 1
2 | 人工费及辅材 |  | 项 | 1
3 | 柜体 | 16位标准暗装照明箱（塑料面盖） | 台 | 1
4 | 小计
5 | 综合成套费 |  | 项 | 1
7 | 合计 |  | 项 | 1
287 | S/2AL14 S/3AL12 S/3AL16 | 16位标准暗装照明箱（塑料面盖） | 3 | 合计 | 规培楼DS-6-X07
序号 | 名称 | 型 号 规 格 | 单位 | 数量 | 生产厂家 |  | 备注
1 | 隔离开关 | SBU233P | 只 | 1
| 微型断路器 | NCN116P | 只 | 2
| 微型漏电断路器 | NCN220P+BDC241P 30mA | 只 | 2
| 微型漏电断路器 | NCN216P+BDC241P 30mA | 只 | 1
2 | 人工费及辅材 |  | 项 | 1
3 | 柜体 | 16位标准暗装照明箱（塑料面盖） | 台 | 1
4 | 小计
5 | 综合成套费 |  | 项 | 1
7 | 合计 |  | 项 | 1
288 | S/3YAL2 | 24位标准暗装照明箱（塑料面盖） | 1 | 合计 | 规培楼DS-6-X07
序号 | 名称 | 型 号 规 格 | 单位 | 数量 | 生产厂家 |  | 备注
1 | 隔离开关 | SBU440P | 只 | 1
| 微型断路器 | NCN116P | 只 | 4
| 微型漏电断路器 | NCN220P+BDC241P 30mA | 只 | 3
| 微型漏电断路器 | NCN216P+BDC241P 30mA | 只 | 1
2 | 人工费及辅材 |  | 项 | 1
3 | 柜体 | 24位标准暗装照明箱（塑料面盖） | 台 | 1
4 | 小计
5 | 综合成套费 |  | 项 | 1
7 | 合计 |  | 项 | 1
289 | S/4AL13~23 S/5AL13~23 | 21位标准暗装照明箱（塑料面盖） | 22 | 合计 | 规培楼DS-6-X07
序号 | 名称 | 型 号 规 格 | 单位 | 数量 | 生产厂家 |  | 备注
1 | 隔离开关 | SBU240P | 只 | 1
| 微型断路器 | NCN116P | 只 | 2
| 微型漏电断路器 | NCN220P+BDC241P 30mA | 只 | 3
| 微型漏电断路器 | NCN216P+BDC241P 30mA | 只 | 1
2 | 人工费及辅材 |  | 项 | 1
3 | 柜体 | 21位标准暗装照明箱（塑料面盖） | 台 | 1
4 | 小计
5 | 综合成套费 |  | 项 | 1
7 | 合计 |  | 项 | 1
290 | S/1AL1 S/1AL3 S/2AL1~2 S/2AL4~9 S/2AL16~17 S/2AL21 S/3AL1~11 S/3AL14 S/4~5AL1 S/2AL19~20 (共29台) | 13位标准暗装照明箱（塑料面盖） | 29 | 合计 | 规培楼DS-6-X07
序号 | 名称 | 型 号 规 格 | 单位 | 数量 | 生产厂家 |  | 备注
1 | 隔离开关 | SBU233P | 只 | 1
| 微型断路器 | NCN116P | 只 | 2
| 微型漏电断路器 | NCN220P+BDC241P 30mA | 只 | 1
| 微型漏电断路器 | NCN216P+BDC241P 30mA | 只 | 1
2 | 人工费及辅材 |  | 项 | 1
3 | 柜体 | 13位标准暗装照明箱（塑料面盖） | 台 | 1
4 | 小计
5 | 综合成套费 |  | 项 | 1
7 | 合计 |  | 项 | 1
291 | S/4~5AL11 S/4~5AL24 | 16位标准暗装照明箱（塑料面盖） | 4 | 合计 | 规培楼DS-6-X07
序号 | 名称 | 型 号 规 格 | 单位 | 数量 | 生产厂家 |  | 备注
1 | 隔离开关 | SBU233P | 只 | 1
| 微型断路器 | NCN116P | 只 | 2
| 微型漏电断路器 | NCN220P+BDC241P 30mA | 只 | 2
| 微型漏电断路器 | NCN216P+BDC241P 30mA | 只 | 1
2 | 人工费及辅材 |  | 项 | 1
3 | 柜体 | 16位标准暗装照明箱（塑料面盖） | 台 | 1
4 | 小计
5 | 综合成套费 |  | 项 | 1
7 | 合计 |  | 项 | 1
292 | S/1YAL3~9 S/3YAL3 S/2AL10~12 S/2AL18 S/3AL13 S/2AL3 (共14台) | 16位标准暗装照明箱（塑料面盖） | 14 | 合计 | 规培楼DS-6-X07
序号 | 名称 | 型 号 规 格 | 单位 | 数量 | 生产厂家 |  | 备注
1 | 隔离开关 | SBU233P | 只 | 1
| 微型断路器 | NCN116P | 只 | 2
| 微型漏电断路器 | NCN220P+BDC241P 30mA | 只 | 2
| 微型漏电断路器 | NCN216P+BDC241P 30mA | 只 | 1
2 | 人工费及辅材 |  | 项 | 1
3 | 柜体 | 16位标准暗装照明箱（塑料面盖） | 台 | 1
4 | 小计
5 | 综合成套费 |  | 项 | 1
7 | 合计 |  | 项 | 1
293 | S/4AL2~10 S/5AL2~10 | 21位标准暗装照明箱（塑料面盖） | 18 | 合计 | 规培楼DS-6-X07
序号 | 名称 | 型 号 规 格 | 单位 | 数量 | 生产厂家 |  | 备注
1 | 隔离开关 | SBU240P | 只 | 1
| 微型断路器 | NCN116P | 只 | 2
| 微型漏电断路器 | NCN220P+BDC241P 30mA | 只 | 3
| 微型漏电断路器 | NCN216P+BDC241P 30mA | 只 | 1
2 | 人工费及辅材 |  | 项 | 1
3 | 柜体 | 21位标准暗装照明箱（塑料面盖） | 台 | 1
4 | 小计
5 | 综合成套费 |  | 项 | 1
7 | 合计 |  | 项 | 1
294 | S/3AL15 | 21位标准暗装照明箱（塑料面盖） | 1 | 合计 | 规培楼DS-6-X08
序号 | 名称 | 型 号 规 格 | 单位 | 数量 | 生产厂家 |  | 备注
1 | 隔离开关 | SBU240P | 只 | 1
| 微型断路器 | NCN116P | 只 | 2
| 微型漏电断路器 | NCN220P+BDC241P 30mA | 只 | 3
| 微型漏电断路器 | NCN216P+BDC241P 30mA | 只 | 1
2 | 人工费及辅材 |  | 项 | 1
3 | 柜体 | 21位标准暗装照明箱（塑料面盖） | 台 | 1
4 | 小计
5 | 综合成套费 |  | 项 | 1
7 | 合计 |  | 项 | 1
295 | S/1YAL2 | 32位标准暗装照明箱（塑料面盖） | 1 | 合计 | 规培楼DS-6-X08
序号 | 名称 | 型 号 规 格 | 单位 | 数量 | 生产厂家 |  | 备注
1 | 隔离开关 | SBU433P | 只 | 1
| 微型断路器 | NCN116P | 只 | 2
| 微型漏电断路器 | NCN220P+BDC241P 30mA | 只 | 3
| 微型漏电断路器 | NCN216P+BDC241P 30mA | 只 | 2
2 | 人工费及辅材 |  | 项 | 1
3 | 柜体 | 32位标准暗装照明箱（塑料面盖） | 台 | 1
4 | 小计
5 | 综合成套费 |  | 项 | 1
7 | 合计 |  | 项 | 1
296 | S/2AL15 | 16位标准暗装照明箱（塑料面盖） | 1 | 合计 | 规培楼DS-6-X08
序号 | 名称 | 型 号 规 格 | 单位 | 数量 | 生产厂家 |  | 备注
1 | 隔离开关 | SBU233P | 只 | 1
| 微型断路器 | NCN116P | 只 | 2
| 微型漏电断路器 | NCN220P+BDC241P 30mA | 只 | 2
| 微型漏电断路器 | NCN216P+BDC241P 30mA | 只 | 1
2 | 人工费及辅材 |  | 项 | 1
3 | 柜体 | 16位标准暗装照明箱（塑料面盖） | 台 | 1
4 | 小计
5 | 综合成套费 |  | 项 | 1
7 | 合计 |  | 项 | 1
297 | S/1AL2 | 32位标准暗装照明箱（塑料面盖） | 1 | 合计 | 规培楼DS-6-X08
序号 | 名称 | 型 号 规 格 | 单位 | 数量 | 生产厂家 |  | 备注
1 | 隔离开关 | SBU433P | 只 | 1
| 微型断路器 | NCN116P | 只 | 2
| 微型漏电断路器 | NCN220P+BDC241P 30mA | 只 | 4
| 微型漏电断路器 | NCN216P+BDC241P 30mA | 只 | 1
2 | 人工费及辅材 |  | 项 | 1
3 | 柜体 | 32位标准暗装照明箱（塑料面盖） | 台 | 1
4 | 小计
5 | 综合成套费 |  | 项 | 1
7 | 合计 |  | 项 | 1
298 | S/2AL13 | 21位标准暗装照明箱（塑料面盖） | 1 | 合计 | 规培楼DS-6-X08
序号 | 名称 | 型 号 规 格 | 单位 | 数量 | 生产厂家 |  | 备注
1 | 隔离开关 | SBU240P | 只 | 1
| 微型断路器 | NCN116P | 只 | 2
| 微型漏电断路器 | NCN220P+BDC241P 30mA | 只 | 3
| 微型漏电断路器 | NCN216P+BDC241P 30mA | 只 | 1
2 | 人工费及辅材 |  | 项 | 1
3 | 柜体 | 21位标准暗装照明箱（塑料面盖） | 台 | 1
4 | 小计
5 | 综合成套费 |  | 项 | 1
7 | 合计 |  | 项 | 1

## 05配电箱参数（1#地块地下室、门诊楼、医技楼）
001 | PSAC2【功率为8KW】 | 700×500×300 | 63 | 合计 | 地下室DS-D-X22
序号 | 名称 | 型 号 规 格 | 单位 | 数量 | 生产厂家 | 单价 | 备注
1 | 隔离开关 | SBU433P | 只 | 1
| 控制保护开关 | RDCPS1-45/R16L/06MFG 30mA | 只 | 2
| 指示灯 | AD56-22D AC220V | 只 | 6
| 按钮 | AS2204-01/10 | 只 | 4
| 万能转换开关 | LW112-16 | 只 | 2
| 中间继电器 | EK2N-AC220V | 只 | 6
| 变压器 | BK50VA AC220V/24V | 只 | 1
| 蜂鸣器 | AC220V | 只 | 1
| 两档选择开关 | AS2204-11/2 | 只 | 1
| 熔断器 | RT18-32X/6A | 只 | 1
| 铜排 | 15*3 | 米 | 1
2 | 人工费及辅材 |  | 项 | 1
3 | 柜体 | 700×500×300 | 台 | 1
4 | 小计
5 | 综合成套费 |  | 项 | 1
7 | 合计 |  | 项 | 1
002 | PSAC3【功率为22.5KW】 | 800×600×300 | 24 | 合计 | 地下室DS-D-X22
序号 | 名称 | 型 号 规 格 | 单位 | 数量 | 生产厂家 |  | 备注
1 | 隔离开关 | SBU463P | 只 | 1
| 控制保护开关 | RDCPS1-45/R32L/06MFG 30mA | 只 | 3
| 指示灯 | AD56-22D AC220V | 只 | 9
| 按钮 | AS2204-01/10 | 只 | 4
| 万能转换开关 | LW112-16 | 只 | 3
| 中间继电器 | EK2N-AC220V | 只 | 12
| 变压器 | BK100VA AC220V/24V | 只 | 1
| 蜂鸣器 | AC220V | 只 | 1
| 两档选择开关 | AS2204-11/2 | 只 | 1
| 熔断器 | RT18-32X/6A | 只 | 1
| 铜排 | 15*3 | 米 | 1
2 | 人工费及辅材 |  | 项 | 1
3 | 柜体 | 800×600×300 | 台 | 1
4 | 小计
5 | 综合成套费 |  | 项 | 1
7 | 合计 |  | 项 | 1
003 | 7DCAC | 1800×1000×450 | 1 | 合计 | 地下室DS-D-X18
序号 | 名称 | 型 号 规 格 | 单位 | 数量 | 生产厂家 |  | 备注
1 | 隔离开关 | SBU433P | 只 | 1
| 控制保护开关 | RDCPS1-45/M4/06MG | 只 | 12
| 指示灯 | AD56-22D AC220V | 只 | 36
| 按钮 | AS2204-01/10 | 只 | 24
| 万能转换开关 | LW112-16 | 只 | 12
| 中间继电器 | EK2N-AC220V | 只 | 36
| 变压器 | BK100VA AC220V/24V | 只 | 1
| 蜂鸣器 | AC220V | 只 | 1
| 两档选择开关 | AS2204-11/2 | 只 | 1
| 熔断器 | RT18-32X/6A | 只 | 13
| 铜排 | 15*3 | 米 | 1
2 | 人工费及辅材 |  | 项 | 1
3 | 柜体 | 1800×1000×450 | 台 | 1
4 | 小计
5 | 综合成套费 |  | 项 | 1
7 | 合计 |  | 项 | 1
004 | B1/10KAC B1/1KAC | 600×500×300 | 2 | 合计 | 地下室DS-D-X12
序号 | 名称 | 型 号 规 格 | 单位 | 数量 | 生产厂家 |  | 备注
1 | 隔离开关 | SBU433P | 只 | 1
| 控制保护开关 | RDCPS1-45/M32/06MG | 只 | 1
| 微型断路器 | NCN116P | 只 | 1
| 指示灯 | AD56-22D AC220V | 只 | 3
| 按钮 | AS2204-01/10 | 只 | 2
| 万能转换开关 | LW112-16 | 只 | 1
| 中间继电器 | EK2N-AC220V | 只 | 6
| 变压器 | BK50VA AC220V/24V | 只 | 1
| 蜂鸣器 | AC220V | 只 | 1
| 两档选择开关 | AS2204-11/2 | 只 | 1
| 熔断器 | RT18-32X/6A | 只 | 1
| 铜排 | 15*3 | 米 | 1
2 | 人工费及辅材 |  | 项 | 1
3 | 柜体 | 600×500×300 | 台 | 1
4 | 小计
5 | 综合成套费 |  | 项 | 1
7 | 合计 |  | 项 | 1
005 | B1/6KAC3 B1/11KAC B1/12KAC1 | 600×500×300 | 3 | 合计 | 地下室DS-D-X12
序号 | 名称 | 型 号 规 格 | 单位 | 数量 | 生产厂家 |  | 备注
1 | 隔离开关 | SBU433P | 只 | 1
| 控制保护开关 | RDCPS1-45/M6.3/06MG | 只 | 1
| 微型断路器 | NCN116P | 只 | 1
| 指示灯 | AD56-22D AC220V | 只 | 3
| 按钮 | AS2204-01/10 | 只 | 2
| 万能转换开关 | LW112-16 | 只 | 1
| 中间继电器 | EK2N-AC220V | 只 | 6
| 变压器 | BK50VA AC220V/24V | 只 | 1
| 蜂鸣器 | AC220V | 只 | 1
| 两档选择开关 | AS2204-11/2 | 只 | 1
| 熔断器 | RT18-32X/6A | 只 | 1
| 铜排 | 15*3 | 米 | 1
2 | 人工费及辅材 |  | 项 | 1
3 | 柜体 | 600×500×300 | 台 | 1
4 | 小计
5 | 综合成套费 |  | 项 | 1
7 | 合计 |  | 项 | 1
006 | B1/12KAC2 | 600×500×300 | 1 | 合计 | 地下室DS-D-X12
序号 | 名称 | 型 号 规 格 | 单位 | 数量 | 生产厂家 |  | 备注
1 | 隔离开关 | SBU433P | 只 | 1
| 控制保护开关 | RDCPS1-45/M16/06MG | 只 | 1
| 微型断路器 | NCN116P | 只 | 1
| 指示灯 | AD56-22D AC220V | 只 | 3
| 按钮 | AS2204-01/10 | 只 | 2
| 万能转换开关 | LW112-16 | 只 | 1
| 中间继电器 | EK2N-AC220V | 只 | 3
| 熔断器 | RT18-32X/6A | 只 | 1
2 | 人工费及辅材 |  | 项 | 1
3 | 柜体 | 600×500×300 | 台 | 1
4 | 小计
5 | 综合成套费 |  | 项 | 1
7 | 合计 |  | 项 | 1
007 | B1/13KAC B1/6KAC1 B1/6KAC2 B1/7KAC2 | 600×500×300 | 4 | 合计 | 地下室DS-D-X12
序号 | 名称 | 型 号 规 格 | 单位 | 数量 | 生产厂家 |  | 备注
1 | 隔离开关 | SBU433P | 只 | 1
| 控制保护开关 | RDCPS1-45/M4/06MG | 只 | 1
| 微型断路器 | NCN116P | 只 | 1
| 指示灯 | AD56-22D AC220V | 只 | 3
| 按钮 | AS2204-01/10 | 只 | 2
| 万能转换开关 | LW112-16 | 只 | 1
| 中间继电器 | EK2N-AC220V | 只 | 3
| 熔断器 | RT18-32X/6A | 只 | 1
2 | 人工费及辅材 |  | 项 | 1
3 | 柜体 | 600×500×300 | 台 | 1
4 | 小计
5 | 综合成套费 |  | 项 | 1
7 | 合计 |  | 项 | 1
008 | B1/14KAC1 | 700×500×300 | 1 | 合计 | 地下室DS-D-X12
序号 | 名称 | 型 号 规 格 | 单位 | 数量 | 生产厂家 |  | 备注
1 | 隔离开关 | SBU463P | 只 | 1
| 控制保护开关 | RDCPS1-45/M32/06MG | 只 | 2
| 微型断路器 | NCN116P | 只 | 1
| 指示灯 | AD56-22D AC220V | 只 | 6
| 按钮 | AS2204-01/10 | 只 | 4
| 万能转换开关 | LW112-16 | 只 | 2
| 中间继电器 | EK2N-AC220V | 只 | 12
| 变压器 | BK50VA AC220V/24V | 只 | 1
| 蜂鸣器 | AC220V | 只 | 1
| 两档选择开关 | AS2204-11/2 | 只 | 1
| 熔断器 | RT18-32X/6A | 只 | 3
| 铜排 | 15*3 | 米 | 1
2 | 人工费及辅材 |  | 项 | 1
3 | 柜体 | 700×500×300 | 台 | 1
4 | 小计
5 | 综合成套费 |  | 项 | 1
7 | 合计 |  | 项 | 1
009 | B1/14KAC2 | 700×600×300 | 1 | 合计 | 地下室DS-D-X12
序号 | 名称 | 型 号 规 格 | 单位 | 数量 | 生产厂家 |  | 备注
1 | 隔离开关 | SBU490P | 只 | 1
| 控制保护开关 | RDCPS1-45/M45/06MG | 只 | 2
| 微型断路器 | NCN116P | 只 | 2
| 微型漏电断路器 | NCN216P+BD240E 30mA | 只 | 1
| 指示灯 | AD56-22D AC220V | 只 | 6
| 按钮 | AS2204-01/10 | 只 | 4
| 万能转换开关 | LW112-16 | 只 | 2
| 中间继电器 | EK2N-AC220V | 只 | 12
| 变压器 | BK50VA AC220V/24V | 只 | 1
| 蜂鸣器 | AC220V | 只 | 1
| 两档选择开关 | AS2204-11/2 | 只 | 1
| 熔断器 | RT18-32X/6A | 只 | 3
| 铜排 | 15*3 | 米 | 1
2 | 人工费及辅材 |  | 项 | 1
3 | 柜体 | 700×600×300 | 台 | 1
4 | 小计
5 | 综合成套费 |  | 项 | 1
7 | 合计 |  | 项 | 1
010 | B1/3KAC1 | 700×600×300 | 1 | 合计 | 地下室DS-D-X13
序号 | 名称 | 型 号 规 格 | 单位 | 数量 | 生产厂家 |  | 备注
1 | 隔离开关 | SBU433P | 只 | 1
| 控制保护开关 | RDCPS1-45/M12/06MG | 只 | 1
| 控制保护开关 | RDCPS1-45/M2.5/06MG | 只 | 1
| 微型断路器 | NCN116P | 只 | 2
| 微型漏电断路器 | NCN216P+BD240E 30mA | 只 | 1
| 指示灯 | AD56-22D AC220V | 只 | 6
| 按钮 | AS2204-01/10 | 只 | 4
| 万能转换开关 | LW112-16 | 只 | 2
| 中间继电器 | EK2N-AC220V | 只 | 6
| 熔断器 | RT18-32X/6A | 只 | 2
| 铜排 | 15*3 | 米 | 1
2 | 人工费及辅材 |  | 项 | 1
3 | 柜体 | 700×600×300 | 台 | 1
4 | 小计
5 | 综合成套费 |  | 项 | 1
7 | 合计 |  | 项 | 1
011 | B1/3KAC2 | 700×600×300 | 1 | 合计 | 地下室DS-D-X13
序号 | 名称 | 型 号 规 格 | 单位 | 数量 | 生产厂家 |  | 备注
1 | 隔离开关 | SBU433P | 只 | 1
| 控制保护开关 | RDCPS1-45/M25/06MG | 只 | 1
| 控制保护开关 | RDCPS1-45/M4/06MG | 只 | 1
| 微型断路器 | NCN116P | 只 | 2
| 微型漏电断路器 | NCN216P+BD240E 30mA | 只 | 1
| 指示灯 | AD56-22D AC220V | 只 | 6
| 按钮 | AS2204-01/10 | 只 | 4
| 万能转换开关 | LW112-16 | 只 | 2
| 中间继电器 | EK2N-AC220V | 只 | 6
| 熔断器 | RT18-32X/6A | 只 | 2
| 铜排 | 15*3 | 米 | 1
2 | 人工费及辅材 |  | 项 | 1
3 | 柜体 | 700×600×300 | 台 | 1
4 | 小计
5 | 综合成套费 |  | 项 | 1
7 | 合计 |  | 项 | 1
012 | B1/4KAC | 700×500×300 | 1 | 合计 | 地下室DS-D-X13
序号 | 名称 | 型 号 规 格 | 单位 | 数量 | 生产厂家 |  | 备注
1 | 隔离开关 | SBU433P | 只 | 1
| 控制保护开关 | RDCPS1-45/M6.3/06MG | 只 | 1
| 控制保护开关 | RDCPS1-45/M1/06MG | 只 | 1
| 微型断路器 | NCN116P | 只 | 1
| 指示灯 | AD56-22D AC220V | 只 | 6
| 按钮 | AS2204-01/10 | 只 | 4
| 万能转换开关 | LW112-16 | 只 | 2
| 中间继电器 | EK2N-AC220V | 只 | 12
| 变压器 | BK50VA AC220V/24V | 只 | 1
| 蜂鸣器 | AC220V | 只 | 1
| 两档选择开关 | AS2204-11/2 | 只 | 1
| 熔断器 | RT18-32X/6A | 只 | 3
| 铜排 | 15*3 | 米 | 1
2 | 人工费及辅材 |  | 项 | 1
3 | 柜体 | 700×500×300 | 台 | 1
4 | 小计
5 | 综合成套费 |  | 项 | 1
7 | 合计 |  | 项 | 1
013 | B1/5KAC | 700×600×300 | 1 | 合计 | 地下室DS-D-X12
序号 | 名称 | 型 号 规 格 | 单位 | 数量 | 生产厂家 |  | 备注
1 | 隔离开关 | SBU433P | 只 | 1
| 控制保护开关 | RDCPS1-45/M4/06MG | 只 | 2
| 微型断路器 | NCN116P | 只 | 1
| 指示灯 | AD56-22D AC220V | 只 | 6
| 按钮 | AS2204-01/10 | 只 | 4
| 万能转换开关 | LW112-16 | 只 | 2
| 中间继电器 | EK2N-AC220V | 只 | 12
| 变压器 | BK50VA AC220V/24V | 只 | 1
| 蜂鸣器 | AC220V | 只 | 1
| 两档选择开关 | AS2204-11/2 | 只 | 1
| 熔断器 | RT18-32X/6A | 只 | 3
| 铜排 | 15*3 | 米 | 1
2 | 人工费及辅材 |  | 项 | 1
3 | 柜体 | 700×600×300 | 台 | 1
4 | 小计
5 | 综合成套费 |  | 项 | 1
7 | 合计 |  | 项 | 1
014 | B1/7KAC1 | 600×500×300 | 1 | 合计 | 地下室DS-D-X13
序号 | 名称 | 型 号 规 格 | 单位 | 数量 | 生产厂家 |  | 备注
1 | 隔离开关 | SBU433P | 只 | 1
| 控制保护开关 | RDCPS1-45/M1.6/06MG | 只 | 1
| 微型断路器 | NCN116P | 只 | 1
| 指示灯 | AD56-22D AC220V | 只 | 3
| 按钮 | AS2204-01/10 | 只 | 2
| 万能转换开关 | LW112-16 | 只 | 1
| 中间继电器 | EK2N-AC220V | 只 | 6
| 变压器 | BK50VA AC220V/24V | 只 | 1
| 蜂鸣器 | AC220V | 只 | 1
| 两档选择开关 | AS2204-11/2 | 只 | 1
| 熔断器 | RT18-32X/6A | 只 | 1
| 铜排 | 15*3 | 米 | 1
2 | 人工费及辅材 |  | 项 | 1
3 | 柜体 | 600×500×300 | 台 | 1
4 | 小计
5 | 综合成套费 |  | 项 | 1
7 | 合计 |  | 项 | 1
015 | B1/8KAC1 | 600×500×300 | 1 | 合计 | 地下室DS-D-X12
序号 | 名称 | 型 号 规 格 | 单位 | 数量 | 生产厂家 |  | 备注
1 | 隔离开关 | SBU433P | 只 | 1
| 控制保护开关 | RDCPS1-45/M45/06MG | 只 | 1
| 微型断路器 | NCN116P | 只 | 1
| 指示灯 | AD56-22D AC220V | 只 | 3
| 按钮 | AS2204-01/10 | 只 | 2
| 万能转换开关 | LW112-16 | 只 | 1
| 中间继电器 | EK2N-AC220V | 只 | 6
| 变压器 | BK50VA AC220V/24V | 只 | 1
| 蜂鸣器 | AC220V | 只 | 1
| 两档选择开关 | AS2204-11/2 | 只 | 1
| 熔断器 | RT18-32X/6A | 只 | 1
| 铜排 | 15*3 | 米 | 1
2 | 人工费及辅材 |  | 项 | 1
3 | 柜体 | 600×500×300 | 台 | 1
4 | 小计
5 | 综合成套费 |  | 项 | 1
7 | 合计 |  | 项 | 1
016 | B1/8KAC2 | 600×500×300 | 1 | 合计 | 地下室DS-D-X12
序号 | 名称 | 型 号 规 格 | 单位 | 数量 | 生产厂家 |  | 备注
1 | 隔离开关 | SBU433P | 只 | 1
| 控制保护开关 | RDCPS1-45/M4/06MG | 只 | 1
| 微型断路器 | NCN116P | 只 | 1
| 指示灯 | AD56-22D AC220V | 只 | 3
| 按钮 | AS2204-01/10 | 只 | 2
| 万能转换开关 | LW112-16 | 只 | 1
| 中间继电器 | EK2N-AC220V | 只 | 6
| 变压器 | BK50VA AC220V/24V | 只 | 1
| 蜂鸣器 | AC220V | 只 | 1
| 两档选择开关 | AS2204-11/2 | 只 | 1
| 熔断器 | RT18-32X/6A | 只 | 1
| 铜排 | 15*3 | 米 | 1
2 | 人工费及辅材 |  | 项 | 1
3 | 柜体 | 600×500×300 | 台 | 1
4 | 小计
5 | 综合成套费 |  | 项 | 1
7 | 合计 |  | 项 | 1
017 | B1/8KAC3 | 600×500×300 | 1 | 合计 | 地下室DS-D-X13
序号 | 名称 | 型 号 规 格 | 单位 | 数量 | 生产厂家 |  | 备注
1 | 隔离开关 | SBU433P | 只 | 1
| 控制保护开关 | RDCPS1-45/M2.5/06MG | 只 | 1
| 微型断路器 | NCN116P | 只 | 1
| 指示灯 | AD56-22D AC220V | 只 | 3
| 按钮 | AS2204-01/10 | 只 | 2
| 万能转换开关 | LW112-16 | 只 | 1
| 中间继电器 | EK2N-AC220V | 只 | 3
| 熔断器 | RT18-32X/6A | 只 | 1
| 铜排 | 15*3 | 米 | 1
2 | 人工费及辅材 |  | 项 | 1
3 | 柜体 | 600×500×300 | 台 | 1
4 | 小计
5 | 综合成套费 |  | 项 | 1
7 | 合计 |  | 项 | 1
018 | B2/8KAC1 | 700×500×300 | 1 | 合计 | 地下室DS-D-X13
序号 | 名称 | 型 号 规 格 | 单位 | 数量 | 生产厂家 |  | 备注
1 | 隔离开关 | SBU433P | 只 | 1
| 控制保护开关 | RDCPS1-45/M10/06MG | 只 | 1
| 微型断路器 | NCN116P | 只 | 2
| 微型漏电断路器 | NCN216P+BD240E 30mA | 只 | 1
| 指示灯 | AD56-22D AC220V | 只 | 3
| 按钮 | AS2204-01/10 | 只 | 2
| 万能转换开关 | LW112-16 | 只 | 1
| 中间继电器 | EK2N-AC220V | 只 | 3
| 熔断器 | RT18-32X/6A | 只 | 1
| 铜排 | 15*3 | 米 | 1
2 | 人工费及辅材 |  | 项 | 1
3 | 柜体 | 700×500×300 | 台 | 1
4 | 小计
5 | 综合成套费 |  | 项 | 1
7 | 合计 |  | 项 | 1
019 | B2/8KAC2 | 700×500×300 | 1 | 合计 | 地下室DS-D-X13
序号 | 名称 | 型 号 规 格 | 单位 | 数量 | 生产厂家 |  | 备注
1 | 隔离开关 | SBU433P | 只 | 1
| 控制保护开关 | RDCPS1-45/M4/06MG | 只 | 1
| 微型断路器 | NCN116P | 只 | 2
| 微型漏电断路器 | NCN216P+BD240E 30mA | 只 | 1
| 指示灯 | AD56-22D AC220V | 只 | 3
| 按钮 | AS2204-01/10 | 只 | 2
| 万能转换开关 | LW112-16 | 只 | 1
| 中间继电器 | EK2N-AC220V | 只 | 3
| 熔断器 | RT18-32X/6A | 只 | 1
| 铜排 | 15*3 | 米 | 1
2 | 人工费及辅材 |  | 项 | 1
3 | 柜体 | 700×500×300 | 台 | 1
4 | 小计
5 | 综合成套费 |  | 项 | 1
7 | 合计 |  | 项 | 1
020 | B2/9KAC1 | 700×500×200 | 1 | 合计 | 地下室DS-D-X11
序号 | 名称 | 型 号 规 格 | 单位 | 数量 | 生产厂家 |  | 备注
1 | 隔离开关 | SBU433P | 只 | 1
| 控制保护开关 | RDCPS1-45/M6.3/06MG | 只 | 1
| 微型断路器 | NCN116P | 只 | 2
| 微型漏电断路器 | NCN216P+BD240E 30mA | 只 | 1
| 指示灯 | AD56-22D AC220V | 只 | 3
| 按钮 | AS2204-01/10 | 只 | 2
| 万能转换开关 | LW112-16 | 只 | 1
| 中间继电器 | EK2N-AC220V | 只 | 3
| 熔断器 | RT18-32X/6A | 只 | 1
2 | 人工费及辅材 |  | 项 | 1
3 | 柜体 | 700×500×200 | 台 | 1
4 | 小计
5 | 综合成套费 |  | 项 | 1
7 | 合计 |  | 项 | 1
021 | B2/9KAC2 | 700×500×300 | 1 | 合计 | 地下室DS-D-X12
序号 | 名称 | 型 号 规 格 | 单位 | 数量 | 生产厂家 |  | 备注
1 | 隔离开关 | SBU433P | 只 | 1
| 控制保护开关 | RDCPS1-45/M4/06MG | 只 | 1
| 微型断路器 | NCN116P | 只 | 2
| 微型漏电断路器 | NCN216P+BD240E 30mA | 只 | 1
| 指示灯 | AD56-22D AC220V | 只 | 3
| 按钮 | AS2204-01/10 | 只 | 2
| 万能转换开关 | LW112-16 | 只 | 1
| 中间继电器 | EK2N-AC220V | 只 | 3
| 熔断器 | RT18-32X/6A | 只 | 1
| 铜排 | 15*3 | 米 | 1
2 | 人工费及辅材 |  | 项 | 1
3 | 柜体 | 700×500×300 | 台 | 1
4 | 小计
5 | 综合成套费 |  | 项 | 1
7 | 合计 |  | 项 | 1
022 | FQAC | 700×500×300 | 1 | 合计 | 地下室DS-D-X12
序号 | 名称 | 型 号 规 格 | 单位 | 数量 | 生产厂家 |  | 备注
1 | 隔离开关 | SBU433P | 只 | 1
| 控制保护开关 | RDCPS1-45/M4/06MG | 只 | 2
| 指示灯 | AD56-22D AC220V | 只 | 6
| 按钮 | AS2204-01/10 | 只 | 4
| 万能转换开关 | LW112-16 | 只 | 2
| 中间继电器 | EK2N-AC220V | 只 | 12
| 变压器 | BK50VA AC220V/24V | 只 | 1
| 蜂鸣器 | AC220V | 只 | 1
| 两档选择开关 | AS2204-11/2 | 只 | 1
| 熔断器 | RT18-32X/6A | 只 | 3
| 铜排 | 15*3 | 米 | 1
2 | 人工费及辅材 |  | 项 | 1
3 | 柜体 | 700×500×300 | 台 | 1
4 | 小计
5 | 综合成套费 |  | 项 | 1
7 | 合计 |  | 项 | 1
023 | B1/12XFBAT | 2200×800×800 | 1 | 合计 | 地下室DS-D-X30
序号 | 名称 | 型 号 规 格 | 单位 | 数量 | 生产厂家 |  | 备注
1 | 负荷隔离开关 | HA458P+HZC002 | 只 | 2
| 双电源装置 | HIC463R | 只 | 1
| 消防电源模块 | PMAC523A2-I | 只 | 1
| 后备保护器 | TMSI-SCB-80KA/4P | 只 | 1
| 浪涌保护器 | SPL465 | 只 | 1
| 电流表 | 6L2-600/5 | 只 | 6
| 电压表 | 6L2-0-450V | 只 | 2
| 电压转换开关 | LW5-16 YH3-3 | 只 | 2
| 电流互感器 | BH-0.66 40Ⅰ 600/5A 0.5级 | 只 | 6
| 微型断路器 | NDN316P | 只 | 1
| 指示灯 | AD56-22D AC220V | 只 | 4
| 熔断器 | RT18-32X/6A | 只 | 8
| 铜排 | 80*8 | 米 | 2.4
| 铜排 | 60*6 | 米 | 1.6
| 铜排 | 40*6 | 米 | 20
2 | 人工费及辅材 |  | 项 | 1
3 | 柜体 | 2200×800×800 | 台 | 1
4 | 小计
5 | 综合成套费 |  | 项 | 1
7 | 合计 |  | 项 | 1
024 | K5(B1/14KTAP7) | 2200×800×800 | 1 | 合计 | 地下室DS-D-X16
序号 | 名称 | 型 号 规 格 | 单位 | 数量 | 生产厂家 |  | 备注
1 | 框架断路器 | HWAN316PDC1CC2A0A0+HWX514 | 只 | 1
| 多功能仪表 | Acuvim96 | 只 | 1
| 电流互感器 | BH(SDH)-0.66 50Ⅱ 1500/5A 0.2级 | 只 | 3
| 后备保护器 | TMSI-SCB-80KA/4P | 只 | 1
| 浪涌保护器 | SPL465 | 只 | 1
| 指示灯 | AD56-22D AC220V | 只 | 3
| 按钮 | AS2204-01/10 | 只 | 2
| 熔断器 | RT18-32X/6A | 只 | 5
| 铜排 | 100*10 | 米 | 2.4
| 铜排 | 80*6 | 米 | 1.6
| 铜排 | 80*10 | 米 | 8
2 | 人工费及辅材 |  | 项 | 1
3 | 柜体 | 2200×800×800 | 台 | 1
4 | 小计
5 | 综合成套费 |  | 项 | 1
7 | 合计 |  | 项 | 1
025 | K6 | 2200×1000×800 | 1 | 合计 | 地下室DS-D-X16
序号 | 名称 | 型 号 规 格 | 单位 | 数量 | 生产厂家 |  | 备注
1 | 塑壳断路器 | HMJ630GR | 只 | 1
| 电气火灾探测器 | PMAC503M8 | 只 | 1
| 电气火灾探测器 | PMAC503W | 只 | 1
| 多功能仪表 | Acuvim96 | 只 | 1
| 电流互感器 | BH-0.66 40Ⅰ 500/5A 0.5级 | 只 | 3
| 变频器 | GD270-200-4 200KW | 只 | 1
| 接触器 | EW400_C | 只 | 1
| 辅助触头 | EWA007 | 只 | 1
| 指示灯 | AD56-22D AC220V | 只 | 3
| 按钮 | AS2204-01/10 | 只 | 2
| 万能转换开关 | LW112-16 | 只 | 1
| 中间继电器 | EK2N-AC220V | 只 | 6
| 熔断器 | RT18-32X/6A | 只 | 5
| 电位器 | 10K | 只 | 1
| 风扇 | 175*175 | 只 | 4
| 铜排 | 100*10 | 米 | 3
| 铜排 | 80*6 | 米 | 2
| 铜排 | 40*6 | 米 | 14
2 | 人工费及辅材 |  | 项 | 1
3 | 柜体 | 2200×1000×800 | 台 | 1
4 | 小计
5 | 综合成套费 |  | 项 | 1
7 | 合计 |  | 项 | 1
026 | K7 | 2200×1000×800 | 1 | 合计 | 地下室DS-D-X16
序号 | 名称 | 型 号 规 格 | 单位 | 数量 | 生产厂家 |  | 备注
1 | 塑壳断路器 | HMJ630GR | 只 | 1
| 电气火灾探测器 | PMAC503M8 | 只 | 1
| 电气火灾探测器 | PMAC503W | 只 | 1
| 多功能仪表 | Acuvim96 | 只 | 1
| 电流互感器 | BH-0.66 40Ⅰ 500/5A 0.5级 | 只 | 3
| 变频器 | GD270-200-4 200KW | 只 | 1
| 接触器 | EW400_C | 只 | 1
| 辅助触头 | EWA007 | 只 | 1
| 指示灯 | AD56-22D AC220V | 只 | 3
| 按钮 | AS2204-01/10 | 只 | 2
| 万能转换开关 | LW112-16 | 只 | 1
| 中间继电器 | EK2N-AC220V | 只 | 6
| 熔断器 | RT18-32X/6A | 只 | 5
| 电位器 | 10K | 只 | 1
| 风扇 | 175*175 | 只 | 4
| 铜排 | 100*10 | 米 | 3
| 铜排 | 80*6 | 米 | 2
| 铜排 | 40*6 | 米 | 14
2 | 人工费及辅材 |  | 项 | 1
3 | 柜体 | 2200×1000×800 | 台 | 1
4 | 小计
5 | 综合成套费 |  | 项 | 1
7 | 合计 |  | 项 | 1
027 | K8 | 2200×1000×800 | 1 | 合计 | 地下室DS-D-X16
序号 | 名称 | 型 号 规 格 | 单位 | 数量 | 生产厂家 |  | 备注
1 | 塑壳断路器 | HMJ630GR | 只 | 1
| 电气火灾探测器 | PMAC503M8 | 只 | 1
| 电气火灾探测器 | PMAC503W | 只 | 1
| 多功能仪表 | Acuvim96 | 只 | 1
| 电流互感器 | BH-0.66 40Ⅰ 500/5A 0.5级 | 只 | 3
| 变频器 | GD270-200-4 200KW | 只 | 1
| 接触器 | EW400_C | 只 | 1
| 辅助触头 | EWA007 | 只 | 1
| 指示灯 | AD56-22D AC220V | 只 | 3
| 按钮 | AS2204-01/10 | 只 | 2
| 万能转换开关 | LW112-16 | 只 | 1
| 中间继电器 | EK2N-AC220V | 只 | 6
| 熔断器 | RT18-32X/6A | 只 | 5
| 电位器 | 10K | 只 | 1
| 风扇 | 175*175 | 只 | 4
| 铜排 | 100*10 | 米 | 3
| 铜排 | 80*6 | 米 | 2
| 铜排 | 40*6 | 米 | 14
2 | 人工费及辅材 |  | 项 | 1
3 | 柜体 | 2200×1000×800 | 台 | 1
4 | 小计
5 | 综合成套费 |  | 项 | 1
7 | 合计 |  | 项 | 1
028 | K9 | 2200×1000×800 | 1 | 合计 | 地下室DS-D-X16
序号 | 名称 | 型 号 规 格 | 单位 | 数量 | 生产厂家 |  | 备注
1 | 塑壳断路器 | HNM200DR | 只 | 2
| 电气火灾探测器 | PMAC503M8 | 只 | 2
| 电气火灾探测器 | PMAC503W | 只 | 2
| 多功能仪表 | Acuvim96 | 只 | 2
| 电流互感器 | BH-0.66 30Ⅰ 200/5A 0.5级 | 只 | 6
| 变频器 | GD270-075-4 75KW | 只 | 2
| 接触器 | EW150_C | 只 | 2
| 辅助触头 | EWA007 | 只 | 2
| 指示灯 | AD56-22D AC220V | 只 | 6
| 按钮 | AS2204-01/10 | 只 | 4
| 万能转换开关 | LW112-16 | 只 | 2
| 中间继电器 | EK2N-AC220V | 只 | 12
| 熔断器 | RT18-32X/6A | 只 | 6
| 电位器 | 10K | 只 | 2
| 风扇 | 175*175 | 只 | 4
| 铜排 | 100*10 | 米 | 3
| 铜排 | 80*6 | 米 | 2
| 铜排 | 20*3 | 米 | 25
2 | 人工费及辅材 |  | 项 | 1
3 | 柜体 | 2200×1000×800 | 台 | 1
4 | 小计
5 | 综合成套费 |  | 项 | 1
7 | 合计 |  | 项 | 1
029 | K10 | 2200×800×800 | 1 | 合计 | 地下室DS-D-X16
序号 | 名称 | 型 号 规 格 | 单位 | 数量 | 生产厂家 |  | 备注
1 | 塑壳断路器 | HNM200DR | 只 | 1
| 塑壳断路器 | HNA100S | 只 | 1
| 电气火灾探测器 | PMAC503M8 | 只 | 1
| 电气火灾探测器 | PMAC503W | 只 | 1
| 多功能仪表 | Acuvim96 | 只 | 2
| 电流互感器 | BH-0.66 30Ⅰ 200/5A 0.5级 | 只 | 6
| 变频器 | GD270-075-4 75KW | 只 | 1
| 接触器 | EW150_C | 只 | 1
| 辅助触头 | EWA007 | 只 | 1
| 指示灯 | AD56-22D AC220V | 只 | 3
| 按钮 | AS2204-01/10 | 只 | 2
| 万能转换开关 | LW112-16 | 只 | 1
| 中间继电器 | EK2N-AC220V | 只 | 6
| 熔断器 | RT18-32X/6A | 只 | 5
| 电位器 | 10K | 只 | 1
| 风扇 | 175*175 | 只 | 4
| 铜排 | 100*10 | 米 | 2.4
| 铜排 | 80*6 | 米 | 1.6
| 铜排 | 20*3 | 米 | 13
2 | 人工费及辅材 |  | 项 | 1
3 | 柜体 | 2200×800×800 | 台 | 1
4 | 小计
5 | 综合成套费 |  | 项 | 1
7 | 合计 |  | 项 | 1
030 | K11 | 2200×1000×800 | 1 | 合计 | 地下室DS-D-X16
序号 | 名称 | 型 号 规 格 | 单位 | 数量 | 生产厂家 |  | 备注
1 | 塑壳断路器 | HNA100S | 只 | 3
| 电气火灾探测器 | PMAC503M8 | 只 | 3
| 电气火灾探测器 | PMAC503W | 只 | 3
| 多功能仪表 | Acuvim96 | 只 | 3
| 电流互感器 | BH-0.66 30Ⅰ 100/5A 0.5级 | 只 | 9
| 变频器 | GD270-037-4 37KW | 只 | 3
| 接触器 | EW115_C | 只 | 3
| 辅助触头 | EWA007 | 只 | 3
| 指示灯 | AD56-22D AC220V | 只 | 9
| 按钮 | AS2204-01/10 | 只 | 6
| 万能转换开关 | LW112-16 | 只 | 3
| 中间继电器 | EK2N-AC220V | 只 | 18
| 熔断器 | RT18-32X/6A | 只 | 7
| 电位器 | 10K | 只 | 3
| 风扇 | 175*175 | 只 | 4
| 铜排 | 100*10 | 米 | 3
| 铜排 | 80*6 | 米 | 2
| 铜排 | 15*3 | 米 | 4.5
2 | 人工费及辅材 |  | 项 | 1
3 | 柜体 | 2200×1000×800 | 台 | 1
4 | 小计
5 | 综合成套费 |  | 项 | 1
7 | 合计 |  | 项 | 1
031 | K12(B1/14KTAP8) | 2200×800×800 | 1 | 合计 | 地下室DS-D-X17
序号 | 名称 | 型 号 规 格 | 单位 | 数量 | 生产厂家 |  | 备注
1 | 框架断路器 | HWAN320PDC2CC2A0A0+HWX514 | 只 | 1
| 多功能仪表 | Acuvim96 | 只 | 1
| 电流互感器 | BH(SDH)-0.66 60Ⅱ 2000/5A 0.2级 | 只 | 3
| 后备保护器 | TMSI-SCB-80KA/4P | 只 | 1
| 浪涌保护器 | SPL465 | 只 | 1
| 指示灯 | AD56-22D AC220V | 只 | 3
| 按钮 | AS2204-01/10 | 只 | 2
| 熔断器 | RT18-32X/6A | 只 | 5
| 铜排 | 100*10 | 米 | 2.4
| 铜排 | 80*6 | 米 | 1.6
| 铜排 | 100*10 | 米 | 8
2 | 人工费及辅材 |  | 项 | 1
3 | 柜体 | 2200×800×800 | 台 | 1
4 | 小计
5 | 综合成套费 |  | 项 | 1
7 | 合计 |  | 项 | 1
032 | K13 | 2200×1000×800 | 1 | 合计 | 地下室DS-D-X17
序号 | 名称 | 型 号 规 格 | 单位 | 数量 | 生产厂家 |  | 备注
1 | 塑壳断路器 | HNH800 | 只 | 1
| 电气火灾探测器 | PMAC503M8 | 只 | 1
| 电气火灾探测器 | PMAC503W | 只 | 1
| 多功能仪表 | Acuvim96 | 只 | 1
| 电流互感器 | BH-0.66 40Ⅰ 600/5A 0.5级 | 只 | 3
| 变频器 | GD270-250-4 250KW | 只 | 1
| 接触器 | EW630_C | 只 | 1
| 辅助触头 | EWA007 | 只 | 1
| 指示灯 | AD56-22D AC220V | 只 | 3
| 按钮 | AS2204-01/10 | 只 | 2
| 万能转换开关 | LW112-16 | 只 | 1
| 中间继电器 | EK2N-AC220V | 只 | 6
| 熔断器 | RT18-32X/6A | 只 | 5
| 电位器 | 10K | 只 | 1
| 风扇 | 175*175 | 只 | 4
| 铜排 | 100*10 | 米 | 3
| 铜排 | 80*6 | 米 | 2
| 铜排 | 40*10 | 米 | 14
2 | 人工费及辅材 |  | 项 | 1
3 | 柜体 | 2200×1000×800 | 台 | 1
4 | 小计
5 | 综合成套费 |  | 项 | 1
7 | 合计 |  | 项 | 1
033 | K14 | 2200×1000×800 | 1 | 合计 | 地下室DS-D-X17
序号 | 名称 | 型 号 规 格 | 单位 | 数量 | 生产厂家 |  | 备注
1 | 塑壳断路器 | HNH800 | 只 | 1
| 电气火灾探测器 | PMAC503M8 | 只 | 1
| 电气火灾探测器 | PMAC503W | 只 | 1
| 多功能仪表 | Acuvim96 | 只 | 1
| 电流互感器 | BH-0.66 40Ⅰ 600/5A 0.5级 | 只 | 3
| 变频器 | GD270-250-4 250KW | 只 | 1
| 接触器 | EW630_C | 只 | 1
| 辅助触头 | EWA007 | 只 | 1
| 指示灯 | AD56-22D AC220V | 只 | 3
| 按钮 | AS2204-01/10 | 只 | 2
| 万能转换开关 | LW112-16 | 只 | 1
| 中间继电器 | EK2N-AC220V | 只 | 6
| 熔断器 | RT18-32X/6A | 只 | 5
| 电位器 | 10K | 只 | 1
| 风扇 | 175*175 | 只 | 4
| 铜排 | 100*10 | 米 | 3
| 铜排 | 80*6 | 米 | 2
| 铜排 | 40*10 | 米 | 14
2 | 人工费及辅材 |  | 项 | 1
3 | 柜体 | 2200×1000×800 | 台 | 1
4 | 小计
5 | 综合成套费 |  | 项 | 1
7 | 合计 |  | 项 | 1
034 | K15 | 2200×1000×800 | 1 | 合计 | 地下室DS-D-X17
序号 | 名称 | 型 号 规 格 | 单位 | 数量 | 生产厂家 |  | 备注
1 | 塑壳断路器 | HNH800 | 只 | 1
| 电气火灾探测器 | PMAC503M8 | 只 | 1
| 电气火灾探测器 | PMAC503W | 只 | 1
| 多功能仪表 | Acuvim96 | 只 | 1
| 电流互感器 | BH-0.66 40Ⅰ 600/5A 0.5级 | 只 | 3
| 变频器 | GD270-250-4 250KW | 只 | 1
| 接触器 | EW630_C | 只 | 1
| 辅助触头 | EWA007 | 只 | 1
| 指示灯 | AD56-22D AC220V | 只 | 3
| 按钮 | AS2204-01/10 | 只 | 2
| 万能转换开关 | LW112-16 | 只 | 1
| 中间继电器 | EK2N-AC220V | 只 | 6
| 熔断器 | RT18-32X/6A | 只 | 5
| 电位器 | 10K | 只 | 1
| 风扇 | 175*175 | 只 | 4
| 铜排 | 100*10 | 米 | 3
| 铜排 | 80*6 | 米 | 2
| 铜排 | 40*10 | 米 | 14
2 | 人工费及辅材 |  | 项 | 1
3 | 柜体 | 2200×1000×800 | 台 | 1
4 | 小计
5 | 综合成套费 |  | 项 | 1
7 | 合计 |  | 项 | 1
035 | K16 | 2200×1000×800 | 1 | 合计 | 地下室DS-D-X17
序号 | 名称 | 型 号 规 格 | 单位 | 数量 | 生产厂家 |  | 备注
1 | 塑壳断路器 | HMM250DR | 只 | 2
| 电气火灾探测器 | PMAC503M8 | 只 | 2
| 电气火灾探测器 | PMAC503W | 只 | 2
| 多功能仪表 | Acuvim96 | 只 | 2
| 电流互感器 | BH-0.66 30Ⅰ 250/5A 0.5级 | 只 | 6
| 变频器 | GD270-090-4 90KW | 只 | 2
| 接触器 | EW220_C | 只 | 2
| 辅助触头 | EWA007 | 只 | 2
| 指示灯 | AD56-22D AC220V | 只 | 6
| 按钮 | AS2204-01/10 | 只 | 4
| 万能转换开关 | LW112-16 | 只 | 2
| 中间继电器 | EK2N-AC220V | 只 | 12
| 熔断器 | RT18-32X/6A | 只 | 6
| 电位器 | 10K | 只 | 2
| 风扇 | 175*175 | 只 | 4
| 铜排 | 100*10 | 米 | 3
| 铜排 | 80*6 | 米 | 2
| 铜排 | 20*5 | 米 | 25
2 | 人工费及辅材 |  | 项 | 1
3 | 柜体 | 2200×1000×800 | 台 | 1
4 | 小计
5 | 综合成套费 |  | 项 | 1
7 | 合计 |  | 项 | 1
036 | K17 | 2200×1000×800 | 1 | 合计 | 地下室DS-D-X17
序号 | 名称 | 型 号 规 格 | 单位 | 数量 | 生产厂家 |  | 备注
1 | 塑壳断路器 | HMM250DR | 只 | 1
| 塑壳断路器 | HNA100S | 只 | 1
| 电气火灾探测器 | PMAC503M8 | 只 | 1
| 电气火灾探测器 | PMAC503W | 只 | 1
| 多功能仪表 | Acuvim96 | 只 | 2
| 电流互感器 | BH-0.66 30Ⅰ 250/5A 0.5级 | 只 | 6
| 变频器 | GD270-090-4 90KW | 只 | 1
| 接触器 | EW220_C | 只 | 1
| 辅助触头 | EWA007 | 只 | 1
| 指示灯 | AD56-22D AC220V | 只 | 3
| 按钮 | AS2204-01/10 | 只 | 2
| 万能转换开关 | LW112-16 | 只 | 1
| 中间继电器 | EK2N-AC220V | 只 | 6
| 熔断器 | RT18-32X/6A | 只 | 4
| 电位器 | 10K | 只 | 1
| 风扇 | 175*175 | 只 | 4
| 铜排 | 100*10 | 米 | 3
| 铜排 | 80*6 | 米 | 2
| 铜排 | 20*5 | 米 | 15
2 | 人工费及辅材 |  | 项 | 1
3 | 柜体 | 2200×1000×800 | 台 | 1
4 | 小计
5 | 综合成套费 |  | 项 | 1
7 | 合计 |  | 项 | 1
037 | K18 | 2200×1000×800 | 1 | 合计 | 地下室DS-D-X17
序号 | 名称 | 型 号 规 格 | 单位 | 数量 | 生产厂家 |  | 备注
1 | 塑壳断路器 | HNA100S | 只 | 3
| 电气火灾探测器 | PMAC503M8 | 只 | 3
| 电气火灾探测器 | PMAC503W | 只 | 3
| 多功能仪表 | Acuvim96 | 只 | 3
| 电流互感器 | BH-0.66 30Ⅰ 100/5A 0.5级 | 只 | 9
| 变频器 | GD270-030-4 30KW | 只 | 3
| 接触器 | EW115_C 95A | 只 | 3
| 辅助触头 | EWA007 | 只 | 3
| 指示灯 | AD56-22D AC220V | 只 | 9
| 按钮 | AS2204-01/10 | 只 | 6
| 万能转换开关 | LW112-16 | 只 | 3
| 中间继电器 | EK2N-AC220V | 只 | 18
| 熔断器 | RT18-32X/6A | 只 | 7
| 电位器 | 10K | 只 | 3
| 风扇 | 175*175 | 只 | 4
| 铜排 | 100*10 | 米 | 3
| 铜排 | 80*6 | 米 | 2
| 铜排 | 15*3 | 米 | 4.5
2 | 人工费及辅材 |  | 项 | 1
3 | 柜体 | 2200×1000×800 | 台 | 1
4 | 小计
5 | 综合成套费 |  | 项 | 1
7 | 合计 |  | 项 | 1
038 | K19(B1/14KTAP9) | 2200×800×800 | 1 | 合计 | 地下室DS-D-X18
序号 | 名称 | 型 号 规 格 | 单位 | 数量 | 生产厂家 |  | 备注
1 | 塑壳断路器 | HMJ400GR | 只 | 1
| 塑壳断路器 | HNA040S | 只 | 1
| 塑壳断路器 | HNA025S | 只 | 3
| 塑壳断路器 | HNA025S | 只 | 2
| 塑壳断路器 | HNA063S | 只 | 1
| 塑壳断路器 | HNA100S | 只 | 1
| 微型漏电断路器 | NCN216P+BD240E 30mA | 只 | 1
| 多功能仪表 | Acuvim96 | 只 | 4
| 电流互感器 | BH-0.66 30Ⅰ 400/5A 0.5级 | 只 | 3
| 电流互感器 | BH-0.66 30Ⅰ 100/5A 0.5级 | 只 | 9
| 后备保护器 | TMSI-SCB-80KA/4P | 只 | 1
| 浪涌保护器 | SPL465 | 只 | 1
| 指示灯 | AD56-22D AC220V | 只 | 3
| 熔断器 | RT18-32X/6A | 只 | 5
| 铜排 | 50*5 | 米 | 3.2
| 铜排 | 40*4 | 米 | 0.8
| 铜排 | 30*5 | 米 | 8
2 | 人工费及辅材 |  | 项 | 1
3 | 柜体 | 2200×800×800 | 台 | 1
4 | 小计
5 | 综合成套费 |  | 项 | 1
7 | 合计 |  | 项 | 1
039 | K20 | 2200×1000×800 | 1 | 合计 | 地下室DS-D-X18
序号 | 名称 | 型 号 规 格 | 单位 | 数量 | 生产厂家 |  | 备注
1 | 塑壳断路器 | HNA100S | 只 | 3
| 电气火灾探测器 | PMAC503M8 | 只 | 3
| 电气火灾探测器 | PMAC503W | 只 | 3
| 多功能仪表 | Acuvim96 | 只 | 3
| 电流互感器 | BH-0.66 30Ⅰ 100/5A 0.5级 | 只 | 9
| 变频器 | GD270-030-4 30KW | 只 | 3
| 接触器 | EW115_C 95A | 只 | 3
| 辅助触头 | EWA007 | 只 | 3
| 指示灯 | AD56-22D AC220V | 只 | 9
| 按钮 | AS2204-01/10 | 只 | 6
| 万能转换开关 | LW112-16 | 只 | 3
| 中间继电器 | EK2N-AC220V | 只 | 18
| 熔断器 | RT18-32X/6A | 只 | 7
| 电位器 | 10K | 只 | 3
| 风扇 | 175*175 | 只 | 4
| 铜排 | 50*5 | 米 | 4
| 铜排 | 40*4 | 米 | 1
| 铜排 | 15*3 | 米 | 4.5
2 | 人工费及辅材 |  | 项 | 1
3 | 柜体 | 2200×1000×800 | 台 | 1
4 | 小计
5 | 综合成套费 |  | 项 | 1
7 | 合计 |  | 项 | 1
040 | K21 | 2200×800×800 | 1 | 合计 | 地下室DS-D-X18
序号 | 名称 | 型 号 规 格 | 单位 | 数量 | 生产厂家 |  | 备注
1 | 塑壳断路器 | HNA063S | 只 | 3
| 电气火灾探测器 | PMAC503M8 | 只 | 3
| 电气火灾探测器 | PMAC503W | 只 | 3
| 多功能仪表 | Acuvim96 | 只 | 3
| 电流互感器 | BH-0.66 30Ⅰ 75/5A 0.5级 | 只 | 9
| 变频器 | GD270-022-4 22KW | 只 | 3
| 接触器 | EW115_C 95A | 只 | 3
| 辅助触头 | EWA007 | 只 | 3
| 指示灯 | AD56-22D AC220V | 只 | 9
| 按钮 | AS2204-01/10 | 只 | 6
| 万能转换开关 | LW112-16 | 只 | 3
| 中间继电器 | EK2N-AC220V | 只 | 18
| 熔断器 | RT18-32X/6A | 只 | 7
| 电位器 | 10K | 只 | 3
| 风扇 | 175*175 | 只 | 4
| 铜排 | 50*5 | 米 | 3.2
| 铜排 | 40*4 | 米 | 0.8
2 | 人工费及辅材 |  | 项 | 1
3 | 柜体 | 2200×800×800 | 台 | 1
4 | 小计
5 | 综合成套费 |  | 项 | 1
7 | 合计 |  | 项 | 1
041 | B1/12SXFBAT | 2200×800×600 | 1 | 合计 | 地下室DS-D-X31
序号 | 名称 | 型 号 规 格 | 单位 | 数量 | 生产厂家 |  | 备注
1 | 隔离开关 | SBU490P | 只 | 2
| 双电源装置 | HIC410T | 只 | 1
| 消防电源模块 | PMAC523A2-I | 只 | 1
| 后备保护器 | TMSI-SCB-80KA/4P | 只 | 1
| 浪涌保护器 | SPL465 | 只 | 1
| 电流表 | 6L2-100/5 | 只 | 6
| 电压表 | 6L2-0-450V | 只 | 2
| 电压转换开关 | LW5-16 YH3-3 | 只 | 2
| 电流互感器 | BH-0.66 30Ⅰ 100/5A 0.5级 | 只 | 6
| 微型断路器 | NDN325P | 只 | 1
| 指示灯 | AD56-22D AC220V | 只 | 4
| 熔断器 | RT18-32X/6A | 只 | 8
| 铜排 | 40*4 | 米 | 4
| 铜排 | 15*3 | 米 | 10
2 | 人工费及辅材 |  | 项 | 1
3 | 柜体 | 2200×800×600 | 台 | 1
4 | 小计
5 | 综合成套费 |  | 项 | 1
7 | 合计 |  | 项 | 1
042 | B2/CDAP1 B2/CDAP2 | 2000×1000×450 | 2 | 合计 | 地下室DS-D-X20
序号 | 名称 | 型 号 规 格 | 单位 | 数量 | 生产厂家 |  | 备注
1 | 负荷隔离开关 | HA454P | 只 | 1
| 单相导轨多功能表 | DDSU1820 15(60)A +RS485 | 只 | 20
| 微型漏电断路器 | NCN240P+BDC241P 30mA | 只 | 21
| 微型漏电断路器 | NCN216P+BDC241P 30mA | 只 | 1
| 后备保护器 | TMSI-SCB-80KA/4P | 只 | 1
| 浪涌保护器 | SPL465 | 只 | 1
| 铜排 | 20*5 | 米 | 6
2 | 人工费及辅材 |  | 项 | 1
3 | 柜体 | 2000×1000×450 | 台 | 1
4 | 小计
5 | 综合成套费 |  | 项 | 1
7 | 合计 |  | 项 | 1
043 | B2/5PSAT | 1800×800×450 | 1 | 合计 | 地下室DS-D-X23
序号 | 名称 | 型 号 规 格 | 单位 | 数量 | 生产厂家 |  | 备注
1 | 负荷隔离开关 | HA454P | 只 | 2
| 双电源装置 | HIC425R | 只 | 1
| 消防电源模块 | PMAC523A2-I 测量2路电压1路电流 | 只 | 1
| 微型断路器 | NDN340P | 只 | 4
| 微型断路器 | NDN325P | 只 | 9
| 指示灯 | AD56-22D AC220V | 只 | 4
| 熔断器 | RT18-32X/6A | 只 | 3
| 铜排 | 20*5 | 米 | 6.5
2 | 人工费及辅材 |  | 项 | 1
3 | 柜体 | 1800×800×450 | 台 | 1
4 | 小计
5 | 综合成套费 |  | 项 | 1
7 | 合计 |  | 项 | 1
044 | B2/6XFAT1 | 1000×700×300 | 1 | 合计 | 地下室DS-D-X25
序号 | 名称 | 型 号 规 格 | 单位 | 数量 | 生产厂家 |  | 备注
1 | 隔离开关 | SBU440P | 只 | 2
| 双电源装置 | HIC404T | 只 | 1
| 消防电源模块 | PMAC523A2-I 测量2路电压1路电流 | 只 | 1
| 控制保护开关 | RDCPS1-45/M32/06MFG | 只 | 1
| 微型断路器 | NCN116P | 只 | 1
| 微型漏电断路器 | NCN216P+BD240E 30mA | 只 | 1
| 导轨检修插座 | 二极插座 三极插座 AC30-10540 | 只 | 1
| 指示灯 | AD56-22D AC220V | 只 | 7
| 按钮 | AS2204-01/10 | 只 | 2
| 万能转换开关 | LW112-16 | 只 | 1
| 中间继电器 | EK2N-AC220V | 只 | 6
| 变压器 | BK50VA AC220V/24V | 只 | 1
| 蜂鸣器 | AC220V | 只 | 1
| 两档选择开关 | AS2204-11/2 | 只 | 1
| 熔断器 | RT18-32X/6A | 只 | 4
| 铜排 | 15*3 | 米 | 1
2 | 人工费及辅材 |  | 项 | 1
3 | 柜体 | 1000×700×300 | 台 | 1
4 | 小计
5 | 综合成套费 |  | 项 | 1
7 | 合计 |  | 项 | 1
045 | B2/ALZ1 | 1000×700×200 | 1 | 合计 | 地下室DS-D-X05
序号 | 名称 | 型 号 规 格 | 单位 | 数量 | 生产厂家 |  | 备注
1 | 隔离开关 | SBU490P | 只 | 1
| 电气火灾探测器 | PMAC503M8 | 只 | 1
| 电气火灾探测器 | PMAC503L-100 | 只 | 8
| 微型断路器 | NCN332P | 只 | 10
| 后备保护器 | TMSI-SCB-80KA/4P | 只 | 1
| 浪涌保护器 | SPL465 | 只 | 1
| 铜排 | 15*3 | 米 | 1
2 | 人工费及辅材 |  | 项 | 1
3 | 柜体 | 1000×700×200 | 台 | 1
4 | 小计
5 | 综合成套费 |  | 项 | 1
7 | 合计 |  | 项 | 1
046 | B2/ALZ2 | 800×600×200 | 1 | 合计 | 地下室DS-D-X05
序号 | 名称 | 型 号 规 格 | 单位 | 数量 | 生产厂家 |  | 备注
1 | 隔离开关 | SBU463P | 只 | 1
| 电气火灾探测器 | PMAC503M8 | 只 | 1
| 电气火灾探测器 | PMAC503L-100 | 只 | 3
| 微型断路器 | NCN332P | 只 | 5
| 后备保护器 | TMSI-SCB-80KA/4P | 只 | 1
| 浪涌保护器 | SPL465 | 只 | 1
| 铜排 | 15*3 | 米 | 1
2 | 人工费及辅材 |  | 项 | 1
3 | 柜体 | 800×600×200 | 台 | 1
4 | 小计
5 | 综合成套费 |  | 项 | 1
7 | 合计 |  | 项 | 1
047 | B1/10DFAT | 1000×700×200 | 1 | 合计 | 地下室DS-D-X21
序号 | 名称 | 型 号 规 格 | 单位 | 数量 | 生产厂家 |  | 备注
1 | 隔离开关 | SBU463P | 只 | 2
| 双电源装置 | HIC406T | 只 | 1
| 消防电源模块 | PMAC523A2-I | 只 | 1
| 微型断路器 | NCN116P | 只 | 4
| 微型漏电断路器 | NCN220P+BD240E 30mA | 只 | 2
| 预留回路 | 预留高低压配电房用电 | 只 | 1
| 后备保护器 | TMSI-SCB-80KA/4P | 只 | 1
| 浪涌保护器 | SPL465 | 只 | 1
| 指示灯 | AD56-22D AC220V | 只 | 4
| 熔断器 | RT18-32X/6A | 只 | 3
| 铜排 | 15*3 | 米 | 1
2 | 人工费及辅材 |  | 项 | 1
3 | 柜体 | 1000×700×200 | 台 | 1
4 | 小计
5 | 综合成套费 |  | 项 | 1
7 | 合计 |  | 项 | 1
048 | B1/10JDAT B1/4JDAT | 1000×700×200 | 2 | 合计 | 地下室DS-D-X21
序号 | 名称 | 型 号 规 格 | 单位 | 数量 | 生产厂家 |  | 备注
1 | 隔离开关 | SBU463P | 只 | 2
| 双电源装置 | HIC406T | 只 | 1
| 微型断路器 | NCN116P | 只 | 1
| 微型漏电断路器 | NCN216P+BD240E 30mA | 只 | 1
| 微型漏电断路器 | NCN220P+BD240E 30mA | 只 | 1
| 预留回路 | 预留机电管理用房用电 | 只 | 1
| 后备保护器 | TMSI-SCB-80KA/4P | 只 | 1
| 浪涌保护器 | SPL465 | 只 | 1
| 指示灯 | AD56-22D AC220V | 只 | 4
| 熔断器 | RT18-32X/6A | 只 | 3
| 铜排 | 15*3 | 米 | 1
2 | 人工费及辅材 |  | 项 | 1
3 | 柜体 | 1000×700×200 | 台 | 1
4 | 小计
5 | 综合成套费 |  | 项 | 1
7 | 合计 |  | 项 | 1
049 | B1/10WLAT | 900×700×200 | 1 | 合计 | 地下室DS-D-X10
序号 | 名称 | 型 号 规 格 | 单位 | 数量 | 生产厂家 |  | 备注
1 | 隔离开关 | SBU480P | 只 | 2
| 双电源装置 | HIC408T | 只 | 1
| 微型断路器 | NCN116P | 只 | 1
| 微型漏电断路器 | NCN216P+BD240E 30mA | 只 | 8
| 微型漏电断路器 | NCN420P+BD440E 30mA | 只 | 2
| 微型漏电断路器 | NCN225P+BD240E 30mA | 只 | 1
| 指示灯 | AD56-22D AC220V | 只 | 4
| 熔断器 | RT18-32X/6A | 只 | 3
| 铜排 | 15*3 | 米 | 1
2 | 人工费及辅材 |  | 项 | 1
3 | 柜体 | 900×700×200 | 台 | 1
4 | 小计
5 | 综合成套费 |  | 项 | 1
7 | 合计 |  | 项 | 1
050 | B1/10XFAT | 1700×800×450 | 1 | 合计 | 地下室DS-D-X28
序号 | 名称 | 型 号 规 格 | 单位 | 数量 | 生产厂家 |  | 备注
1 | 隔离开关 | SBU463P | 只 | 2
| 双电源装置 | HIC406T | 只 | 1
| 消防电源模块 | PMAC523A2-I 测量2路电压1路电流 | 只 | 1
| 控制保护开关 | RDCPS1-45/M16/06MFG | 只 | 1
| 控制保护开关 | RDCPS1-45/M12/06MF | 只 | 3
| 微型断路器 | NCN116P | 只 | 2
| 微型漏电断路器 | NCN216P+BD240E 30mA | 只 | 1
| 导轨检修插座 | 二极插座 三极插座 AC30-10540 | 只 | 1
| 后备保护器 | TMSI-SCB-80KA/4P | 只 | 1
| 浪涌保护器 | SPL465 | 只 | 1
| 指示灯 | AD56-22D AC220V | 只 | 16
| 按钮 | AS2204-01/10 | 只 | 8
| 万能转换开关 | LW112-16 | 只 | 4
| 中间继电器 | EK2N-AC220V | 只 | 24
| 变压器 | BK100VA AC220V/24V | 只 | 1
| 蜂鸣器 | AC220V | 只 | 1
| 两档选择开关 | AS2204-11/2 | 只 | 1
| 熔断器 | RT18-32X/6A | 只 | 8
| 铜排 | 15*3 | 米 | 2
2 | 人工费及辅材 |  | 项 | 1
3 | 柜体 | 1700×800×450 | 台 | 1
4 | 小计
5 | 综合成套费 |  | 项 | 1
7 | 合计 |  | 项 | 1
051 | B1/11RZAT | 1800×800×450 | 1 | 合计 | 地下室DS-D-X21
序号 | 名称 | 型 号 规 格 | 单位 | 数量 | 生产厂家 |  | 备注
1 | 负荷隔离开关 | HA454P | 只 | 2
| 双电源装置 | HIC425R | 只 | 1
| 微型断路器 | NCN116P | 只 | 1
| 微型漏电断路器 | NCN220P+BD240E 30mA | 只 | 4
| 预留回路 | 出线回路专项设计图纸 | 只 | 1
| 后备保护器 | TMSI-SCB-80KA/4P | 只 | 1
| 浪涌保护器 | SPL465 | 只 | 1
| 指示灯 | AD56-22D AC220V | 只 | 4
| 熔断器 | RT18-32X/6A | 只 | 3
| 铜排 | 20*5 | 米 | 6.5
2 | 人工费及辅材 |  | 项 | 1
3 | 柜体 | 1800×800×450 | 台 | 1
4 | 小计
5 | 综合成套费 |  | 项 | 1
7 | 合计 |  | 项 | 1
052 | B1/11XFAT1 | 1200×900×300 | 1 | 合计 | 地下室DS-D-X28
序号 | 名称 | 型 号 规 格 | 单位 | 数量 | 生产厂家 |  | 备注
1 | 隔离开关 | SBU440P | 只 | 2
| 双电源装置 | HIC404T | 只 | 1
| 消防电源模块 | PMAC523A2-I | 只 | 1
| 控制保护开关 | RDCPS1-45/M16/06MFG | 只 | 1
| 控制保护开关 | RDCPS1-45/M12/06MF | 只 | 2
| 微型断路器 | NCN116P | 只 | 2
| 微型漏电断路器 | NCN216P+BD240E 30mA | 只 | 1
| 导轨检修插座 | 二极插座 三极插座 AC30-10540 | 只 | 1
| 后备保护器 | TMSI-SCB-80KA/4P | 只 | 1
| 浪涌保护器 | SPL465 | 只 | 1
| 指示灯 | AD56-22D AC220V | 只 | 13
| 按钮 | AS2204-01/10 | 只 | 6
| 万能转换开关 | LW112-16 | 只 | 3
| 中间继电器 | EK2N-AC220V | 只 | 18
| 变压器 | BK100VA AC220V/24V | 只 | 1
| 蜂鸣器 | AC220V | 只 | 1
| 两档选择开关 | AS2204-11/2 | 只 | 1
| 熔断器 | RT18-32X/6A | 只 | 7
| 铜排 | 15*3 | 米 | 1
2 | 人工费及辅材 |  | 项 | 1
3 | 柜体 | 1200×900×300 | 台 | 1
4 | 小计
5 | 综合成套费 |  | 项 | 1
7 | 合计 |  | 项 | 1
053 | B1/11XFAT2 | 1100×800×300 | 1 | 合计 | 地下室DS-D-X28
序号 | 名称 | 型 号 规 格 | 单位 | 数量 | 生产厂家 |  | 备注
1 | 隔离开关 | SBU433P | 只 | 2
| 双电源装置 | HIC403T | 只 | 1
| 消防电源模块 | PMAC523A2-I | 只 | 1
| 控制保护开关 | RDCPS1-45/M16/06MFG | 只 | 1
| 控制保护开关 | RDCPS1-45/M4/06MG | 只 | 1
| 微型断路器 | NCN116P | 只 | 1
| 微型断路器 | NDN320P | 只 | 1
| 微型漏电断路器 | NCN216P+BD240E 30mA | 只 | 1
| 导轨检修插座 | 二极插座 三极插座 AC30-10540 | 只 | 1
| 指示灯 | AD56-22D AC220V | 只 | 10
| 按钮 | AS2204-01/10 | 只 | 4
| 万能转换开关 | LW112-16 | 只 | 2
| 中间继电器 | EK2N-AC220V | 只 | 12
| 变压器 | BK50VA AC220V/24V | 只 | 1
| 蜂鸣器 | AC220V | 只 | 1
| 两档选择开关 | AS2204-11/2 | 只 | 1
| 熔断器 | RT18-32X/6A | 只 | 6
| 铜排 | 15*3 | 米 | 1
2 | 人工费及辅材 |  | 项 | 1
3 | 柜体 | 1100×800×300 | 台 | 1
4 | 小计
5 | 综合成套费 |  | 项 | 1
7 | 合计 |  | 项 | 1
054 | B1/11YTKAT | 1000×800×200 | 1 | 合计 | 地下室DS-D-X21
序号 | 名称 | 型 号 规 格 | 单位 | 数量 | 生产厂家 |  | 备注
1 | 隔离开关 | SBU490P | 只 | 2
| 双电源装置 | HIC410T | 只 | 1
| 微型断路器 | NCN116P | 只 | 2
| 微型漏电断路器 | NCN216P+BD240E 30mA | 只 | 1
| 预留回路 | 预留液体库用电 | 只 | 1
| 后备保护器 | TMSI-SCB-80KA/4P | 只 | 1
| 浪涌保护器 | SPL465 | 只 | 1
| 指示灯 | AD56-22D AC220V | 只 | 4
| 熔断器 | RT18-32X/6A | 只 | 3
| 铜排 | 15*3 | 米 | 1
2 | 人工费及辅材 |  | 项 | 1
3 | 柜体 | 1000×800×200 | 台 | 1
4 | 小计
5 | 综合成套费 |  | 项 | 1
7 | 合计 |  | 项 | 1
055 | B1/12BSAT | 1000×700×200 | 1 | 合计 | 地下室DS-D-X12
序号 | 名称 | 型 号 规 格 | 单位 | 数量 | 生产厂家 |  | 备注
1 | 隔离开关 | SBU490P | 只 | 2
| 双电源装置 | HIC410T | 只 | 1
| 塑壳漏电断路器 | HVK081E 300mA | 只 | 1
| 微型断路器 | NCN120P | 只 | 2
| 微型断路器 | NDN320P | 只 | 1
| 塑壳断路器 | HNA063S | 只 | 1
| 后备保护器 | TMSI-SCB-80KA/4P | 只 | 1
| 浪涌保护器 | SPL465 | 只 | 1
| 指示灯 | AD56-22D AC220V | 只 | 4
| 熔断器 | RT18-32X/6A | 只 | 3
| 铜排 | 15*3 | 米 | 1
2 | 人工费及辅材 |  | 项 | 1
3 | 柜体 | 1000×700×200 | 台 | 1
4 | 小计
5 | 综合成套费 |  | 项 | 1
7 | 合计 |  | 项 | 1
056 | B1/12PSAT | 800×700×200 | 1 | 合计 | 地下室DS-D-X24
序号 | 名称 | 型 号 规 格 | 单位 | 数量 | 生产厂家 |  | 备注
1 | 负荷隔离开关 | HAD312P+HZA303 | 只 | 2
| 双电源装置 | HIC403T | 只 | 1
| 消防电源模块 | PMAC523A2-I | 只 | 1
| 微型断路器 | NDN325P | 只 | 1
| 微型断路器 | NDN340P | 只 | 3
| 指示灯 | AD56-22D AC220V | 只 | 4
| 熔断器 | RT18-32X/6A | 只 | 3
| 铜排 | 15*3 | 米 | 1
2 | 人工费及辅材 |  | 项 | 1
3 | 柜体 | 800×700×200 | 台 | 1
4 | 小计
5 | 综合成套费 |  | 项 | 1
7 | 合计 |  | 项 | 1
057 | B2/6XFAT3 B2/7XFAT1 | 1000×700×300 | 2 | 合计 | 地下室DS-D-X25
序号 | 名称 | 型 号 规 格 | 单位 | 数量 | 生产厂家 |  | 备注
1 | 隔离开关 | SBU463P | 只 | 2
| 双电源装置 | HIC406T | 只 | 1
| 消防电源模块 | PMAC523A2-I | 只 | 1
| 控制保护开关 | RDCPS1-45/M40/06MFG | 只 | 1
| 微型断路器 | NDN316P | 只 | 1
| 微型断路器 | NCN116P | 只 | 1
| 微型漏电断路器 | NCN216P+BD240E 30mA | 只 | 1
| 导轨检修插座 | 二极插座 三极插座 AC30-10540 | 只 | 1
| 指示灯 | AD56-22D AC220V | 只 | 7
| 按钮 | AS2204-01/10 | 只 | 2
| 万能转换开关 | LW112-16 | 只 | 1
| 中间继电器 | EK2N-AC220V | 只 | 6
| 变压器 | BK50VA AC220V/24V | 只 | 1
| 蜂鸣器 | AC220V | 只 | 1
| 两档选择开关 | AS2204-11/2 | 只 | 1
| 熔断器 | RT18-32X/6A | 只 | 4
| 铜排 | 15*3 | 米 | 1
2 | 人工费及辅材 |  | 项 | 1
3 | 柜体 | 1000×700×300 | 台 | 1
4 | 小计
5 | 综合成套费 |  | 项 | 1
7 | 合计 |  | 项 | 1
058 | B1/12SXFBAT | 2200×800×600 | 1 | 合计 | 地下室DS-D-X31
序号 | 名称 | 型 号 规 格 | 单位 | 数量 | 生产厂家 |  | 备注
1 | 隔离开关 | SBU490P | 只 | 2
| 双电源装置 | HIC410T | 只 | 1
| 消防电源模块 | PMAC523A2-I | 只 | 1
| 后备保护器 | TMSI-SCB-80KA/4P | 只 | 1
| 浪涌保护器 | SPL465 | 只 | 1
| 电流表 | 6L2-100/5 | 只 | 6
| 电压表 | 6L2-0-450V | 只 | 2
| 电压转换开关 | LW5-16 YH3-3 | 只 | 2
| 电流互感器 | BH-0.66 30Ⅰ 100/5A 0.5级 | 只 | 6
| 微型断路器 | NDN325P | 只 | 1
| 指示灯 | AD56-22D AC220V | 只 | 4
| 熔断器 | RT18-32X/6A | 只 | 8
| 铜排 | 40*4 | 米 | 4
| 铜排 | 15*3 | 米 | 10
2 | 人工费及辅材 |  | 项 | 1
3 | 柜体 | 2200×800×600 | 台 | 1
4 | 小计
5 | 综合成套费 |  | 项 | 1
7 | 合计 |  | 项 | 1
059 | B1/12XFAT1 | 1200×800×300 | 1 | 合计 | 地下室DS-D-X28
序号 | 名称 | 型 号 规 格 | 单位 | 数量 | 生产厂家 |  | 备注
1 | 隔离开关 | SBU433P | 只 | 2
| 双电源装置 | HIC403T | 只 | 1
| 消防电源模块 | PMAC523A2-I | 只 | 1
| 控制保护开关 | RDCPS1-45D/M25/M12/06MF | 只 | 1
| 微型断路器 | NCN116P | 只 | 1
| 微型漏电断路器 | NCN216P+BD240E 30mA | 只 | 1
| 导轨检修插座 | 二极插座 三极插座 AC30-10540 | 只 | 1
| 指示灯 | AD56-22D AC220V | 只 | 10
| 按钮 | AS2204-01/10 | 只 | 4
| 万能转换开关 | LW112-16 | 只 | 1
| 中间继电器 | EK2N-AC220V | 只 | 8
| 变压器 | BK50VA AC220V/24V | 只 | 1
| 蜂鸣器 | AC220V | 只 | 1
| 两档选择开关 | AS2204-11/2 | 只 | 1
| 熔断器 | RT18-32X/6A | 只 | 4
| 铜排 | 15*3 | 米 | 1
2 | 人工费及辅材 |  | 项 | 1
3 | 柜体 | 1200×800×300 | 台 | 1
4 | 小计
5 | 综合成套费 |  | 项 | 1
7 | 合计 |  | 项 | 1
060 | B1/12XFAT2 | 1000×700×300 | 1 | 合计 | 地下室DS-D-X28
序号 | 名称 | 型 号 规 格 | 单位 | 数量 | 生产厂家 |  | 备注
1 | 隔离开关 | SBU463P | 只 | 2
| 双电源装置 | HIC406T | 只 | 1
| 消防电源模块 | PMAC523A2-I | 只 | 1
| 控制保护开关 | RDCPS1-45/M40/06MFG | 只 | 1
| 微型断路器 | NCN116P | 只 | 1
| 微型漏电断路器 | NCN216P+BD240E 30mA | 只 | 1
| 导轨检修插座 | 二极插座 三极插座 AC30-10540 | 只 | 1
| 指示灯 | AD56-22D AC220V | 只 | 7
| 按钮 | AS2204-01/10 | 只 | 2
| 万能转换开关 | LW112-16 | 只 | 1
| 中间继电器 | EK2N-AC220V | 只 | 6
| 变压器 | BK50VA AC220V/24V | 只 | 1
| 蜂鸣器 | AC220V | 只 | 1
| 两档选择开关 | AS2204-11/2 | 只 | 1
| 熔断器 | RT18-32X/6A | 只 | 4
| 铜排 | 15*3 | 米 | 1
2 | 人工费及辅材 |  | 项 | 1
3 | 柜体 | 1000×700×300 | 台 | 1
4 | 小计
5 | 综合成套费 |  | 项 | 1
7 | 合计 |  | 项 | 1
061 | B1/13PSAT | 1000×800×300 | 1 | 合计 | 地下室DS-D-X24
序号 | 名称 | 型 号 规 格 | 单位 | 数量 | 生产厂家 |  | 备注
1 | 隔离开关 | SBU433P | 只 | 2
| 双电源装置 | HIC403T | 只 | 1
| 消防电源模块 | PMAC523A2-I | 只 | 1
| 控制保护开关 | RDCPS1-45/R16L/06MFG 30mA | 只 | 2
| 指示灯 | AD56-22D AC220V | 只 | 10
| 按钮 | AS2204-01/10 | 只 | 4
| 万能转换开关 | LW112-16 | 只 | 2
| 中间继电器 | EK2N-AC220V | 只 | 6
| 变压器 | BK50VA AC220V/24V | 只 | 1
| 蜂鸣器 | AC220V | 只 | 1
| 两档选择开关 | AS2204-11/2 | 只 | 1
| 熔断器 | RT18-32X/6A | 只 | 6
| 铜排 | 15*3 | 米 | 1
2 | 人工费及辅材 |  | 项 | 1
3 | 柜体 | 1000×800×300 | 台 | 1
4 | 小计
5 | 综合成套费 |  | 项 | 1
7 | 合计 |  | 项 | 1
062 | B1/13XFAT | 1000×700×300 | 1 | 合计 | 地下室DS-D-X28
序号 | 名称 | 型 号 规 格 | 单位 | 数量 | 生产厂家 |  | 备注
1 | 隔离开关 | SBU463P | 只 | 2
| 双电源装置 | HIC406T | 只 | 1
| 消防电源模块 | PMAC523A2-I | 只 | 1
| 控制保护开关 | RDCPS1-45/M16/06MFG | 只 | 1
| 微型断路器 | NCN116P | 只 | 1
| 微型漏电断路器 | NCN216P+BD240E 30mA | 只 | 1
| 导轨检修插座 | 二极插座 三极插座 AC30-10540 | 只 | 1
| 指示灯 | AD56-22D AC220V | 只 | 7
| 按钮 | AS2204-01/10 | 只 | 2
| 万能转换开关 | LW112-16 | 只 | 1
| 中间继电器 | EK2N-AC220V | 只 | 6
| 变压器 | BK50VA AC220V/24V | 只 | 1
| 蜂鸣器 | AC220V | 只 | 1
| 两档选择开关 | AS2204-11/2 | 只 | 1
| 熔断器 | RT18-32X/6A | 只 | 4
| 铜排 | 15*3 | 米 | 1
2 | 人工费及辅材 |  | 项 | 1
3 | 柜体 | 1000×700×300 | 台 | 1
4 | 小计
5 | 综合成套费 |  | 项 | 1
7 | 合计 |  | 项 | 1
063 | B1/14PSAT | 1000×800×300 | 1 | 合计 | 地下室DS-D-X24
序号 | 名称 | 型 号 规 格 | 单位 | 数量 | 生产厂家 |  | 备注
1 | 隔离开关 | SBU433P | 只 | 2
| 双电源装置 | HIC403T | 只 | 1
| 消防电源模块 | PMAC523A2-I | 只 | 1
| 控制保护开关 | RDCPS1-45/R16L/06MFG 30mA | 只 | 2
| 指示灯 | AD56-22D AC220V | 只 | 10
| 按钮 | AS2204-01/10 | 只 | 4
| 万能转换开关 | LW112-16 | 只 | 2
| 中间继电器 | EK2N-AC220V | 只 | 6
| 变压器 | BK50VA AC220V/24V | 只 | 1
| 蜂鸣器 | AC220V | 只 | 1
| 两档选择开关 | AS2204-11/2 | 只 | 1
| 熔断器 | RT18-32X/6A | 只 | 6
| 铜排 | 15*3 | 米 | 1
2 | 人工费及辅材 |  | 项 | 1
3 | 柜体 | 1000×800×300 | 台 | 1
4 | 小计
5 | 综合成套费 |  | 项 | 1
7 | 合计 |  | 项 | 1
064 | B1/14XFAT | 1100×800×300 | 1 | 合计 | 地下室DS-D-X28
序号 | 名称 | 型 号 规 格 | 单位 | 数量 | 生产厂家 |  | 备注
1 | 隔离开关 | SBU463P | 只 | 2
| 双电源装置 | HIC406T | 只 | 1
| 消防电源模块 | PMAC523A2-I | 只 | 1
| 控制保护开关 | RDCPS1-45/M12/06MF | 只 | 2
| 微型断路器 | NCN116P | 只 | 2
| 微型漏电断路器 | NCN216P+BD240E 30mA | 只 | 1
| 导轨检修插座 | 二极插座 三极插座 AC30-10540 | 只 | 1
| 后备保护器 | TMSI-SCB-80KA/4P | 只 | 1
| 浪涌保护器 | SPL465 | 只 | 1
| 指示灯 | AD56-22D AC220V | 只 | 10
| 按钮 | AS2204-01/10 | 只 | 4
| 万能转换开关 | LW112-16 | 只 | 2
| 中间继电器 | EK2N-AC220V | 只 | 12
| 变压器 | BK50VA AC220V/24V | 只 | 1
| 蜂鸣器 | AC220V | 只 | 1
| 两档选择开关 | AS2204-11/2 | 只 | 1
| 熔断器 | RT18-32X/6A | 只 | 6
| 铜排 | 15*3 | 米 | 1
2 | 人工费及辅材 |  | 项 | 1
3 | 柜体 | 1100×800×300 | 台 | 1
4 | 小计
5 | 综合成套费 |  | 项 | 1
7 | 合计 |  | 项 | 1
065 | B1/15PSAT | 1700×700×450 | 1 | 合计 | 地下室DS-D-X24
序号 | 名称 | 型 号 规 格 | 单位 | 数量 | 生产厂家 |  | 备注
1 | 负荷隔离开关 | HA454P | 只 | 2
| 双电源装置 | HIC425R | 只 | 1
| 消防电源模块 | PMAC523A2-I | 只 | 1
| 微型断路器 | NDN363P | 只 | 2
| 微型断路器 | NDN325P | 只 | 6
| 微型断路器 | NDN340P | 只 | 2
| 指示灯 | AD56-22D AC220V | 只 | 4
| 熔断器 | RT18-32X/6A | 只 | 3
| 铜排 | 20*5 | 米 | 6.5
2 | 人工费及辅材 |  | 项 | 1
3 | 柜体 | 1700×700×450 | 台 | 1
4 | 小计
5 | 综合成套费 |  | 项 | 1
7 | 合计 |  | 项 | 1
066 | B1/1PSAT | 800×700×200 | 1 | 合计 | 地下室DS-D-X24
序号 | 名称 | 型 号 规 格 | 单位 | 数量 | 生产厂家 |  | 备注
1 | 隔离开关 | SBU463P | 只 | 2
| 双电源装置 | HIC408T | 只 | 1
| 消防电源模块 | PMAC523A2-I | 只 | 1
| 微型断路器 | NDN325P | 只 | 3
| 微型断路器 | NDN340P | 只 | 1
| 指示灯 | AD56-22D AC220V | 只 | 4
| 熔断器 | RT18-32X/6A | 只 | 3
| 铜排 | 15*3 | 米 | 1
2 | 人工费及辅材 |  | 项 | 1
3 | 柜体 | 800×700×200 | 台 | 1
4 | 小计
5 | 综合成套费 |  | 项 | 1
7 | 合计 |  | 项 | 1
067 | B1/2PSAT | 800×700×200 | 1 | 合计 | 地下室DS-D-X24
序号 | 名称 | 型 号 规 格 | 单位 | 数量 | 生产厂家 |  | 备注
1 | 隔离开关 | SBU463P | 只 | 2
| 双电源装置 | HIC408T | 只 | 1
| 消防电源模块 | PMAC523A2-I | 只 | 1
| 微型断路器 | NDN325P | 只 | 3
| 微型断路器 | NDN340P | 只 | 1
| 指示灯 | AD56-22D AC220V | 只 | 4
| 熔断器 | RT18-32X/6A | 只 | 3
| 铜排 | 15*3 | 米 | 1
2 | 人工费及辅材 |  | 项 | 1
3 | 柜体 | 800×700×200 | 台 | 1
4 | 小计
5 | 综合成套费 |  | 项 | 1
7 | 合计 |  | 项 | 1
068 | B2/8XFAT B2/9XFAT | 1000×700×300 | 2 | 合计 | 地下室DS-D-X26
序号 | 名称 | 型 号 规 格 | 单位 | 数量 | 生产厂家 |  | 备注
1 | 隔离开关 | SBU463P | 只 | 2
| 双电源装置 | HIC406T | 只 | 1
| 消防电源模块 | PMAC523A2-I | 只 | 1
| 控制保护开关 | RDCPS1-45/M16/06MFG | 只 | 1
| 微型断路器 | NCN116P | 只 | 1
| 微型漏电断路器 | NCN216P+BD240E 30mA | 只 | 1
| 导轨检修插座 | 二极插座 三极插座 AC30-10540 | 只 | 1
| 指示灯 | AD56-22D AC220V | 只 | 7
| 按钮 | AS2204-01/10 | 只 | 2
| 万能转换开关 | LW112-16 | 只 | 1
| 中间继电器 | EK2N-AC220V | 只 | 6
| 变压器 | BK50VA AC220V/24V | 只 | 1
| 蜂鸣器 | AC220V | 只 | 1
| 两档选择开关 | AS2204-11/2 | 只 | 1
| 熔断器 | RT18-32X/6A | 只 | 4
| 铜排 | 15*3 | 米 | 1
2 | 人工费及辅材 |  | 项 | 1
3 | 柜体 | 1000×700×300 | 台 | 1
4 | 小计
5 | 综合成套费 |  | 项 | 1
7 | 合计 |  | 项 | 1
069 | B1/3PSAT | 1600×600×450 | 1 | 合计 | 地下室DS-D-X24
序号 | 名称 | 型 号 规 格 | 单位 | 数量 | 生产厂家 |  | 备注
1 | 负荷隔离开关 | HA452P | 只 | 2
| 双电源装置 | HIC416T | 只 | 1
| 消防电源模块 | PMAC523A2-I | 只 | 1
| 微型断路器 | NDN363P | 只 | 1
| 微型断路器 | NDN325P | 只 | 5
| 微型断路器 | NDN340P | 只 | 1
| 指示灯 | AD56-22D AC220V | 只 | 4
| 熔断器 | RT18-32X/6A | 只 | 3
| 铜排 | 20*3 | 米 | 6.5
2 | 人工费及辅材 |  | 项 | 1
3 | 柜体 | 1600×600×450 | 台 | 1
4 | 小计
5 | 综合成套费 |  | 项 | 1
7 | 合计 |  | 项 | 1
070 | B1/4DFAT | 1000×700×200 | 1 | 合计 | 地下室DS-D-X21
序号 | 名称 | 型 号 规 格 | 单位 | 数量 | 生产厂家 |  | 备注
1 | 隔离开关 | SBU463P | 只 | 2
| 双电源装置 | HIC406T | 只 | 1
| 消防电源模块 | PMAC523A2-I | 只 | 1
| 微型断路器 | NCN116P | 只 | 3
| 微型漏电断路器 | NCN220P+BD240E 30mA | 只 | 2
| 预留回路 | 预留高低压配电房用电 | 只 | 1
| 后备保护器 | TMSI-SCB-80KA/4P | 只 | 1
| 浪涌保护器 | SPL465 | 只 | 1
| 指示灯 | AD56-22D AC220V | 只 | 4
| 熔断器 | RT18-32X/6A | 只 | 3
| 铜排 | 15*3 | 米 | 1
2 | 人工费及辅材 |  | 项 | 1
3 | 柜体 | 1000×700×200 | 台 | 1
4 | 小计
5 | 综合成套费 |  | 项 | 1
7 | 合计 |  | 项 | 1
071 | B1/4FDAT | 1000×700×200 | 1 | 合计 | 地下室DS-D-X21
序号 | 名称 | 型 号 规 格 | 单位 | 数量 | 生产厂家 |  | 备注
1 | 隔离开关 | SBU463P | 只 | 2
| 双电源装置 | HIC406T | 只 | 1
| 消防电源模块 | PMAC523A2-I | 只 | 1
| 微型断路器 | NCN116P | 只 | 3
| 微型漏电断路器 | NCN220P+BD240E 30mA | 只 | 2
| 预留回路 | 预留发电机房用电 | 只 | 1
| 后备保护器 | TMSI-SCB-80KA/4P | 只 | 1
| 浪涌保护器 | SPL465 | 只 | 1
| 指示灯 | AD56-22D AC220V | 只 | 4
| 熔断器 | RT18-32X/6A | 只 | 3
| 铜排 | 15*3 | 米 | 1
2 | 人工费及辅材 |  | 项 | 1
3 | 柜体 | 1000×700×200 | 台 | 1
4 | 小计
5 | 综合成套费 |  | 项 | 1
7 | 合计 |  | 项 | 1
072 | B1/4SHAT | 1000×800×300 | 1 | 合计 | 地下室DS-D-X11
序号 | 名称 | 型 号 规 格 | 单位 | 数量 | 生产厂家 |  | 备注
1 | 隔离开关 | SBU463P | 只 | 2
| 双电源装置 | HIC406T | 只 | 1
| 控制保护开关 | RDCPS1-45/M25/06MG | 只 | 1
| 微型断路器 | NDN325P | 只 | 2
| 微型断路器 | NDN332P | 只 | 1
| 后备保护器 | TMSI-SCB-80KA/4P | 只 | 1
| 浪涌保护器 | SPL465 | 只 | 1
| 指示灯 | AD56-22D AC220V | 只 | 7
| 按钮 | AS2204-01/10 | 只 | 2
| 万能转换开关 | LW112-16 | 只 | 1
| 中间继电器 | EK2N-AC220V | 只 | 6
| 变压器 | BK50VA AC220V/24V | 只 | 1
| 蜂鸣器 | AC220V | 只 | 1
| 两档选择开关 | AS2204-11/2 | 只 | 1
| 熔断器 | RT18-32X/6A | 只 | 4
| 铜排 | 15*3 | 米 | 1
2 | 人工费及辅材 |  | 项 | 1
3 | 柜体 | 1000×800×300 | 台 | 1
4 | 小计
5 | 综合成套费 |  | 项 | 1
7 | 合计 |  | 项 | 1
073 | B1/4TPSAT | 1700×700×450 | 1 | 合计 | 地下室DS-D-X22
序号 | 名称 | 型 号 规 格 | 单位 | 数量 | 生产厂家 |  | 备注
1 | 负荷隔离开关 | HA453P | 只 | 2
| 双电源装置 | HIC420R | 只 | 1
| 塑壳断路器 | HNA063N | 只 | 5
| 指示灯 | AD56-22D AC220V | 只 | 4
| 熔断器 | RT18-32X/6A | 只 | 3
| 铜排 | 20*3 | 米 | 6.5
2 | 人工费及辅材 |  | 项 | 1
3 | 柜体 | 1700×700×450 | 台 | 1
4 | 小计
5 | 综合成套费 |  | 项 | 1
7 | 合计 |  | 项 | 1
074 | B1/4XFAT | 1800×900×450 | 1 | 合计 | 地下室DS-D-X27
序号 | 名称 | 型 号 规 格 | 单位 | 数量 | 生产厂家 |  | 备注
1 | 隔离开关 | SBU480P | 只 | 2
| 双电源装置 | HIC408T | 只 | 1
| 消防电源模块 | PMAC523A2-I 测量2路电压1路电流 | 只 | 1
| 控制保护开关 | RDCPS1-45/M16/06MFG | 只 | 1
| 控制保护开关 | RDCPS1-45/M12/06MF | 只 | 3
| 控制保护开关 | RDCPS1-45/M25/06MF | 只 | 1
| 微型断路器 | NCN116P | 只 | 2
| 微型漏电断路器 | NCN216P+BD240E 30mA | 只 | 1
| 导轨检修插座 | 二极插座 三极插座 AC30-10540 | 只 | 1
| 后备保护器 | TMSI-SCB-80KA/4P | 只 | 1
| 浪涌保护器 | SPL465 | 只 | 1
| 指示灯 | AD56-22D AC220V | 只 | 19
| 按钮 | AS2204-01/10 | 只 | 10
| 万能转换开关 | LW112-16 | 只 | 5
| 中间继电器 | EK2N-AC220V | 只 | 30
| 变压器 | BK100VA AC220V/24V | 只 | 1
| 蜂鸣器 | AC220V | 只 | 1
| 两档选择开关 | AS2204-11/2 | 只 | 1
| 熔断器 | RT18-32X/6A | 只 | 9
| 铜排 | 15*3 | 米 | 2
2 | 人工费及辅材 |  | 项 | 1
3 | 柜体 | 1800×900×450 | 台 | 1
4 | 小计
5 | 综合成套费 |  | 项 | 1
7 | 合计 |  | 项 | 1
075 | B1/5PSAT | 1000×800×300 | 1 | 合计 | 地下室DS-D-X24
序号 | 名称 | 型 号 规 格 | 单位 | 数量 | 生产厂家 |  | 备注
1 | 隔离开关 | SBU433P | 只 | 2
| 双电源装置 | HIC403T | 只 | 1
| 消防电源模块 | PMAC523A2-I | 只 | 1
| 控制保护开关 | RDCPS1-45/R16L/06MFG 30mA | 只 | 2
| 指示灯 | AD56-22D AC220V | 只 | 10
| 按钮 | AS2204-01/10 | 只 | 4
| 万能转换开关 | LW112-16 | 只 | 2
| 中间继电器 | EK2N-AC220V | 只 | 6
| 变压器 | BK50VA AC220V/24V | 只 | 1
| 蜂鸣器 | AC220V | 只 | 1
| 两档选择开关 | AS2204-11/2 | 只 | 1
| 熔断器 | RT18-32X/6A | 只 | 6
| 铜排 | 15*3 | 米 | 1
2 | 人工费及辅材 |  | 项 | 1
3 | 柜体 | 1000×800×300 | 台 | 1
4 | 小计
5 | 综合成套费 |  | 项 | 1
7 | 合计 |  | 项 | 1
076 | B1/5XFAT | 1200×900×300 | 1 | 合计 | 地下室DS-D-X27
序号 | 名称 | 型 号 规 格 | 单位 | 数量 | 生产厂家 |  | 备注
1 | 隔离开关 | SBU480P | 只 | 2
| 双电源装置 | HIC408T | 只 | 1
| 消防电源模块 | PMAC523A2-I | 只 | 1
| 控制保护开关 | RDCPS1-45/M32/06MF | 只 | 1
| 控制保护开关 | RDCPS1-45/M16/06MFG | 只 | 1
| 控制保护开关 | RDCPS1-45/M12/06MF | 只 | 1
| 微型断路器 | NDN320P | 只 | 1
| 微型断路器 | NCN116P | 只 | 2
| 微型漏电断路器 | NCN216P+BD240E 30mA | 只 | 1
| 导轨检修插座 | 二极插座 三极插座 AC30-10540 | 只 | 1
| 后备保护器 | TMSI-SCB-80KA/4P | 只 | 1
| 浪涌保护器 | SPL465 | 只 | 1
| 指示灯 | AD56-22D AC220V | 只 | 13
| 按钮 | AS2204-01/10 | 只 | 6
| 万能转换开关 | LW112-16 | 只 | 3
| 中间继电器 | EK2N-AC220V | 只 | 18
| 变压器 | BK100VA AC220V/24V | 只 | 1
| 蜂鸣器 | AC220V | 只 | 1
| 两档选择开关 | AS2204-11/2 | 只 | 1
| 熔断器 | RT18-32X/6A | 只 | 7
| 铜排 | 15*3 | 米 | 1
2 | 人工费及辅材 |  | 项 | 1
3 | 柜体 | 1200×900×300 | 台 | 1
4 | 小计
5 | 综合成套费 |  | 项 | 1
7 | 合计 |  | 项 | 1
077 | B1/5ZSAT1 B1/5ZSAT3 | 1800×800×450 | 2 | 合计 | 地下室DS-D-X21
序号 | 名称 | 型 号 规 格 | 单位 | 数量 | 生产厂家 |  | 备注
1 | 负荷隔离开关 | HA454P | 只 | 2
| 双电源装置 | HIC425R | 只 | 1
| 滤波器专用CT |  | 只 | 1
| 滤波器专用CT |  | 只 | 1
| 微型断路器 | NCN316P | 只 | 1
| 预留回路 | 出线回路详见专项设计图纸 | 只 | 1
| 后备保护器 | TMSI-SCB-20KA/4P | 只 | 1
| 浪涌保护器 | SPL420 | 只 | 1
| 指示灯 | AD56-22D AC220V | 只 | 4
| 熔断器 | RT18-32X/6A | 只 | 3
| 铜排 | 20*5 | 米 | 6.5
2 | 人工费及辅材 |  | 项 | 1
3 | 柜体 | 1800×800×450 | 台 | 1
4 | 小计
5 | 综合成套费 |  | 项 | 1
7 | 合计 |  | 项 | 1
078 | B2/1ALE B2/6ALE B1/12ALE B1/9ALE B1/11ALE B2/2ALEa B2/7ALE B1/14ALE B2/2ALEb B2/8ALE B2/9ALE B2/3ALEb B2/4ALE B2/10ALE B2/5ALEa B1/1ALE B2/5ALEb B1/2ALE | 900×600×200 | 28 | 合计 | 地下室DS-D-X22
序号 | 名称 | 型 号 规 格 | 单位 | 数量 | 生产厂家 |  | 备注
1 | 隔离开关 | SBU433P | 只 | 2
| 双电源装置 | HIC403T | 只 | 1
| 消防电源模块 | PMAC523A2-I 测量2路电压1路电流 | 只 | 1
| 微型断路器 | NCN120P | 只 | 1
| 微型断路器 | NCN116P | 只 | 4
| 后备保护器 | TMSI-SCB-80KA/4P | 只 | 1
| 浪涌保护器 | SPL465 | 只 | 1
| 指示灯 | AD56-22D AC220V | 只 | 4
| 熔断器 | RT18-32X/6A | 只 | 3
| 铜排 | 15*3 | 米 | 1
2 | 人工费及辅材 |  | 项 | 1
3 | 柜体 | 900×600×200 | 台 | 1
4 | 小计
5 | 综合成套费 |  | 项 | 1
7 | 合计 |  | 项 | 1
079 | B1/5ZSAT2 B1/5ZSAT4 | 1800×800×450 | 2 | 合计 | 地下室DS-D-X10
序号 | 名称 | 型 号 规 格 | 单位 | 数量 | 生产厂家 |  | 备注
1 | 负荷隔离开关 | HA453P | 只 | 2
| 双电源装置 | HIC420R | 只 | 1
| 塑壳断路器 | HNA063S | 只 | 1
| 微型断路器 | NCN116P | 只 | 3
| 微型漏电断路器 | NCN220P+BDC241P 30mA | 只 | 5
| 预留回路 | 出线回路详见专项设计图纸 | 只 | 1
| 后备保护器 | TMSI-SCB-20KA/4P | 只 | 1
| 浪涌保护器 | SPL420 | 只 | 1
| 指示灯 | AD56-22D AC220V | 只 | 4
| 熔断器 | RT18-32X/6A | 只 | 3
| 铜排 | 20*3 | 米 | 6.5
2 | 人工费及辅材 |  | 项 | 1
3 | 柜体 | 1800×800×450 | 台 | 1
4 | 小计
5 | 综合成套费 |  | 项 | 1
7 | 合计 |  | 项 | 1
080 | B1/6PSAT | 1000×800×300 | 1 | 合计 | 地下室DS-D-X24
序号 | 名称 | 型 号 规 格 | 单位 | 数量 | 生产厂家 |  | 备注
1 | 隔离开关 | SBU433P | 只 | 2
| 双电源装置 | HIC403T | 只 | 1
| 消防电源模块 | PMAC523A2-I | 只 | 1
| 控制保护开关 | RDCPS1-45/R16L/06MFG 30mA | 只 | 2
| 指示灯 | AD56-22D AC220V | 只 | 10
| 按钮 | AS2204-01/10 | 只 | 4
| 万能转换开关 | LW112-16 | 只 | 2
| 中间继电器 | EK2N-AC220V | 只 | 6
| 变压器 | BK50VA AC220V/24V | 只 | 1
| 蜂鸣器 | AC220V | 只 | 1
| 两档选择开关 | AS2204-11/2 | 只 | 1
| 熔断器 | RT18-32X/6A | 只 | 6
| 铜排 | 15*3 | 米 | 1
2 | 人工费及辅材 |  | 项 | 1
3 | 柜体 | 1000×800×300 | 台 | 1
4 | 小计
5 | 综合成套费 |  | 项 | 1
7 | 合计 |  | 项 | 1
081 | B1/6XFAT | 1200×800×300 | 1 | 合计 | 地下室DS-D-X27
序号 | 名称 | 型 号 规 格 | 单位 | 数量 | 生产厂家 |  | 备注
1 | 隔离开关 | SBU463P | 只 | 2
| 双电源装置 | HIC406T | 只 | 1
| 消防电源模块 | PMAC523A2-I | 只 | 1
| 控制保护开关 | RDCPS1-45/M16/06MFG | 只 | 1
| 控制保护开关 | RDCPS1-45/M4/06MG | 只 | 1
| 控制保护开关 | RDCPS1-45/M10/06MG | 只 | 1
| 微型断路器 | NDN320P | 只 | 1
| 微型断路器 | NCN116P | 只 | 1
| 微型漏电断路器 | NCN216P+BD240E 30mA | 只 | 1
| 导轨检修插座 | 二极插座 三极插座 AC30-10540 | 只 | 1
| 指示灯 | AD56-22D AC220V | 只 | 13
| 按钮 | AS2204-01/10 | 只 | 6
| 万能转换开关 | LW112-16 | 只 | 3
| 中间继电器 | EK2N-AC220V | 只 | 18
| 变压器 | BK100VA AC220V/24V | 只 | 1
| 蜂鸣器 | AC220V | 只 | 1
| 两档选择开关 | AS2204-11/2 | 只 | 1
| 熔断器 | RT18-32X/6A | 只 | 7
| 铜排 | 15*3 | 米 | 1
2 | 人工费及辅材 |  | 项 | 1
3 | 柜体 | 1200×800×300 | 台 | 1
4 | 小计
5 | 综合成套费 |  | 项 | 1
7 | 合计 |  | 项 | 1
082 | B1/7XFAT | 1200×800×300 | 1 | 合计 | 地下室DS-D-X27
序号 | 名称 | 型 号 规 格 | 单位 | 数量 | 生产厂家 |  | 备注
1 | 隔离开关 | SBU463P | 只 | 2
| 双电源装置 | HIC406T | 只 | 1
| 消防电源模块 | PMAC523A2-I | 只 | 1
| 控制保护开关 | RDCPS1-45/M16/06MFG | 只 | 1
| 控制保护开关 | RDCPS1-45/M4/06MG | 只 | 1
| 控制保护开关 | RDCPS1-45/M6.3/06MG | 只 | 1
| 微型断路器 | NCN116P | 只 | 1
| 微型漏电断路器 | NCN216P+BD240E 30mA | 只 | 1
| 导轨检修插座 | 二极插座 三极插座 AC30-10540 | 只 | 1
| 指示灯 | AD56-22D AC220V | 只 | 13
| 按钮 | AS2204-01/10 | 只 | 6
| 万能转换开关 | LW112-16 | 只 | 3
| 中间继电器 | EK2N-AC220V | 只 | 18
| 变压器 | BK100VA AC220V/24V | 只 | 1
| 蜂鸣器 | AC220V | 只 | 1
| 两档选择开关 | AS2204-11/2 | 只 | 1
| 熔断器 | RT18-32X/6A | 只 | 7
| 铜排 | 15*3 | 米 | 1
2 | 人工费及辅材 |  | 项 | 1
3 | 柜体 | 1200×800×300 | 台 | 1
4 | 小计
5 | 综合成套费 |  | 项 | 1
7 | 合计 |  | 项 | 1
083 | B1/8PSAT | 800×700×200 | 1 | 合计 | 地下室DS-D-X24
序号 | 名称 | 型 号 规 格 | 单位 | 数量 | 生产厂家 |  | 备注
1 | 隔离开关 | SBU440P | 只 | 2
| 双电源装置 | HIC404T | 只 | 1
| 消防电源模块 | PMAC523A2-I | 只 | 1
| 微型断路器 | NDN325P | 只 | 3
| 指示灯 | AD56-22D AC220V | 只 | 4
| 熔断器 | RT18-32X/6A | 只 | 3
| 铜排 | 15*3 | 米 | 1
2 | 人工费及辅材 |  | 项 | 1
3 | 柜体 | 800×700×200 | 台 | 1
4 | 小计
5 | 综合成套费 |  | 项 | 1
7 | 合计 |  | 项 | 1
084 | B1/8XFAT1 | 1100×800×300 | 1 | 合计 | 地下室DS-D-X27
序号 | 名称 | 型 号 规 格 | 单位 | 数量 | 生产厂家 |  | 备注
1 | 隔离开关 | SBU463P | 只 | 2
| 双电源装置 | HIC406T | 只 | 1
| 消防电源模块 | PMAC523A2-I | 只 | 1
| 控制保护开关 | RDCPS1-45/M40/06MFG | 只 | 1
| 控制保护开关 | RDCPS1-45/M1/06MG | 只 | 1
| 微型断路器 | NCN116P | 只 | 1
| 微型漏电断路器 | NCN216P+BD240E 30mA | 只 | 1
| 导轨检修插座 | 二极插座 三极插座 AC30-10540 | 只 | 1
| 指示灯 | AD56-22D AC220V | 只 | 10
| 按钮 | AS2204-01/10 | 只 | 4
| 万能转换开关 | LW112-16 | 只 | 2
| 中间继电器 | EK2N-AC220V | 只 | 12
| 变压器 | BK50VA AC220V/24V | 只 | 1
| 蜂鸣器 | AC220V | 只 | 1
| 两档选择开关 | AS2204-11/2 | 只 | 1
| 熔断器 | RT18-32X/6A | 只 | 6
| 铜排 | 15*3 | 米 | 1
2 | 人工费及辅材 |  | 项 | 1
3 | 柜体 | 1100×800×300 | 台 | 1
4 | 小计
5 | 综合成套费 |  | 项 | 1
7 | 合计 |  | 项 | 1
085 | B1/8XFAT2 | 1000×700×300 | 1 | 合计 | 地下室DS-D-X28
序号 | 名称 | 型 号 规 格 | 单位 | 数量 | 生产厂家 |  | 备注
1 | 隔离开关 | SBU463P | 只 | 2
| 双电源装置 | HIC406T | 只 | 1
| 消防电源模块 | PMAC523A2-I | 只 | 1
| 控制保护开关 | RDCPS1-45/M40/06MFG | 只 | 1
| 微型断路器 | NCN116P | 只 | 1
| 微型漏电断路器 | NCN216P+BD240E 30mA | 只 | 1
| 导轨检修插座 | 二极插座 三极插座 AC30-10540 | 只 | 1
| 指示灯 | AD56-22D AC220V | 只 | 7
| 按钮 | AS2204-01/10 | 只 | 2
| 万能转换开关 | LW112-16 | 只 | 1
| 中间继电器 | EK2N-AC220V | 只 | 6
| 变压器 | BK50VA AC220V/24V | 只 | 1
| 蜂鸣器 | AC220V | 只 | 1
| 两档选择开关 | AS2204-11/2 | 只 | 1
| 熔断器 | RT18-32X/6A | 只 | 4
| 铜排 | 15*3 | 米 | 1
2 | 人工费及辅材 |  | 项 | 1
3 | 柜体 | 1000×700×300 | 台 | 1
4 | 小计
5 | 综合成套费 |  | 项 | 1
7 | 合计 |  | 项 | 1
086 | B1/9PSAT | 800×700×200 | 1 | 合计 | 地下室DS-D-X24
序号 | 名称 | 型 号 规 格 | 单位 | 数量 | 生产厂家 |  | 备注
1 | 隔离开关 | SBU440P | 只 | 2
| 双电源装置 | HIC404T | 只 | 1
| 消防电源模块 | PMAC523A2-I | 只 | 1
| 微型断路器 | NDN325P | 只 | 3
| 指示灯 | AD56-22D AC220V | 只 | 4
| 熔断器 | RT18-32X/6A | 只 | 3
| 铜排 | 15*3 | 米 | 1
2 | 人工费及辅材 |  | 项 | 1
3 | 柜体 | 800×700×200 | 台 | 1
4 | 小计
5 | 综合成套费 |  | 项 | 1
7 | 合计 |  | 项 | 1
087 | B1/9XFAT1 | 1000×700×300 | 1 | 合计 | 地下室DS-D-X26
序号 | 名称 | 型 号 规 格 | 单位 | 数量 | 生产厂家 |  | 备注
1 | 隔离开关 | SBU463P | 只 | 2
| 双电源装置 | HIC406T | 只 | 1
| 消防电源模块 | PMAC523A2-I | 只 | 1
| 控制保护开关 | RDCPS1-45/M40/06MFG | 只 | 1
| 微型断路器 | NCN116P | 只 | 3
| 微型漏电断路器 | NCN216P+BD240E 30mA | 只 | 1
| 导轨检修插座 | 二极插座 三极插座 AC30-10540 | 只 | 1
| 指示灯 | AD56-22D AC220V | 只 | 7
| 按钮 | AS2204-01/10 | 只 | 2
| 万能转换开关 | LW112-16 | 只 | 1
| 中间继电器 | EK2N-AC220V | 只 | 6
| 变压器 | BK50VA AC220V/24V | 只 | 1
| 蜂鸣器 | AC220V | 只 | 1
| 两档选择开关 | AS2204-11/2 | 只 | 1
| 熔断器 | RT18-32X/6A | 只 | 4
| 铜排 | 15*3 | 米 | 1
2 | 人工费及辅材 |  | 项 | 1
3 | 柜体 | 1000×700×300 | 台 | 1
4 | 小计
5 | 综合成套费 |  | 项 | 1
7 | 合计 |  | 项 | 1
088 | B1/9XFAT2 | 1800×900×450 | 1 | 合计 | 地下室DS-D-X27
序号 | 名称 | 型 号 规 格 | 单位 | 数量 | 生产厂家 |  | 备注
1 | 隔离开关 | SBU490P | 只 | 2
| 双电源装置 | HIC410T | 只 | 1
| 消防电源模块 | PMAC523A2-I 测量2路电压1路电流 | 只 | 1
| 控制保护开关 | RDCPS1-45/M32/06MFG | 只 | 1
| 控制保护开关 | RDCPS1-45/M12/06MF | 只 | 3
| 控制保护开关 | RDCPS1-45/M25/06MF | 只 | 2
| 微型断路器 | NCN116P | 只 | 2
| 微型漏电断路器 | NCN216P+BD240E 30mA | 只 | 1
| 导轨检修插座 | 二极插座 三极插座 AC30-10540 | 只 | 1
| 后备保护器 | TMSI-SCB-80KA/4P | 只 | 1
| 浪涌保护器 | SPL465 | 只 | 1
| 指示灯 | AD56-22D AC220V | 只 | 22
| 按钮 | AS2204-01/10 | 只 | 12
| 万能转换开关 | LW112-16 | 只 | 6
| 中间继电器 | EK2N-AC220V | 只 | 36
| 变压器 | BK100VA AC220V/24V | 只 | 1
| 蜂鸣器 | AC220V | 只 | 1
| 两档选择开关 | AS2204-11/2 | 只 | 1
| 熔断器 | RT18-32X/6A | 只 | 10
| 铜排 | 15*3 | 米 | 2
2 | 人工费及辅材 |  | 项 | 1
3 | 柜体 | 1800×900×450 | 台 | 1
4 | 小计
5 | 综合成套费 |  | 项 | 1
7 | 合计 |  | 项 | 1
089 | B2/10PSAT | 1700×700×450 | 1 | 合计 | 地下室DS-D-X24
序号 | 名称 | 型 号 规 格 | 单位 | 数量 | 生产厂家 |  | 备注
1 | 负荷隔离开关 | HA453P | 只 | 2
| 双电源装置 | HIC420R | 只 | 1
| 消防电源模块 | PMAC523A2-I | 只 | 1
| 微型断路器 | NDN325P | 只 | 7
| 微型断路器 | NDN340P | 只 | 3
| 指示灯 | AD56-22D AC220V | 只 | 4
| 熔断器 | RT18-32X/6A | 只 | 3
| 铜排 | 20*3 | 米 | 6.5
2 | 人工费及辅材 |  | 项 | 1
3 | 柜体 | 1700×700×450 | 台 | 1
4 | 小计
5 | 综合成套费 |  | 项 | 1
7 | 合计 |  | 项 | 1
090 | B2/10XFAT1 | 1000×700×300 | 3 | 合计 | 地下室DS-D-X20
序号 | 名称 | 型 号 规 格 | 单位 | 数量 | 生产厂家 |  | 备注
1 | 隔离开关 | SBU440P | 只 | 2
| 双电源装置 | HIC404T | 只 | 1
| 消防电源模块 | PMAC523A2-I 测量2路电压1路电流 | 只 | 1
| 控制保护开关 | RDCPS1-45/M32/06MFG | 只 | 1
| 微型断路器 | NDN316P | 只 | 1
| 微型断路器 | NCN116P | 只 | 1
| 微型漏电断路器 | NCN216P+BD240E 30mA | 只 | 1
| 导轨检修插座 | 二极插座 三极插座 AC30-10540 | 只 | 1
| 指示灯 | AD56-22D AC220V | 只 | 7
| 按钮 | AS2204-01/10 | 只 | 2
| 万能转换开关 | LW112-16 | 只 | 1
| 中间继电器 | EK2N-AC220V | 只 | 6
| 变压器 | BK50VA AC220V/24V | 只 | 1
| 蜂鸣器 | AC220V | 只 | 1
| 两档选择开关 | AS2204-11/2 | 只 | 1
| 熔断器 | RT18-32X/6A | 只 | 4
| 铜排 | 15*3 | 米 | 1
2 | 人工费及辅材 |  | 项 | 1
3 | 柜体 | 1000×700×300 | 台 | 1
4 | 小计
5 | 综合成套费 |  | 项 | 1
7 | 合计 |  | 项 | 1
091 | B2/10XFAT2 | 1000×700×300 | 1 | 合计 | 地下室DS-D-X26
序号 | 名称 | 型 号 规 格 | 单位 | 数量 | 生产厂家 |  | 备注
1 | 隔离开关 | SBU463P | 只 | 2
| 双电源装置 | HIC406T | 只 | 1
| 消防电源模块 | PMAC523A2-I | 只 | 1
| 控制保护开关 | RDCPS1-45/M45/06MFG | 只 | 1
| 微型断路器 | NDN316P | 只 | 1
| 微型断路器 | NCN116P | 只 | 1
| 微型漏电断路器 | NCN216P+BD240E 30mA | 只 | 1
| 导轨检修插座 | 二极插座 三极插座 AC30-10540 | 只 | 1
| 指示灯 | AD56-22D AC220V | 只 | 7
| 按钮 | AS2204-01/10 | 只 | 2
| 万能转换开关 | LW112-16 | 只 | 1
| 中间继电器 | EK2N-AC220V | 只 | 6
| 变压器 | BK50VA AC220V/24V | 只 | 1
| 蜂鸣器 | AC220V | 只 | 1
| 两档选择开关 | AS2204-11/2 | 只 | 1
| 熔断器 | RT18-32X/6A | 只 | 4
| 铜排 | 15*3 | 米 | 1
2 | 人工费及辅材 |  | 项 | 1
3 | 柜体 | 1000×700×300 | 台 | 1
4 | 小计
5 | 综合成套费 |  | 项 | 1
7 | 合计 |  | 项 | 1
092 | B2/1JXAT | 1800×800×450 | 1 | 合计 | 地下室DS-D-X20
序号 | 名称 | 型 号 规 格 | 单位 | 数量 | 生产厂家 |  | 备注
1 | 负荷隔离开关 | HAD312P+HZA303 | 只 | 2
| 双电源装置 | HIC412T | 只 | 1
| 微型漏电断路器 | NDN420P+BD440E 30mA | 只 | 13
| 后备保护器 | TMSI-SCB-80KA/4P | 只 | 1
| 浪涌保护器 | SPL465 | 只 | 1
| 指示灯 | AD56-22D AC220V | 只 | 4
| 熔断器 | RT18-32X/6A | 只 | 3
| 铜排 | 15*3 | 米 | 6.5
2 | 人工费及辅材 |  | 项 | 1
3 | 柜体 | 1800×800×450 | 台 | 1
4 | 小计
5 | 综合成套费 |  | 项 | 1
7 | 合计 |  | 项 | 1
093 | B2/1JXAT【参照B2/1PSAT】 | 1600×600×450 | 1 | 合计 | 地下室DS-D-X23
序号 | 名称 | 型 号 规 格 | 单位 | 数量 | 生产厂家 |  | 备注
1 | 负荷隔离开关 | HA452P | 只 | 2
| 双电源装置 | HIC416T | 只 | 1
| 消防电源模块 | PMAC523A2-I | 只 | 1
| 微型断路器 | NDN340P | 只 | 3
| 微型断路器 | NDN325P | 只 | 4
| 指示灯 | AD56-22D AC220V | 只 | 4
| 熔断器 | RT18-32X/6A | 只 | 3
| 铜排 | 20*3 | 米 | 6.5
2 | 人工费及辅材 |  | 项 | 1
3 | 柜体 | 1600×600×450 | 台 | 1
4 | 小计
5 | 综合成套费 |  | 项 | 1
7 | 合计 |  | 项 | 1
094 | B2/1XFAT1 B2/2XFAT3 | 1000×700×300 | 2 | 合计 | 地下室DS-D-X25
序号 | 名称 | 型 号 规 格 | 单位 | 数量 | 生产厂家 |  | 备注
1 | 隔离开关 | SBU440P | 只 | 2
| 双电源装置 | HIC404T | 只 | 1
| 消防电源模块 | PMAC523A2-I 测量2路电压1路电流 | 只 | 1
| 控制保护开关 | RDCPS1-45/M32/06MFG | 只 | 1
| 微型断路器 | NCN116P | 只 | 1
| 微型漏电断路器 | NCN216P+BD240E 30mA | 只 | 1
| 导轨检修插座 | 二极插座 三极插座 AC30-10540 | 只 | 1
| 指示灯 | AD56-22D AC220V | 只 | 7
| 按钮 | AS2204-01/10 | 只 | 2
| 万能转换开关 | LW112-16 | 只 | 1
| 中间继电器 | EK2N-AC220V | 只 | 6
| 变压器 | BK50VA AC220V/24V | 只 | 1
| 蜂鸣器 | AC220V | 只 | 1
| 两档选择开关 | AS2204-11/2 | 只 | 1
| 熔断器 | RT18-32X/6A | 只 | 4
| 铜排 | 15*3 | 米 | 1
2 | 人工费及辅材 |  | 项 | 1
3 | 柜体 | 1000×700×300 | 台 | 1
4 | 小计
5 | 综合成套费 |  | 项 | 1
7 | 合计 |  | 项 | 1
095 | B2/1XFAT2 | 1000×700×300 | 1 | 合计 | 地下室DS-D-X25
序号 | 名称 | 型 号 规 格 | 单位 | 数量 | 生产厂家 |  | 备注
1 | 隔离开关 | SBU463P | 只 | 2
| 双电源装置 | HIC406T | 只 | 1
| 消防电源模块 | PMAC523A2-I | 只 | 1
| 控制保护开关 | RDCPS1-45/M40/06MFG | 只 | 1
| 微型断路器 | NCN116P | 只 | 1
| 微型漏电断路器 | NCN216P+BD240E 30mA | 只 | 1
| 导轨检修插座 | 二极插座 三极插座 AC30-10540 | 只 | 1
| 指示灯 | AD56-22D AC220V | 只 | 7
| 按钮 | AS2204-01/10 | 只 | 2
| 万能转换开关 | LW112-16 | 只 | 1
| 中间继电器 | EK2N-AC220V | 只 | 6
| 变压器 | BK50VA AC220V/24V | 只 | 1
| 蜂鸣器 | AC220V | 只 | 1
| 两档选择开关 | AS2204-11/2 | 只 | 1
| 熔断器 | RT18-32X/6A | 只 | 4
| 铜排 | 15*3 | 米 | 1
2 | 人工费及辅材 |  | 项 | 1
3 | 柜体 | 1000×700×300 | 台 | 1
4 | 小计
5 | 综合成套费 |  | 项 | 1
7 | 合计 |  | 项 | 1
096 | B2/2JXAT B2/3JXAT | 1700×700×450 | 2 | 合计 | 地下室DS-D-X20
序号 | 名称 | 型 号 规 格 | 单位 | 数量 | 生产厂家 |  | 备注
1 | 负荷隔离开关 | HAD310P+HZA303 | 只 | 2
| 双电源装置 | HIC410T | 只 | 1
| 微型漏电断路器 | NDN420P+BD440E 30mA | 只 | 10
| 后备保护器 | TMSI-SCB-80KA/4P | 只 | 1
| 浪涌保护器 | SPL465 | 只 | 1
| 指示灯 | AD56-22D AC220V | 只 | 4
| 熔断器 | RT18-32X/6A | 只 | 3
| 铜排 | 15*3 | 米 | 1
2 | 人工费及辅材 |  | 项 | 1
3 | 柜体 | 1700×700×450 | 台 | 1
4 | 小计
5 | 综合成套费 |  | 项 | 1
7 | 合计 |  | 项 | 1
097 | B2/2PSAT | 900×600×200 | 1 | 合计 | 地下室DS-D-X23
序号 | 名称 | 型 号 规 格 | 单位 | 数量 | 生产厂家 |  | 备注
1 | 隔离开关 | SBU463P | 只 | 2
| 双电源装置 | HIC406T | 只 | 1
| 消防电源模块 | PMAC523A2-I | 只 | 1
| 微型断路器 | NDN325P | 只 | 4
| 指示灯 | AD56-22D AC220V | 只 | 4
| 熔断器 | RT18-32X/6A | 只 | 3
| 铜排 | 15*3 | 米 | 1
2 | 人工费及辅材 |  | 项 | 1
3 | 柜体 | 900×600×200 | 台 | 1
4 | 小计
5 | 综合成套费 |  | 项 | 1
7 | 合计 |  | 项 | 1
098 | B2/2XFAT1 | 1000×800×300 | 1 | 合计 | 地下室DS-D-X25
序号 | 名称 | 型 号 规 格 | 单位 | 数量 | 生产厂家 |  | 备注
1 | 隔离开关 | SBU463P | 只 | 2
| 双电源装置 | HIC406T | 只 | 1
| 消防电源模块 | PMAC523A2-I | 只 | 1
| 控制保护开关 | RDCPS1-45/M40/06MFG | 只 | 1
| 微型断路器 | NDN316P | 只 | 2
| 微型断路器 | NCN116P | 只 | 1
| 微型漏电断路器 | NCN216P+BD240E 30mA | 只 | 1
| 导轨检修插座 | 二极插座 三极插座 AC30-10540 | 只 | 1
| 指示灯 | AD56-22D AC220V | 只 | 7
| 按钮 | AS2204-01/10 | 只 | 2
| 万能转换开关 | LW112-16 | 只 | 1
| 中间继电器 | EK2N-AC220V | 只 | 6
| 变压器 | BK50VA AC220V/24V | 只 | 1
| 蜂鸣器 | AC220V | 只 | 1
| 两档选择开关 | AS2204-11/2 | 只 | 1
| 熔断器 | RT18-32X/6A | 只 | 4
| 铜排 | 15*3 | 米 | 1
2 | 人工费及辅材 |  | 项 | 1
3 | 柜体 | 1000×800×300 | 台 | 1
4 | 小计
5 | 综合成套费 |  | 项 | 1
7 | 合计 |  | 项 | 1
099 | B2/2XFAT2 | 1000×700×300 | 1 | 合计 | 地下室DS-D-X25
序号 | 名称 | 型 号 规 格 | 单位 | 数量 | 生产厂家 |  | 备注
1 | 隔离开关 | SBU463P | 只 | 2
| 双电源装置 | HIC406T | 只 | 1
| 消防电源模块 | PMAC523A2-I | 只 | 1
| 控制保护开关 | RDCPS1-45/M40/06MFG | 只 | 1
| 微型断路器 | NCN116P | 只 | 1
| 微型漏电断路器 | NCN216P+BD240E 30mA | 只 | 1
| 导轨检修插座 | 二极插座 三极插座 AC30-10540 | 只 | 1
| 指示灯 | AD56-22D AC220V | 只 | 7
| 按钮 | AS2204-01/10 | 只 | 2
| 万能转换开关 | LW112-16 | 只 | 1
| 中间继电器 | EK2N-AC220V | 只 | 6
| 变压器 | BK50VA AC220V/24V | 只 | 1
| 蜂鸣器 | AC220V | 只 | 1
| 两档选择开关 | AS2204-11/2 | 只 | 1
| 熔断器 | RT18-32X/6A | 只 | 4
| 铜排 | 15*3 | 米 | 1
2 | 人工费及辅材 |  | 项 | 1
3 | 柜体 | 1000×700×300 | 台 | 1
4 | 小计
5 | 综合成套费 |  | 项 | 1
7 | 合计 |  | 项 | 1
100 | B2/3APE B2/3APE' | 700×500×200 | 2 | 合计 | 地下室DS-D-X25
序号 | 名称 | 型 号 规 格 | 单位 | 数量 | 生产厂家 |  | 备注
1 | 隔离开关 | SBU480P | 只 | 1
| 塑壳断路器 | HNA040N+EWT470F | 只 | 1
| 塑壳断路器 | HNA050N+EWT600F | 只 | 2
| 后备保护器 | TMSI-SCB-80KA/4P | 只 | 1
| 浪涌保护器 | SPL465 | 只 | 1
| 铜排 | 15*3 | 米 | 1
2 | 人工费及辅材 |  | 项 | 1
3 | 柜体 | 700×500×200 | 台 | 1
4 | 小计
5 | 综合成套费 |  | 项 | 1
7 | 合计 |  | 项 | 1
101 | B2/3XFAT1 | 1000×700×300 | 1 | 合计 | 地下室DS-D-X25
序号 | 名称 | 型 号 规 格 | 单位 | 数量 | 生产厂家 |  | 备注
1 | 隔离开关 | SBU440P | 只 | 2
| 双电源装置 | HIC404T | 只 | 1
| 消防电源模块 | PMAC523A2-I 测量2路电压1路电流 | 只 | 1
| 控制保护开关 | RDCPS1-45/M32/06MFG | 只 | 1
| 微型断路器 | NCN116P | 只 | 1
| 微型漏电断路器 | NCN216P+BD240E 30mA | 只 | 1
| 导轨检修插座 | 二极插座 三极插座 AC30-10540 | 只 | 1
| 指示灯 | AD56-22D AC220V | 只 | 7
| 按钮 | AS2204-01/10 | 只 | 2
| 万能转换开关 | LW112-16 | 只 | 1
| 中间继电器 | EK2N-AC220V | 只 | 6
| 变压器 | BK50VA AC220V/24V | 只 | 1
| 蜂鸣器 | AC220V | 只 | 1
| 两档选择开关 | AS2204-11/2 | 只 | 1
| 熔断器 | RT18-32X/6A | 只 | 4
| 铜排 | 15*3 | 米 | 1
2 | 人工费及辅材 |  | 项 | 1
3 | 柜体 | 1000×700×300 | 台 | 1
4 | 小计
5 | 综合成套费 |  | 项 | 1
7 | 合计 |  | 项 | 1
102 | B2/3XFAT2 | 1000×700×300 | 1 | 合计 | 地下室DS-D-X25
序号 | 名称 | 型 号 规 格 | 单位 | 数量 | 生产厂家 |  | 备注
1 | 隔离开关 | SBU463P | 只 | 2
| 双电源装置 | HIC406T | 只 | 1
| 消防电源模块 | PMAC523A2-I | 只 | 1
| 控制保护开关 | RDCPS1-45/M40/06MFG | 只 | 1
| 微型断路器 | NCN116P | 只 | 1
| 微型漏电断路器 | NCN216P+BD240E 30mA | 只 | 1
| 导轨检修插座 | 二极插座 三极插座 AC30-10540 | 只 | 1
| 指示灯 | AD56-22D AC220V | 只 | 7
| 按钮 | AS2204-01/10 | 只 | 2
| 万能转换开关 | LW112-16 | 只 | 1
| 中间继电器 | EK2N-AC220V | 只 | 6
| 变压器 | BK50VA AC220V/24V | 只 | 1
| 蜂鸣器 | AC220V | 只 | 1
| 两档选择开关 | AS2204-11/2 | 只 | 1
| 熔断器 | RT18-32X/6A | 只 | 4
| 铜排 | 15*3 | 米 | 1
2 | 人工费及辅材 |  | 项 | 1
3 | 柜体 | 1000×700×300 | 台 | 1
4 | 小计
5 | 综合成套费 |  | 项 | 1
7 | 合计 |  | 项 | 1
103 | B2/4JXAT | 1800×800×450 | 1 | 合计 | 地下室DS-D-X20
序号 | 名称 | 型 号 规 格 | 单位 | 数量 | 生产厂家 |  | 备注
1 | 负荷隔离开关 | HAD312P+HZA303 | 只 | 2
| 双电源装置 | HIC412T | 只 | 1
| 微型漏电断路器 | NDN420P+BD440E 30mA | 只 | 13
| 后备保护器 | TMSI-SCB-80KA/4P | 只 | 1
| 浪涌保护器 | SPL465 | 只 | 1
| 指示灯 | AD56-22D AC220V | 只 | 4
| 熔断器 | RT18-32X/6A | 只 | 3
| 铜排 | 15*3 | 米 | 6.5
2 | 人工费及辅材 |  | 项 | 1
3 | 柜体 | 1800×800×450 | 台 | 1
4 | 小计
5 | 综合成套费 |  | 项 | 1
7 | 合计 |  | 项 | 1
104 | B2/4PSAT | 1600×600×450 | 1 | 合计 | 地下室DS-D-X23
序号 | 名称 | 型 号 规 格 | 单位 | 数量 | 生产厂家 |  | 备注
1 | 负荷隔离开关 | HA452P | 只 | 2
| 双电源装置 | HIC416T | 只 | 1
| 消防电源模块 | PMAC523A2-I | 只 | 1
| 微型断路器 | NDN340P | 只 | 3
| 微型断路器 | NDN325P | 只 | 4
| 指示灯 | AD56-22D AC220V | 只 | 4
| 熔断器 | RT18-32X/6A | 只 | 3
| 铜排 | 20*3 | 米 | 6.5
2 | 人工费及辅材 |  | 项 | 1
3 | 柜体 | 1600×600×450 | 台 | 1
4 | 小计
5 | 综合成套费 |  | 项 | 1
7 | 合计 |  | 项 | 1
105 | B2/4XFAT1 | 1000×700×300 | 1 | 合计 | 地下室DS-D-X25
序号 | 名称 | 型 号 规 格 | 单位 | 数量 | 生产厂家 |  | 备注
1 | 隔离开关 | SBU463P | 只 | 2
| 双电源装置 | HIC406T | 只 | 1
| 消防电源模块 | PMAC523A2-I | 只 | 1
| 控制保护开关 | RDCPS1-45/M40/06MFG | 只 | 1
| 微型断路器 | NCN116P | 只 | 1
| 微型漏电断路器 | NCN216P+BD240E 30mA | 只 | 1
| 导轨检修插座 | 二极插座 三极插座 AC30-10540 | 只 | 1
| 指示灯 | AD56-22D AC220V | 只 | 7
| 按钮 | AS2204-01/10 | 只 | 2
| 万能转换开关 | LW112-16 | 只 | 1
| 中间继电器 | EK2N-AC220V | 只 | 6
| 变压器 | BK50VA AC220V/24V | 只 | 1
| 蜂鸣器 | AC220V | 只 | 1
| 两档选择开关 | AS2204-11/2 | 只 | 1
| 熔断器 | RT18-32X/6A | 只 | 4
| 铜排 | 15*3 | 米 | 1
2 | 人工费及辅材 |  | 项 | 1
3 | 柜体 | 1000×700×300 | 台 | 1
4 | 小计
5 | 综合成套费 |  | 项 | 1
7 | 合计 |  | 项 | 1
106 | B2/4XFAT2 | 1000×700×300 | 1 | 合计 | 地下室DS-D-X25
序号 | 名称 | 型 号 规 格 | 单位 | 数量 | 生产厂家 |  | 备注
1 | 隔离开关 | SBU440P | 只 | 2
| 双电源装置 | HIC404T | 只 | 1
| 消防电源模块 | PMAC523A2-I | 只 | 1
| 控制保护开关 | RDCPS1-45/M32/06MFG | 只 | 1
| 微型断路器 | NDN316P | 只 | 1
| 微型断路器 | NCN116P | 只 | 1
| 微型漏电断路器 | NCN216P+BD240E 30mA | 只 | 1
| 导轨检修插座 | 二极插座 三极插座 AC30-10540 | 只 | 1
| 指示灯 | AD56-22D AC220V | 只 | 7
| 按钮 | AS2204-01/10 | 只 | 2
| 万能转换开关 | LW112-16 | 只 | 1
| 中间继电器 | EK2N-AC220V | 只 | 6
| 变压器 | BK50VA AC220V/24V | 只 | 1
| 蜂鸣器 | AC220V | 只 | 1
| 两档选择开关 | AS2204-11/2 | 只 | 1
| 熔断器 | RT18-32X/6A | 只 | 4
| 铜排 | 15*3 | 米 | 1
2 | 人工费及辅材 |  | 项 | 1
3 | 柜体 | 1000×700×300 | 台 | 1
4 | 小计
5 | 综合成套费 |  | 项 | 1
7 | 合计 |  | 项 | 1
107 | B2/5XFAT1 | 1000×700×300 | 1 | 合计 | 地下室DS-D-X25
序号 | 名称 | 型 号 规 格 | 单位 | 数量 | 生产厂家 |  | 备注
1 | 隔离开关 | SBU440P | 只 | 2
| 双电源装置 | HIC404T | 只 | 1
| 消防电源模块 | PMAC523A2-I | 只 | 1
| 控制保护开关 | RDCPS1-45/M32/06MFG | 只 | 1
| 微型断路器 | NDN316P | 只 | 1
| 微型断路器 | NCN116P | 只 | 1
| 微型漏电断路器 | NCN216P+BD240E 30mA | 只 | 1
| 导轨检修插座 | 二极插座 三极插座 AC30-10540 | 只 | 1
| 指示灯 | AD56-22D AC220V | 只 | 7
| 按钮 | AS2204-01/10 | 只 | 2
| 万能转换开关 | LW112-16 | 只 | 1
| 中间继电器 | EK2N-AC220V | 只 | 6
| 变压器 | BK50VA AC220V/24V | 只 | 1
| 蜂鸣器 | AC220V | 只 | 1
| 两档选择开关 | AS2204-11/2 | 只 | 1
| 熔断器 | RT18-32X/6A | 只 | 4
| 铜排 | 15*3 | 米 | 1
2 | 人工费及辅材 |  | 项 | 1
3 | 柜体 | 1000×700×300 | 台 | 1
4 | 小计
5 | 综合成套费 |  | 项 | 1
7 | 合计 |  | 项 | 1
108 | B2/5XFAT2 | 1000×700×300 | 1 | 合计 | 地下室DS-D-X25
序号 | 名称 | 型 号 规 格 | 单位 | 数量 | 生产厂家 |  | 备注
1 | 隔离开关 | SBU463P | 只 | 2
| 双电源装置 | HIC406T | 只 | 1
| 消防电源模块 | PMAC523A2-I | 只 | 1
| 控制保护开关 | RDCPS1-45/M40/06MFG | 只 | 1
| 微型断路器 | NCN116P | 只 | 1
| 微型漏电断路器 | NCN216P+BD240E 30mA | 只 | 1
| 导轨检修插座 | 二极插座 三极插座 AC30-10540 | 只 | 1
| 指示灯 | AD56-22D AC220V | 只 | 7
| 按钮 | AS2204-01/10 | 只 | 2
| 万能转换开关 | LW112-16 | 只 | 1
| 中间继电器 | EK2N-AC220V | 只 | 6
| 变压器 | BK50VA AC220V/24V | 只 | 1
| 蜂鸣器 | AC220V | 只 | 1
| 两档选择开关 | AS2204-11/2 | 只 | 1
| 熔断器 | RT18-32X/6A | 只 | 4
| 铜排 | 15*3 | 米 | 1
2 | 人工费及辅材 |  | 项 | 1
3 | 柜体 | 1000×700×300 | 台 | 1
4 | 小计
5 | 综合成套费 |  | 项 | 1
7 | 合计 |  | 项 | 1
109 | B2/5XFAT3 | 1000×700×300 | 1 | 合计 | 地下室DS-D-X25
序号 | 名称 | 型 号 规 格 | 单位 | 数量 | 生产厂家 |  | 备注
1 | 隔离开关 | SBU463P | 只 | 2
| 双电源装置 | HIC406T | 只 | 1
| 消防电源模块 | PMAC523A2-I | 只 | 1
| 控制保护开关 | RDCPS1-45/M40/06MFG | 只 | 1
| 微型断路器 | NDN316P | 只 | 1
| 微型断路器 | NCN116P | 只 | 1
| 微型漏电断路器 | NCN216P+BD240E 30mA | 只 | 1
| 导轨检修插座 | 二极插座 三极插座 AC30-10540 | 只 | 1
| 指示灯 | AD56-22D AC220V | 只 | 7
| 按钮 | AS2204-01/10 | 只 | 2
| 万能转换开关 | LW112-16 | 只 | 1
| 中间继电器 | EK2N-AC220V | 只 | 6
| 变压器 | BK50VA AC220V/24V | 只 | 1
| 蜂鸣器 | AC220V | 只 | 1
| 两档选择开关 | AS2204-11/2 | 只 | 1
| 熔断器 | RT18-32X/6A | 只 | 4
| 铜排 | 15*3 | 米 | 1
2 | 人工费及辅材 |  | 项 | 1
3 | 柜体 | 1000×700×300 | 台 | 1
4 | 小计
5 | 综合成套费 |  | 项 | 1
7 | 合计 |  | 项 | 1
110 | B1/11APE B2/11APE' | 700×500×200 | 2 | 合计 | 地下室DS-D-X28
序号 | 名称 | 型 号 规 格 | 单位 | 数量 | 生产厂家 |  | 备注
1 | 隔离开关 | SBU463P | 只 | 1
| 塑壳断路器 | HNA040N+EWT470F | 只 | 1
| 塑壳断路器 | HNA025N+EWT250F | 只 | 1
| 塑壳断路器 | HNA050N+EWT600F | 只 | 1
| 后备保护器 | TMSI-SCB-80KA/4P | 只 | 1
| 浪涌保护器 | SPL465 | 只 | 1
| 铜排 | 15*3 | 米 | 1
2 | 人工费及辅材 |  | 项 | 1
3 | 柜体 | 700×500×200 | 台 | 1
4 | 小计
5 | 综合成套费 |  | 项 | 1
7 | 合计 |  | 项 | 1
111 | B2/6XFAT2 B2/7XFAT2 | 1000×700×300 | 2 | 合计 | 地下室DS-D-X25
序号 | 名称 | 型 号 规 格 | 单位 | 数量 | 生产厂家 |  | 备注
1 | 隔离开关 | SBU463P | 只 | 2
| 双电源装置 | HIC406T | 只 | 1
| 消防电源模块 | PMAC523A2-I | 只 | 1
| 控制保护开关 | RDCPS1-45/M40/06MFG | 只 | 1
| 微型断路器 | NCN116P | 只 | 1
| 微型漏电断路器 | NCN216P+BD240E 30mA | 只 | 1
| 导轨检修插座 | 二极插座 三极插座 AC30-10540 | 只 | 1
| 指示灯 | AD56-22D AC220V | 只 | 7
| 按钮 | AS2204-01/10 | 只 | 2
| 万能转换开关 | LW112-16 | 只 | 1
| 中间继电器 | EK2N-AC220V | 只 | 6
| 变压器 | BK50VA AC220V/24V | 只 | 1
| 蜂鸣器 | AC220V | 只 | 1
| 两档选择开关 | AS2204-11/2 | 只 | 1
| 熔断器 | RT18-32X/6A | 只 | 4
| 铜排 | 15*3 | 米 | 1
2 | 人工费及辅材 |  | 项 | 1
3 | 柜体 | 1000×700×300 | 台 | 1
4 | 小计
5 | 综合成套费 |  | 项 | 1
7 | 合计 |  | 项 | 1
112 | B2/7XFAT3 | 1100×800×300 | 1 | 合计 | 地下室DS-D-X26
序号 | 名称 | 型 号 规 格 | 单位 | 数量 | 生产厂家 |  | 备注
1 | 隔离开关 | SBU463P | 只 | 2
| 双电源装置 | HIC406T | 只 | 1
| 消防电源模块 | PMAC523A2-I | 只 | 1
| 控制保护开关 | RDCPS1-45/M32/06MFG | 只 | 1
| 控制保护开关 | RDCPS1-45/M12/06MF | 只 | 1
| 微型断路器 | NCN116P | 只 | 2
| 微型漏电断路器 | NCN216P+BD240E 30mA | 只 | 1
| 导轨检修插座 | 二极插座 三极插座 AC30-10540 | 只 | 1
| 后备保护器 | TMSI-SCB-80KA/4P | 只 | 1
| 浪涌保护器 | SPL465 | 只 | 1
| 指示灯 | AD56-22D AC220V | 只 | 10
| 按钮 | AS2204-01/10 | 只 | 4
| 万能转换开关 | LW112-16 | 只 | 2
| 中间继电器 | EK2N-AC220V | 只 | 12
| 变压器 | BK50VA AC220V/24V | 只 | 1
| 蜂鸣器 | AC220V | 只 | 1
| 两档选择开关 | AS2204-11/2 | 只 | 1
| 熔断器 | RT18-32X/6A | 只 | 6
| 铜排 | 15*3 | 米 | 1
2 | 人工费及辅材 |  | 项 | 1
3 | 柜体 | 1100×800×300 | 台 | 1
4 | 小计
5 | 综合成套费 |  | 项 | 1
7 | 合计 |  | 项 | 1
113 | B2/8PSAT B2/9PSAT | 1000×800×300 | 3 | 合计 | 地下室DS-D-X23
序号 | 名称 | 型 号 规 格 | 单位 | 数量 | 生产厂家 |  | 备注
1 | 隔离开关 | SBU440P | 只 | 2
| 双电源装置 | HIC404T | 只 | 1
| 消防电源模块 | PMAC523A2-I | 只 | 1
| 控制保护开关 | RDCPS1-45/R32L/06MFG 30mA | 只 | 2
| 微型断路器 | NDN340P | 只 | 1
| 指示灯 | AD56-22D AC220V | 只 | 10
| 按钮 | AS2204-01/10 | 只 | 4
| 万能转换开关 | LW112-16 | 只 | 2
| 中间继电器 | EK2N-AC220V | 只 | 6
| 变压器 | BK50VA AC220V/24V | 只 | 1
| 蜂鸣器 | AC220V | 只 | 1
| 两档选择开关 | AS2204-11/2 | 只 | 1
| 熔断器 | RT18-32X/6A | 只 | 6
| 铜排 | 15*3 | 米 | 1
2 | 人工费及辅材 |  | 项 | 1
3 | 柜体 | 1000×800×300 | 台 | 1
4 | 小计
5 | 综合成套费 |  | 项 | 1
7 | 合计 |  | 项 | 1
114 | B1/ALZ2 | 800×600×200 | 1 | 合计 | 地下室DS-D-X05
序号 | 名称 | 型 号 规 格 | 单位 | 数量 | 生产厂家 |  | 备注
1 | 隔离开关 | SBU480P | 只 | 1
| 电气火灾探测器 | PMAC503M8 | 只 | 1
| 电气火灾探测器 | PMAC503L-100 | 只 | 3
| 微型断路器 | NCN332P | 只 | 3
| 微型断路器 | NCN350P | 只 | 1
| 微型断路器 | NCN363P | 只 | 1
| 后备保护器 | TMSI-SCB-80KA/4P | 只 | 1
| 浪涌保护器 | SPL465 | 只 | 1
| 铜排 | 15*3 | 米 | 1
2 | 人工费及辅材 |  | 项 | 1
3 | 柜体 | 800×600×200 | 台 | 1
4 | 小计
5 | 综合成套费 |  | 项 | 1
7 | 合计 |  | 项 | 1
115 | B1/CDAP1 B1/CDAP2 B1/CDAP3 B1/CDAP4 | 2000×1300×450 | 4 | 合计 | 地下室DS-D-X20
序号 | 名称 | 型 号 规 格 | 单位 | 数量 | 生产厂家 |  | 备注
1 | 负荷隔离开关 | HA456P | 只 | 1
| 单相导轨多功能表 | DDSU1820 15(60)A +RS485 | 只 | 30
| 微型漏电断路器 | NCN240P+BDC241P 30mA | 只 | 31
| 微型漏电断路器 | NCN216P+BDC241P 30mA | 只 | 1
| 后备保护器 | TMSI-SCB-80KA/4P | 只 | 1
| 浪涌保护器 | SPL465 | 只 | 1
| 铜排 | 30*6 | 米 | 6
2 | 人工费及辅材 |  | 项 | 1
3 | 柜体 | 2000×1300×450 | 台 | 1
4 | 小计
5 | 综合成套费 |  | 项 | 1
7 | 合计 |  | 项 | 1
116 | B1/CDAP5 | 2000×1000×450 | 1 | 合计 | 地下室DS-D-X20
序号 | 名称 | 型 号 规 格 | 单位 | 数量 | 生产厂家 |  | 备注
1 | 负荷隔离开关 | HA454P | 只 | 1
| 单相导轨多功能表 | DDSU1820 15(60)A +RS485 | 只 | 21
| 微型漏电断路器 | NCN240P+BDC241P 30mA | 只 | 22
| 微型漏电断路器 | NCN216P+BDC241P 30mA | 只 | 1
| 铜排 | 20*5 | 米 | 6
2 | 人工费及辅材 |  | 项 | 1
3 | 柜体 | 2000×1000×450 | 台 | 1
4 | 小计
5 | 综合成套费 |  | 项 | 1
7 | 合计 |  | 项 | 1
117 | B1/15XFAT1 | 1100×800×300 | 1 | 合计 | 地下室DS-D-X29
序号 | 名称 | 型 号 规 格 | 单位 | 数量 | 生产厂家 |  | 备注
1 | 隔离开关 | SBU480P | 只 | 2
| 双电源装置 | HIC408T | 只 | 1
| 消防电源模块 | PMAC523A2-I | 只 | 1
| 控制保护开关 | RDCPS1-45/M40/06MFG | 只 | 2
| 微型断路器 | NCN116P | 只 | 1
| 微型漏电断路器 | NCN216P+BD240E 30mA | 只 | 1
| 导轨检修插座 | 二极插座 三极插座 AC30-10540 | 只 | 1
| 指示灯 | AD56-22D AC220V | 只 | 10
| 按钮 | AS2204-01/10 | 只 | 4
| 万能转换开关 | LW112-16 | 只 | 2
| 中间继电器 | EK2N-AC220V | 只 | 12
| 变压器 | BK50VA AC220V/24V | 只 | 1
| 蜂鸣器 | AC220V | 只 | 1
| 两档选择开关 | AS2204-11/2 | 只 | 1
| 熔断器 | RT18-32X/6A | 只 | 6
| 铜排 | 15*3 | 米 | 1
2 | 人工费及辅材 |  | 项 | 1
3 | 柜体 | 1100×800×300 | 台 | 1
4 | 小计
5 | 综合成套费 |  | 项 | 1
7 | 合计 |  | 项 | 1
118 | B1/15XFAT2 | 1000×800×300 | 1 | 合计 | 地下室DS-D-X29
序号 | 名称 | 型 号 规 格 | 单位 | 数量 | 生产厂家 |  | 备注
1 | 隔离开关 | SBU433P | 只 | 2
| 双电源装置 | HIC403T | 只 | 1
| 消防电源模块 | PMAC523A2-I | 只 | 1
| 控制保护开关 | RDCPS1-45/M16/06MF | 只 | 1
| 微型断路器 | NCN116P | 只 | 2
| 微型漏电断路器 | NCN216P+BD240E 30mA | 只 | 1
| 导轨检修插座 | 二极插座 三极插座 AC30-10540 | 只 | 1
| 后备保护器 | TMSI-SCB-80KA/4P | 只 | 1
| 浪涌保护器 | SPL465 | 只 | 1
| 指示灯 | AD56-22D AC220V | 只 | 7
| 按钮 | AS2204-01/10 | 只 | 2
| 万能转换开关 | LW112-16 | 只 | 1
| 中间继电器 | EK2N-AC220V | 只 | 6
| 变压器 | BK50VA AC220V/24V | 只 | 1
| 蜂鸣器 | AC220V | 只 | 1
| 两档选择开关 | AS2204-11/2 | 只 | 1
| 熔断器 | RT18-32X/6A | 只 | 4
| 铜排 | 15*3 | 米 | 1
2 | 人工费及辅材 |  | 项 | 1
3 | 柜体 | 1000×800×300 | 台 | 1
4 | 小计
5 | 综合成套费 |  | 项 | 1
7 | 合计 |  | 项 | 1
119 | B1/15XFAT3 | 1100×800×300 | 1 | 合计 | 地下室DS-D-X29
序号 | 名称 | 型 号 规 格 | 单位 | 数量 | 生产厂家 |  | 备注
1 | 隔离开关 | SBU480P | 只 | 2
| 双电源装置 | HIC408T | 只 | 1
| 消防电源模块 | PMAC523A2-I | 只 | 1
| 控制保护开关 | RDCPS1-45/M40/06MFG | 只 | 2
| 微型断路器 | NDN316P | 只 | 2
| 微型断路器 | NCN116P | 只 | 1
| 微型漏电断路器 | NCN216P+BD240E 30mA | 只 | 1
| 导轨检修插座 | 二极插座 三极插座 AC30-10540 | 只 | 1
| 指示灯 | AD56-22D AC220V | 只 | 10
| 按钮 | AS2204-01/10 | 只 | 4
| 万能转换开关 | LW112-16 | 只 | 2
| 中间继电器 | EK2N-AC220V | 只 | 12
| 变压器 | BK50VA AC220V/24V | 只 | 1
| 蜂鸣器 | AC220V | 只 | 1
| 两档选择开关 | AS2204-11/2 | 只 | 1
| 熔断器 | RT18-32X/6A | 只 | 6
| 铜排 | 15*3 | 米 | 1
2 | 人工费及辅材 |  | 项 | 1
3 | 柜体 | 1100×800×300 | 台 | 1
4 | 小计
5 | 综合成套费 |  | 项 | 1
7 | 合计 |  | 项 | 1
120 | B1/1AL | 700×600×200 | 1 | 合计 | 地下室DS-D-X08
序号 | 名称 | 型 号 规 格 | 单位 | 数量 | 生产厂家 |  | 备注
1 | 微型断路器 | NCN332P+MZ201辅助触头+MZ203分励脱扣器 | 只 | 1
| 中间继电器 | EK2N-DC24V | 只 | 1
| 熔断器 | RT18-32X/6A | 只 | 1
| 三相导轨电能表 | DTSU1900 15(60)A +RS485 | 只 | 1
| 微型断路器 | NCN116P | 只 | 15
| 微型漏电断路器 | NCN220P+BD240E 30mA | 只 | 1
| 微型断路器 | NCN325P | 只 | 2
| 微型断路器 | NCN132P | 只 | 1
| 微型漏电断路器 | NCN220P+BDC241P 30mA | 只 | 1
| 智能照明模块 | ASF.RL.6.16A | 只 | 2
| 铜排 | 15*3 | 米 | 1
2 | 人工费及辅材 |  | 项 | 1
3 | 柜体 | 700×600×200 | 台 | 1
4 | 小计
5 | 综合成套费 |  | 项 | 1
7 | 合计 |  | 项 | 1
121 | B1/2AL | 700×600×200 | 1 | 合计 | 地下室DS-D-X08
序号 | 名称 | 型 号 规 格 | 单位 | 数量 | 生产厂家 |  | 备注
1 | 微型断路器 | NCN332P+MZ201辅助触头+MZ203分励脱扣器 | 只 | 1
| 中间继电器 | EK2N-DC24V | 只 | 1
| 熔断器 | RT18-32X/6A | 只 | 1
| 三相导轨电能表 | DTSU1900 15(60)A +RS485 | 只 | 1
| 微型断路器 | NCN116P | 只 | 16
| 微型漏电断路器 | NCN220P+BD240E 30mA | 只 | 1
| 微型断路器 | NCN325P | 只 | 2
| 微型断路器 | NCN132P | 只 | 1
| 微型漏电断路器 | NCN216P+BDC241P 30mA | 只 | 1
| 智能照明模块 | ASF.RL.8.16A | 只 | 1
| 智能照明模块 | ASF.RL.6.16A | 只 | 1
| 铜排 | 15*3 | 米 | 1
2 | 人工费及辅材 |  | 项 | 1
3 | 柜体 | 700×600×200 | 台 | 1
4 | 小计
5 | 综合成套费 |  | 项 | 1
7 | 合计 |  | 项 | 1
122 | B1/3AL | 600×500×200 | 1 | 合计 | 地下室DS-D-X05
序号 | 名称 | 型 号 规 格 | 单位 | 数量 | 生产厂家 |  | 备注
1 | 微型断路器 | NCN332P+MZ201辅助触头+MZ203分励脱扣器 | 只 | 1
| 中间继电器 | EK2N-DC24V | 只 | 1
| 熔断器 | RT18-32X/6A | 只 | 1
| 三相导轨电能表 | DTSU1900 15(60)A +RS485 | 只 | 1
| 微型断路器 | NCN125P | 只 | 4
| 微型断路器 | NCN325P | 只 | 2
| 微型断路器 | NCN132P | 只 | 1
| 微型漏电断路器 | NCN220P+BD240E 30mA | 只 | 1
| 铜排 | 15*3 | 米 | 1
2 | 人工费及辅材 |  | 项 | 1
3 | 柜体 | 600×500×200 | 台 | 1
4 | 小计
5 | 综合成套费 |  | 项 | 1
7 | 合计 |  | 项 | 1
123 | B1/1XFAT1 | 1000×700×300 | 1 | 合计 | 地下室DS-D-X26
序号 | 名称 | 型 号 规 格 | 单位 | 数量 | 生产厂家 |  | 备注
1 | 隔离开关 | SBU463P | 只 | 2
| 双电源装置 | HIC406T | 只 | 1
| 消防电源模块 | PMAC523A2-I | 只 | 1
| 控制保护开关 | RDCPS1-45/M40/06MFG | 只 | 1
| 微型断路器 | NCN116P | 只 | 3
| 微型漏电断路器 | NCN216P+BD240E 30mA | 只 | 1
| 导轨检修插座 | 二极插座 三极插座 AC30-10540 | 只 | 1
| 指示灯 | AD56-22D AC220V | 只 | 7
| 按钮 | AS2204-01/10 | 只 | 2
| 万能转换开关 | LW112-16 | 只 | 1
| 中间继电器 | EK2N-AC220V | 只 | 6
| 变压器 | BK50VA AC220V/24V | 只 | 1
| 蜂鸣器 | AC220V | 只 | 1
| 两档选择开关 | AS2204-11/2 | 只 | 1
| 熔断器 | RT18-32X/6A | 只 | 4
| 铜排 | 15*3 | 米 | 1
2 | 人工费及辅材 |  | 项 | 1
3 | 柜体 | 1000×700×300 | 台 | 1
4 | 小计
5 | 综合成套费 |  | 项 | 1
7 | 合计 |  | 项 | 1
124 | B1/1XFAT2 | 1000×800×300 | 1 | 合计 | 地下室DS-D-X26
序号 | 名称 | 型 号 规 格 | 单位 | 数量 | 生产厂家 |  | 备注
1 | 隔离开关 | SBU463P | 只 | 2
| 双电源装置 | HIC406T | 只 | 1
| 消防电源模块 | PMAC523A2-I | 只 | 1
| 控制保护开关 | RDCPS1-45/M40/06MFG | 只 | 1
| 微型断路器 | NDN316P | 只 | 2
| 微型断路器 | NCN116P | 只 | 1
| 微型漏电断路器 | NCN216P+BD240E 30mA | 只 | 1
| 导轨检修插座 | 二极插座 三极插座 AC30-10540 | 只 | 1
| 指示灯 | AD56-22D AC220V | 只 | 7
| 按钮 | AS2204-01/10 | 只 | 2
| 万能转换开关 | LW112-16 | 只 | 1
| 中间继电器 | EK2N-AC220V | 只 | 6
| 变压器 | BK50VA AC220V/24V | 只 | 1
| 蜂鸣器 | AC220V | 只 | 1
| 两档选择开关 | AS2204-11/2 | 只 | 1
| 熔断器 | RT18-32X/6A | 只 | 4
| 铜排 | 15*3 | 米 | 1
2 | 人工费及辅材 |  | 项 | 1
3 | 柜体 | 1000×800×300 | 台 | 1
4 | 小计
5 | 综合成套费 |  | 项 | 1
7 | 合计 |  | 项 | 1
125 | B1/2XFAT1 | 1000×700×300 | 1 | 合计 | 地下室DS-D-X25
序号 | 名称 | 型 号 规 格 | 单位 | 数量 | 生产厂家 |  | 备注
1 | 隔离开关 | SBU463P | 只 | 2
| 双电源装置 | HIC406T | 只 | 1
| 消防电源模块 | PMAC523A2-I | 只 | 1
| 控制保护开关 | RDCPS1-45/M40/06MFG | 只 | 1
| 微型断路器 | NCN116P | 只 | 1
| 微型漏电断路器 | NCN216P+BD240E 30mA | 只 | 1
| 导轨检修插座 | 二极插座 三极插座 AC30-10540 | 只 | 1
| 指示灯 | AD56-22D AC220V | 只 | 7
| 按钮 | AS2204-01/10 | 只 | 2
| 万能转换开关 | LW112-16 | 只 | 1
| 中间继电器 | EK2N-AC220V | 只 | 6
| 变压器 | BK50VA AC220V/24V | 只 | 1
| 蜂鸣器 | AC220V | 只 | 1
| 两档选择开关 | AS2204-11/2 | 只 | 1
| 熔断器 | RT18-32X/6A | 只 | 4
| 铜排 | 15*3 | 米 | 1
2 | 人工费及辅材 |  | 项 | 1
3 | 柜体 | 1000×700×300 | 台 | 1
4 | 小计
5 | 综合成套费 |  | 项 | 1
7 | 合计 |  | 项 | 1
126 | B1/2XFAT2 | 1000×800×300 | 1 | 合计 | 地下室DS-D-X26
序号 | 名称 | 型 号 规 格 | 单位 | 数量 | 生产厂家 |  | 备注
1 | 隔离开关 | SBU463P | 只 | 2
| 双电源装置 | HIC406T | 只 | 1
| 消防电源模块 | PMAC523A2-I | 只 | 1
| 控制保护开关 | RDCPS1-45/M40/06MFG | 只 | 1
| 微型断路器 | NDN316P | 只 | 2
| 微型断路器 | NCN116P | 只 | 1
| 微型漏电断路器 | NCN216P+BD240E 30mA | 只 | 1
| 导轨检修插座 | 二极插座 三极插座 AC30-10540 | 只 | 1
| 指示灯 | AD56-22D AC220V | 只 | 7
| 按钮 | AS2204-01/10 | 只 | 2
| 万能转换开关 | LW112-16 | 只 | 1
| 中间继电器 | EK2N-AC220V | 只 | 6
| 变压器 | BK50VA AC220V/24V | 只 | 1
| 蜂鸣器 | AC220V | 只 | 1
| 两档选择开关 | AS2204-11/2 | 只 | 1
| 熔断器 | RT18-32X/6A | 只 | 4
| 铜排 | 15*3 | 米 | 1
2 | 人工费及辅材 |  | 项 | 1
3 | 柜体 | 1000×800×300 | 台 | 1
4 | 小计
5 | 综合成套费 |  | 项 | 1
7 | 合计 |  | 项 | 1
127 | B1/3KYAT | 1800×800×450 | 1 | 合计 | 地下室DS-D-X21
序号 | 名称 | 型 号 规 格 | 单位 | 数量 | 生产厂家 |  | 备注
1 | 负荷隔离开关 | HA453P | 只 | 2
| 双电源装置 | HIC420R | 只 | 1
| 微型断路器 | NCN116P | 只 | 1
| 微型漏电断路器 | NCN216P+BD240E 30mA | 只 | 1
| 预留回路 | 出线回路专项设计图纸 | 只 | 1
| 后备保护器 | TMSI-SCB-80KA/4P | 只 | 1
| 浪涌保护器 | SPL465 | 只 | 1
| 指示灯 | AD56-22D AC220V | 只 | 4
| 熔断器 | RT18-32X/6A | 只 | 3
| 铜排 | 20*3 | 米 | 6.5
2 | 人工费及辅材 |  | 项 | 1
3 | 柜体 | 1800×800×450 | 台 | 1
4 | 小计
5 | 综合成套费 |  | 项 | 1
7 | 合计 |  | 项 | 1
128 | B1/12YSAP | 800×700×200 | 1 | 合计 | 地下室DS-D-X21
序号 | 名称 | 型 号 规 格 | 单位 | 数量 | 生产厂家 |  | 备注
1 | 负荷隔离开关 | HAD310P+HZA303 | 只 | 1
| 微型断路器 | NCN116P | 只 | 1
| 微型漏电断路器 | NCN216P+BD240E 30mA | 只 | 1
| 预留回路 | 预留雨水回收机房用电 | 只 | 1
| 后备保护器 | TMSI-SCB-80KA/4P | 只 | 1
| 浪涌保护器 | SPL465 | 只 | 1
| 铜排 | 15*3 | 米 | 1
2 | 人工费及辅材 |  | 项 | 1
3 | 柜体 | 800×700×200 | 台 | 1
4 | 小计
5 | 综合成套费 |  | 项 | 1
7 | 合计 |  | 项 | 1
129 | B1/12APE B2/12APE' | 700×500×200 | 2 | 合计 | 地下室DS-D-X28
序号 | 名称 | 型 号 规 格 | 单位 | 数量 | 生产厂家 |  | 备注
1 | 隔离开关 | SBU463P | 只 | 1
| 塑壳断路器 | HNA025N+EWT250F | 只 | 1
| 塑壳断路器 | HNA050N+EWT600F | 只 | 2
| 后备保护器 | TMSI-SCB-80KA/4P | 只 | 1
| 浪涌保护器 | SPL465 | 只 | 1
| 铜排 | 15*3 | 米 | 1
2 | 人工费及辅材 |  | 项 | 1
3 | 柜体 | 700×500×200 | 台 | 1
4 | 小计
5 | 综合成套费 |  | 项 | 1
7 | 合计 |  | 项 | 1
130 | B1/15APE B1/15APE' | 1000×700×200 | 2 | 合计 | 地下室DS-D-X29
序号 | 名称 | 型 号 规 格 | 单位 | 数量 | 生产厂家 |  | 备注
1 | 负荷隔离开关 | HA453P | 只 | 1
| 塑壳断路器 | HNA080N+EWT900F | 只 | 2
| 塑壳断路器 | HNA025N+EWT250F | 只 | 1
| 塑壳断路器 | HNA050N+EWT600F | 只 | 1
| 后备保护器 | TMSI-SCB-80KA/4P | 只 | 1
| 浪涌保护器 | SPL465 | 只 | 1
| 铜排 | 20*3 | 米 | 2
2 | 人工费及辅材 |  | 项 | 1
3 | 柜体 | 1000×700×200 | 台 | 1
4 | 小计
5 | 综合成套费 |  | 项 | 1
7 | 合计 |  | 项 | 1
131 | B1/1APE、B1/1APE' | 700×500×200 | 2 | 合计 | 地下室DS-D-X26
序号 | 名称 | 型 号 规 格 | 单位 | 数量 | 生产厂家 |  | 备注
1 | 隔离开关 | SBU490P | 只 | 1
| 塑壳断路器 | HNA063N+EWT750F | 只 | 1
| 塑壳断路器 | HNA050N+EWT600F | 只 | 2
| 后备保护器 | TMSI-SCB-80KA/4P | 只 | 1
| 浪涌保护器 | SPL465 | 只 | 1
| 铜排 | 15*3 | 米 | 1
2 | 人工费及辅材 |  | 项 | 1
3 | 柜体 | 700×500×200 | 台 | 1
4 | 小计
5 | 综合成套费 |  | 项 | 1
7 | 合计 |  | 项 | 1
132 | B1/1FTAP | 800×600×200 | 1 | 合计 | 地下室DS-D-X20
序号 | 名称 | 型 号 规 格 | 单位 | 数量 | 生产厂家 |  | 备注
1 | 负荷隔离开关 | HAD310P+HZA303 | 只 | 1
| 塑壳断路器 | HNA050N | 只 | 3
| 后备保护器 | TMSI-SCB-80KA/4P | 只 | 1
| 浪涌保护器 | SPL465 | 只 | 1
| 铜排 | 15*3 | 米 | 1
2 | 人工费及辅材 |  | 项 | 1
3 | 柜体 | 800×600×200 | 台 | 1
4 | 小计
5 | 综合成套费 |  | 项 | 1
7 | 合计 |  | 项 | 1
133 | B1/2APE、B2/2APE' | 700×500×200 | 2 | 合计 | 地下室DS-D-X26
序号 | 名称 | 型 号 规 格 | 单位 | 数量 | 生产厂家 |  | 备注
1 | 隔离开关 | SBU490P | 只 | 1
| 塑壳断路器 | HNA063N+EWT750F | 只 | 1
| 塑壳断路器 | HNA050N+EWT600F | 只 | 2
| 后备保护器 | TMSI-SCB-80KA/4P | 只 | 1
| 浪涌保护器 | SPL465 | 只 | 1
| 铜排 | 15*3 | 米 | 1
2 | 人工费及辅材 |  | 项 | 1
3 | 柜体 | 700×500×200 | 台 | 1
4 | 小计
5 | 综合成套费 |  | 项 | 1
7 | 合计 |  | 项 | 1
134 | B1/5AL4 B1/6AL1 B1/6AL3 | 16位标准暗装照明箱（塑料面盖） | 3 | 合计 | 地下室DS-D-X14
序号 | 名称 | 型 号 规 格 | 单位 | 数量 | 生产厂家 |  | 备注
1 | 隔离开关 | SBU233P | 只 | 1
| 微型断路器 | NCN116P | 只 | 2
| 微型漏电断路器 | NCN220P+BDC241P 30mA | 只 | 2
| 微型漏电断路器 | NCN216P+BDC241P 30mA | 只 | 1
2 | 人工费及辅材 |  | 项 | 1
3 | 柜体 | 16位标准暗装照明箱（塑料面盖） | 台 | 1
4 | 小计
5 | 综合成套费 |  | 项 | 1
7 | 合计 |  | 项 | 1
135 | B1/6AL2 | 16位标准暗装照明箱（塑料面盖） | 1 | 合计 | 地下室DS-D-X13
序号 | 名称 | 型 号 规 格 | 单位 | 数量 | 生产厂家 |  | 备注
1 | 隔离开关 | SBU233P | 只 | 1
| 微型断路器 | NCN116P | 只 | 2
| 微型漏电断路器 | NCN220P+BDC241P 30mA | 只 | 2
| 微型漏电断路器 | NCN216P+BDC241P 30mA | 只 | 1
2 | 人工费及辅材 |  | 项 | 1
3 | 柜体 | 16位标准暗装照明箱（塑料面盖） | 台 | 1
4 | 小计
5 | 综合成套费 |  | 项 | 1
7 | 合计 |  | 项 | 1
136 | B1/6AL4 | 21位标准暗装照明箱（塑料面盖） | 1 | 合计 | 地下室DS-D-X13
序号 | 名称 | 型 号 规 格 | 单位 | 数量 | 生产厂家 |  | 备注
1 | 隔离开关 | SBU233P | 只 | 1
| 微型断路器 | NCN116P | 只 | 2
| 微型漏电断路器 | NCN220P+BDC241P 30mA | 只 | 3
| 微型漏电断路器 | NCN216P+BDC241P 30mA | 只 | 1
2 | 人工费及辅材 |  | 项 | 1
3 | 柜体 | 21位标准暗装照明箱（塑料面盖） | 台 | 1
4 | 小计
5 | 综合成套费 |  | 项 | 1
7 | 合计 |  | 项 | 1
137 | B1/3KAP | 16位标准暗装照明箱（塑料面盖） | 1 | 合计 | 地下室DS-D-X11
序号 | 名称 | 型 号 规 格 | 单位 | 数量 | 生产厂家 |  | 备注
1 | 隔离开关 | SBU440P | 只 | 1
| 微型断路器 | NDN325P | 只 | 1
| 微型断路器 | NDN332P | 只 | 1
| 微型断路器 | NDN320P | 只 | 1
2 | 人工费及辅材 |  | 项 | 1
3 | 柜体 | 16位标准暗装照明箱（塑料面盖） | 台 | 1
4 | 小计
5 | 综合成套费 |  | 项 | 1
7 | 合计 |  | 项 | 1
138 | B1/4KAP | 700×600×200 | 1 | 合计 | 地下室DS-D-X11
序号 | 名称 | 型 号 规 格 | 单位 | 数量 | 生产厂家 |  | 备注
1 | 隔离开关 | SBU490P | 只 | 1
| 塑壳漏电断路器 | HVK051A 30mA | 只 | 1
| 塑壳漏电断路器 | HVK041A 30mA | 只 | 1
| 微型断路器 | NDN116P | 只 | 4
| 微型断路器 | NDN320P | 只 | 1
| 铜排 | 15*3 | 米 | 1
2 | 人工费及辅材 |  | 项 | 1
3 | 柜体 | 700×600×200 | 台 | 1
4 | 小计
5 | 综合成套费 |  | 项 | 1
7 | 合计 |  | 项 | 1
139 | B1/5KAP | 13位标准暗装照明箱（塑料面盖） | 1 | 合计 | 地下室DS-D-X11
序号 | 名称 | 型 号 规 格 | 单位 | 数量 | 生产厂家 |  | 备注
1 | 隔离开关 | SBU433P | 只 | 1
| 微型断路器 | NDN116P | 只 | 4
| 微型断路器 | NDN320P | 只 | 1
2 | 人工费及辅材 |  | 项 | 1
3 | 柜体 | 13位标准暗装照明箱（塑料面盖） | 台 | 1
4 | 小计
5 | 综合成套费 |  | 项 | 1
7 | 合计 |  | 项 | 1
140 | B1/6KAP | 18位标准暗装照明箱（塑料面盖） | 1 | 合计 | 地下室DS-D-X11
序号 | 名称 | 型 号 规 格 | 单位 | 数量 | 生产厂家 |  | 备注
1 | 隔离开关 | SBU433P | 只 | 1
| 微型断路器 | NDN325P | 只 | 2
| 微型断路器 | NDN116P | 只 | 4
| 微型断路器 | NDN320P | 只 | 1
2 | 人工费及辅材 |  | 项 | 1
3 | 柜体 | 18位标准暗装照明箱（塑料面盖） | 台 | 1
4 | 小计
5 | 综合成套费 |  | 项 | 1
7 | 合计 |  | 项 | 1
141 | B1/7KAP | 16位标准暗装照明箱（塑料面盖） | 1 | 合计 | 地下室DS-D-X11
序号 | 名称 | 型 号 规 格 | 单位 | 数量 | 生产厂家 |  | 备注
1 | 隔离开关 | SBU433P | 只 | 1
| 微型断路器 | NDN325P | 只 | 1
| 微型断路器 | NDN116P | 只 | 4
| 微型断路器 | NDN320P | 只 | 1
2 | 人工费及辅材 |  | 项 | 1
3 | 柜体 | 16位标准暗装照明箱（塑料面盖） | 台 | 1
4 | 小计
5 | 综合成套费 |  | 项 | 1
7 | 合计 |  | 项 | 1
142 | B1/8KAP | 16位标准暗装照明箱（塑料面盖） | 1 | 合计 | 地下室DS-D-X11
序号 | 名称 | 型 号 规 格 | 单位 | 数量 | 生产厂家 |  | 备注
1 | 隔离开关 | SBU433P | 只 | 1
| 微型断路器 | NDN325P | 只 | 1
| 微型断路器 | NDN116P | 只 | 4
| 微型断路器 | NDN320P | 只 | 1
2 | 人工费及辅材 |  | 项 | 1
3 | 柜体 | 16位标准暗装照明箱（塑料面盖） | 台 | 1
4 | 小计
5 | 综合成套费 |  | 项 | 1
7 | 合计 |  | 项 | 1
143 | B1/6ZSAP1 | 800×700×200 | 1 | 合计 | 地下室DS-D-X21
序号 | 名称 | 型 号 规 格 | 单位 | 数量 | 生产厂家 |  | 备注
1 | 隔离开关 | SBU480P | 只 | 1
| 滤波器专用CT |  | 只 | 1
| 有源电力滤波器箱 | PQCA-380-50-25A/WM4 | 只 | 1
| 微型断路器 | NCN316P | 只 | 1
| 预留回路 | 出线回路详见专项设计图纸 | 只 | 1
| 后备保护器 | TMSI-SCB-20KA/4P | 只 | 1
| 浪涌保护器 | SPL420 | 只 | 1
| 铜排 | 15*3 | 米 | 1
2 | 人工费及辅材 |  | 项 | 1
3 | 柜体 | 800×700×200 | 台 | 1
4 | 小计
5 | 综合成套费 |  | 项 | 1
7 | 合计 |  | 项 | 1
144 | B1/6ZSAP2 B1/7ZSAP1 B1/7ZSAP2 | 800×600×200 | 3 | 合计 | 地下室DS-D-X21
序号 | 名称 | 型 号 规 格 | 单位 | 数量 | 生产厂家 |  | 备注
1 | 负荷隔离开关 | HA455P | 只 | 1
| 微型断路器 | NCN316P | 只 | 1
| 滤波器专用CT |  | 只 | 1
| 有源电力滤波器箱 | PQCA-380-50-50A/WM4 | 只 | 1
| 预留回路 | 出线回路详见专项设计图纸 | 只 | 1
| 后备保护器 | TMSI-SCB-20KA/4P | 只 | 1
| 浪涌保护器 | SPL420 | 只 | 1
| 铜排 | 30*4 | 米 | 2
2 | 人工费及辅材 |  | 项 | 1
3 | 柜体 | 800×600×200 | 台 | 1
4 | 小计
5 | 综合成套费 |  | 项 | 1
7 | 合计 |  | 项 | 1
145 | B1/8APE、B2/8APE' | 700×500×200 | 4 | 合计 | 地下室DS-D-X27
序号 | 名称 | 型 号 规 格 | 单位 | 数量 | 生产厂家 |  | 备注
1 | 隔离开关 | SBU490P | 只 | 1
| 塑壳断路器 | HNA063N+EWT750F | 只 | 1
| 塑壳断路器 | HNA050N+EWT600F | 只 | 2
| 后备保护器 | TMSI-SCB-80KA/4P | 只 | 1
| 浪涌保护器 | SPL465 | 只 | 1
| 铜排 | 15*3 | 米 | 1
2 | 人工费及辅材 |  | 项 | 1
3 | 柜体 | 700×500×200 | 台 | 1
4 | 小计
5 | 综合成套费 |  | 项 | 1
7 | 合计 |  | 项 | 1
146 | B1/9APE、B2/9APE' | 800×600×200 | 2 | 合计 | 地下室DS-D-X26
序号 | 名称 | 型 号 规 格 | 单位 | 数量 | 生产厂家 |  | 备注
1 | 负荷隔离开关 | HA452P | 只 | 1
| 塑壳断路器 | HNA100N+EWT048B+ EWA601+EWA501 | 只 | 1
| 塑壳断路器 | HNA050N+EWT600F | 只 | 2
| 后备保护器 | TMSI-SCB-80KA/4P | 只 | 1
| 浪涌保护器 | SPL465 | 只 | 1
| 铜排 | 20*3 | 米 | 2
2 | 人工费及辅材 |  | 项 | 1
3 | 柜体 | 800×600×200 | 台 | 1
4 | 小计
5 | 综合成套费 |  | 项 | 1
7 | 合计 |  | 项 | 1
147 | B2/APEZ1 B2/APEZ1' | 1800×800×450 | 2 | 合计 | 地下室DS-D-X23
序号 | 名称 | 型 号 规 格 | 单位 | 数量 | 生产厂家 |  | 备注
1 | 负荷隔离开关 | HA456P | 只 | 1
| 电气火灾探测器 | PMAC503M8 | 只 | 1
| 电气火灾探测器 | PMAC503L-250 | 只 | 3
| 电气火灾探测器 | PMAC503L-100 | 只 | 2
| 塑壳断路器 | HNA160N+EWT048B+ EWA601+EWA501 | 只 | 2
| 塑壳断路器 | HNA063N+EWT750F | 只 | 1
| 塑壳断路器 | HNA040N+EWT470F | 只 | 1
| 塑壳断路器 | HNM250BR+ EWA602+EWA501+EWT048B | 只 | 1
| 塑壳断路器 | HNA125N+EWT048B+ EWA601+EWA501 | 只 | 1
| 后备保护器 | TMSI-SCB-80KA/4P | 只 | 1
| 浪涌保护器 | SPL465 | 只 | 1
| 指示灯 | AD56-22D AC220V | 只 | 3
| 熔断器 | RT18-32X/6A | 只 | 3
| 铜排 | 30*6 | 米 | 5.5
| 铜排 | 30*4 | 米 | 1
| 铜排 | 20*3 | 米 | 3
| 铜排 | 20*5 | 米 | 1.5
| 铜排 | 15*3 | 米 | 3
2 | 人工费及辅材 |  | 项 | 1
3 | 柜体 | 1800×800×450 | 台 | 1
4 | 小计
5 | 综合成套费 |  | 项 | 1
7 | 合计 |  | 项 | 1
148 | B2/APEZ2 B2/APEZ2' | 1800×800×450 | 2 | 合计 | 地下室DS-D-X23
序号 | 名称 | 型 号 规 格 | 单位 | 数量 | 生产厂家 |  | 备注
1 | 负荷隔离开关 | HA456P | 只 | 1
| 电气火灾探测器 | PMAC503M8 | 只 | 1
| 电气火灾探测器 | PMAC503L-250 | 只 | 2
| 电气火灾探测器 | PMAC503L-100 | 只 | 3
| 塑壳断路器 | HNM200BR+ EWA602+EWA501+EWT048B | 只 | 3
| 塑壳断路器 | HNA040N+EWT470F | 只 | 2
| 塑壳断路器 | HNA125N+EWT048B+ EWA601+EWA501 | 只 | 1
| 后备保护器 | TMSI-SCB-80KA/4P | 只 | 1
| 浪涌保护器 | SPL465 | 只 | 1
| 指示灯 | AD56-22D AC220V | 只 | 3
| 熔断器 | RT18-32X/6A | 只 | 3
| 铜排 | 30*6 | 米 | 5.5
| 铜排 | 30*4 | 米 | 1
| 铜排 | 20*3 | 米 | 4.5
| 铜排 | 15*3 | 米 | 3
2 | 人工费及辅材 |  | 项 | 1
3 | 柜体 | 1800×800×450 | 台 | 1
4 | 小计
5 | 综合成套费 |  | 项 | 1
7 | 合计 |  | 项 | 1
149 | B1/7AL1 B1/7AL2 | 16位标准暗装照明箱（塑料面盖） | 2 | 合计 | 地下室DS-D-X14
序号 | 名称 | 型 号 规 格 | 单位 | 数量 | 生产厂家 |  | 备注
1 | 隔离开关 | SBU233P | 只 | 1
| 微型断路器 | NCN116P | 只 | 2
| 微型漏电断路器 | NCN220P+BDC241P 30mA | 只 | 2
| 微型漏电断路器 | NCN216P+BDC241P 30mA | 只 | 1
2 | 人工费及辅材 |  | 项 | 1
3 | 柜体 | 16位标准暗装照明箱（塑料面盖） | 台 | 1
4 | 小计
5 | 综合成套费 |  | 项 | 1
7 | 合计 |  | 项 | 1
150 | B1/APEZ1 B1/APEZ1' | 1800×800×450 | 2 | 合计 | 地下室DS-D-X24
序号 | 名称 | 型 号 规 格 | 单位 | 数量 | 生产厂家 |  | 备注
1 | 负荷隔离开关 | HA456P | 只 | 1
| 电气火灾探测器 | PMAC503M8 | 只 | 1
| 电气火灾探测器 | PMAC503L-100 | 只 | 4
| 电气火灾探测器 | PMAC503L-250 | 只 | 4
| 塑壳断路器 | HNA063N+EWT750F | 只 | 2
| 塑壳断路器 | HNA160N+EWT048B+ EWA601+EWA501 | 只 | 1
| 塑壳断路器 | HNA025N+EWT250F | 只 | 3
| 塑壳断路器 | HNA050N+EWT600F | 只 | 2
| 塑壳断路器 | HNA080N+EWT900F | 只 | 1
| 后备保护器 | TMSI-SCB-80KA/4P | 只 | 1
| 浪涌保护器 | SPL465 | 只 | 1
| 指示灯 | AD56-22D AC220V | 只 | 3
| 熔断器 | RT18-32X/6A | 只 | 3
| 铜排 | 30*6 | 米 | 5.5
| 铜排 | 30*4 | 米 | 1
| 铜排 | 20*3 | 米 | 1.5
| 铜排 | 15*3 | 米 | 5.5
2 | 人工费及辅材 |  | 项 | 1
3 | 柜体 | 1800×800×450 | 台 | 1
4 | 小计
5 | 综合成套费 |  | 项 | 1
7 | 合计 |  | 项 | 1
151 | B1/APEZ2 B1/APEZ2' | 1800×800×450 | 2 | 合计 | 地下室DS-D-X24
序号 | 名称 | 型 号 规 格 | 单位 | 数量 | 生产厂家 |  | 备注
1 | 负荷隔离开关 | HA456P | 只 | 1
| 电气火灾探测器 | PMAC503M8 | 只 | 1
| 电气火灾探测器 | PMAC503L-250 | 只 | 1
| 电气火灾探测器 | PMAC503L-100 | 只 | 3
| 塑壳断路器 | HNA160N+EWT048B+ EWA601+EWA501 | 只 | 1
| 塑壳断路器 | HNA040N+EWT470F | 只 | 2
| 塑壳断路器 | HNM250BR+ EWA602+EWA501+EWT048B | 只 | 1
| 塑壳断路器 | HNA125N+EWT048B+ EWA601+EWA501 | 只 | 1
| 后备保护器 | TMSI-SCB-80KA/4P | 只 | 1
| 浪涌保护器 | SPL465 | 只 | 1
| 指示灯 | AD56-22D AC220V | 只 | 3
| 熔断器 | RT18-32X/6A | 只 | 3
| 铜排 | 30*6 | 米 | 5.5
| 铜排 | 30*4 | 米 | 1
| 铜排 | 20*5 | 米 | 1.5
| 铜排 | 20*3 | 米 | 1.5
| 铜排 | 15*3 | 米 | 3
2 | 人工费及辅材 |  | 项 | 1
3 | 柜体 | 1800×800×450 | 台 | 1
4 | 小计
5 | 综合成套费 |  | 项 | 1
7 | 合计 |  | 项 | 1
152 | B1/KAPZ1、B1/KAPZ1’ | 1100×800×200 | 2 | 合计 | 地下室DS-D-X12
序号 | 名称 | 型 号 规 格 | 单位 | 数量 | 生产厂家 |  | 备注
1 | 负荷隔离开关 | HA452P | 只 | 1
| 电气火灾探测器 | PMAC503M8 | 只 | 1
| 电气火灾探测器 | PMAC503L-100 | 只 | 6
| 塑壳断路器 | HNA040S | 只 | 1
| 塑壳断路器 | HNA100S | 只 | 1
| 微型断路器 | NDN332P | 只 | 6
| 后备保护器 | TMSI-SCB-80KA/4P | 只 | 1
| 浪涌保护器 | SPL465 | 只 | 1
| 铜排 | 20*3 | 米 | 2
2 | 人工费及辅材 |  | 项 | 1
3 | 柜体 | 1100×800×200 | 台 | 1
4 | 小计
5 | 综合成套费 |  | 项 | 1
7 | 合计 |  | 项 | 1
153 | B2/10APE B2/10APE' | 700×500×200 | 2 | 合计 | 地下室DS-D-X26
序号 | 名称 | 型 号 规 格 | 单位 | 数量 | 生产厂家 |  | 备注
1 | 隔离开关 | SBU490P | 只 | 1
| 塑壳断路器 | HNA040N+EWT470F | 只 | 1
| 塑壳断路器 | HNA063N+EWT750F | 只 | 1
| 塑壳断路器 | HNA050N+EWT600F | 只 | 1
| 后备保护器 | TMSI-SCB-80KA/4P | 只 | 1
| 浪涌保护器 | SPL465 | 只 | 1
| 铜排 | 15*3 | 米 | 1
2 | 人工费及辅材 |  | 项 | 1
3 | 柜体 | 700×500×200 | 台 | 1
4 | 小计
5 | 综合成套费 |  | 项 | 1
7 | 合计 |  | 项 | 1
154 | B2/1APE B2/1APE' | 700×500×200 | 2 | 合计 | 地下室DS-D-X25
序号 | 名称 | 型 号 规 格 | 单位 | 数量 | 生产厂家 |  | 备注
1 | 隔离开关 | SBU480P | 只 | 1
| 塑壳断路器 | HNA040N+EWT470F | 只 | 1
| 塑壳断路器 | HNA050N+EWT600F | 只 | 2
| 后备保护器 | TMSI-SCB-80KA/4P | 只 | 1
| 浪涌保护器 | SPL465 | 只 | 1
| 铜排 | 15*3 | 米 | 1
2 | 人工费及辅材 |  | 项 | 1
3 | 柜体 | 700×500×200 | 台 | 1
4 | 小计
5 | 综合成套费 |  | 项 | 1
7 | 合计 |  | 项 | 1
155 | B2/2APE B2/2APE' | 800×600×200 | 2 | 合计 | 地下室DS-D-X25
序号 | 名称 | 型 号 规 格 | 单位 | 数量 | 生产厂家 |  | 备注
1 | 负荷隔离开关 | HAD312P+HZA303 | 只 | 1
| 塑壳断路器 | HNA063N+EWT750F | 只 | 1
| 塑壳断路器 | HNA050N+EWT600F | 只 | 2
| 塑壳断路器 | HNA040N+EWT470F | 只 | 1
| 后备保护器 | TMSI-SCB-80KA/4P | 只 | 1
| 浪涌保护器 | SPL465 | 只 | 1
| 铜排 | 15*3 | 米 | 1
2 | 人工费及辅材 |  | 项 | 1
3 | 柜体 | 800×600×200 | 台 | 1
4 | 小计
5 | 综合成套费 |  | 项 | 1
7 | 合计 |  | 项 | 1
156 | B2/4APE B2/4APE' | 700×500×200 | 2 | 合计 | 地下室DS-D-X25
序号 | 名称 | 型 号 规 格 | 单位 | 数量 | 生产厂家 |  | 备注
1 | 隔离开关 | SBU490P | 只 | 1
| 塑壳断路器 | HNA040N+EWT470F | 只 | 1
| 塑壳断路器 | HNA050N+EWT600F | 只 | 2
| 后备保护器 | TMSI-SCB-80KA/4P | 只 | 1
| 浪涌保护器 | SPL465 | 只 | 1
| 铜排 | 15*3 | 米 | 1
2 | 人工费及辅材 |  | 项 | 1
3 | 柜体 | 700×500×200 | 台 | 1
4 | 小计
5 | 综合成套费 |  | 项 | 1
7 | 合计 |  | 项 | 1
157 | B2/5APE B2/5APE' | 800×600×200 | 2 | 合计 | 地下室DS-D-X25
序号 | 名称 | 型 号 规 格 | 单位 | 数量 | 生产厂家 |  | 备注
1 | 负荷隔离开关 | HAD312P+HZA303 | 只 | 1
| 塑壳断路器 | HNA040N+EWT470F | 只 | 1
| 塑壳断路器 | HNA050N+EWT600F | 只 | 3
| 后备保护器 | TMSI-SCB-80KA/4P | 只 | 1
| 浪涌保护器 | SPL465 | 只 | 1
| 铜排 | 15*3 | 米 | 1
2 | 人工费及辅材 |  | 项 | 1
3 | 柜体 | 800×600×200 | 台 | 1
4 | 小计
5 | 综合成套费 |  | 项 | 1
7 | 合计 |  | 项 | 1
158 | B2/6APE B2/6APE' | 800×600×200 | 2 | 合计 | 地下室DS-D-X25
序号 | 名称 | 型 号 规 格 | 单位 | 数量 | 生产厂家 |  | 备注
1 | 负荷隔离开关 | HAD312P+HZA303 | 只 | 1
| 塑壳断路器 | HNA040N+EWT470F | 只 | 1
| 塑壳断路器 | HNA050N+EWT600F | 只 | 3
| 后备保护器 | TMSI-SCB-80KA/4P | 只 | 1
| 浪涌保护器 | SPL465 | 只 | 1
| 铜排 | 15*3 | 米 | 1
2 | 人工费及辅材 |  | 项 | 1
3 | 柜体 | 800×600×200 | 台 | 1
4 | 小计
5 | 综合成套费 |  | 项 | 1
7 | 合计 |  | 项 | 1
159 | B1/8AL2 B1/8AL3 B1/8AL7 | 13位标准暗装照明箱（塑料面盖） | 3 | 合计 | 地下室DS-D-X14
序号 | 名称 | 型 号 规 格 | 单位 | 数量 | 生产厂家 |  | 备注
1 | 隔离开关 | SBU233P | 只 | 1
| 微型断路器 | NCN116P | 只 | 2
| 微型漏电断路器 | NCN220P+BDC241P 30mA | 只 | 1
| 微型漏电断路器 | NCN216P+BDC241P 30mA | 只 | 1
2 | 人工费及辅材 |  | 项 | 1
3 | 柜体 | 13位标准暗装照明箱（塑料面盖） | 台 | 1
4 | 小计
5 | 综合成套费 |  | 项 | 1
7 | 合计 |  | 项 | 1
160 | B1/8AL4 | 21位标准暗装照明箱（塑料面盖） | 1 | 合计 | 地下室DS-D-X14
序号 | 名称 | 型 号 规 格 | 单位 | 数量 | 生产厂家 |  | 备注
1 | 隔离开关 | SBU233P | 只 | 1
| 微型断路器 | NCN116P | 只 | 2
| 微型漏电断路器 | NCN220P+BDC241P 30mA | 只 | 3
| 微型漏电断路器 | NCN216P+BDC241P 30mA | 只 | 1
2 | 人工费及辅材 |  | 项 | 1
3 | 柜体 | 21位标准暗装照明箱（塑料面盖） | 台 | 1
4 | 小计
5 | 综合成套费 |  | 项 | 1
7 | 合计 |  | 项 | 1
161 | B2/7APE B2/7APE' | 800×600×200 | 2 | 合计 | 地下室DS-D-X25
序号 | 名称 | 型 号 规 格 | 单位 | 数量 | 生产厂家 |  | 备注
1 | 负荷隔离开关 | HAD312P+HZA303 | 只 | 1
| 塑壳断路器 | HNA050N+EWT600F | 只 | 4
| 后备保护器 | TMSI-SCB-80KA/4P | 只 | 1
| 浪涌保护器 | SPL465 | 只 | 1
| 铜排 | 15*3 | 米 | 1
2 | 人工费及辅材 |  | 项 | 1
3 | 柜体 | 800×600×200 | 台 | 1
4 | 小计
5 | 综合成套费 |  | 项 | 1
7 | 合计 |  | 项 | 1
162 | B2/ALEZ1 B2/ALEZ1' | 700×500×200 | 2 | 合计 | 地下室DS-D-X22
序号 | 名称 | 型 号 规 格 | 单位 | 数量 | 生产厂家 |  | 备注
1 | 隔离开关 | SBU463P | 只 | 1
| 微型断路器 | NCN325P | 只 | 9
| 后备保护器 | TMSI-SCB-80KA/4P | 只 | 1
| 浪涌保护器 | SPL465 | 只 | 1
| 铜排 | 15*3 | 米 | 1
2 | 人工费及辅材 |  | 项 | 1
3 | 柜体 | 700×500×200 | 台 | 1
4 | 小计
5 | 综合成套费 |  | 项 | 1
7 | 合计 |  | 项 | 1
163 | B2/ALEZ2 B2/ALEZ2' | 600×500×200 | 2 | 合计 | 地下室DS-D-X22
序号 | 名称 | 型 号 规 格 | 单位 | 数量 | 生产厂家 |  | 备注
1 | 隔离开关 | SBU463P | 只 | 1
| 微型断路器 | NCN325P | 只 | 6
| 后备保护器 | TMSI-SCB-80KA/4P | 只 | 1
| 浪涌保护器 | SPL465 | 只 | 1
| 铜排 | 15*3 | 米 | 1
2 | 人工费及辅材 |  | 项 | 1
3 | 柜体 | 600×500×200 | 台 | 1
4 | 小计
5 | 综合成套费 |  | 项 | 1
7 | 合计 |  | 项 | 1
164 | B2/APEZ1 B2/APEZ1' | 1800×800×450 | 2 | 合计 | 地下室DS-D-X23
序号 | 名称 | 型 号 规 格 | 单位 | 数量 | 生产厂家 |  | 备注
1 | 负荷隔离开关 | HA456P | 只 | 1
| 电气火灾探测器 | PMAC503M8 | 只 | 1
| 电气火灾探测器 | PMAC503L-250 | 只 | 3
| 电气火灾探测器 | PMAC503L-100 | 只 | 2
| 塑壳断路器 | HNA160N+EWT048B+ EWA601+EWA501 | 只 | 2
| 塑壳断路器 | HNA063N+EWT750F | 只 | 1
| 塑壳断路器 | HNA040N+EWT470F | 只 | 1
| 塑壳断路器 | HNM250BR+ EWA602+EWA501+EWT048B | 只 | 1
| 塑壳断路器 | HNA125N+EWT048B+ EWA601+EWA501 | 只 | 1
| 后备保护器 | TMSI-SCB-80KA/4P | 只 | 1
| 浪涌保护器 | SPL465 | 只 | 1
| 指示灯 | AD56-22D AC220V | 只 | 3
| 熔断器 | RT18-32X/6A | 只 | 3
| 铜排 | 30*6 | 米 | 5.5
| 铜排 | 30*4 | 米 | 1
| 铜排 | 20*3 | 米 | 3
| 铜排 | 20*5 | 米 | 1.5
| 铜排 | 15*3 | 米 | 3
2 | 人工费及辅材 |  | 项 | 1
3 | 柜体 | 1800×800×450 | 台 | 1
4 | 小计
5 | 综合成套费 |  | 项 | 1
7 | 合计 |  | 项 | 1
165 | B2/APEZ2 B2/APEZ2' | 1800×800×450 | 2 | 合计 | 地下室DS-D-X23
序号 | 名称 | 型 号 规 格 | 单位 | 数量 | 生产厂家 |  | 备注
1 | 负荷隔离开关 | HA456P | 只 | 1
| 电气火灾探测器 | PMAC503M8 | 只 | 1
| 电气火灾探测器 | PMAC503L-250 | 只 | 2
| 电气火灾探测器 | PMAC503L-100 | 只 | 3
| 塑壳断路器 | HNM200BR+ EWA602+EWA501+EWT048B | 只 | 3
| 塑壳断路器 | HNA040N+EWT470F | 只 | 2
| 塑壳断路器 | HNA125N+EWT048B+ EWA601+EWA501 | 只 | 1
| 后备保护器 | TMSI-SCB-80KA/4P | 只 | 1
| 浪涌保护器 | SPL465 | 只 | 1
| 指示灯 | AD56-22D AC220V | 只 | 3
| 熔断器 | RT18-32X/6A | 只 | 3
| 铜排 | 30*6 | 米 | 5.5
| 铜排 | 30*4 | 米 | 1
| 铜排 | 20*3 | 米 | 4.5
| 铜排 | 15*3 | 米 | 3
2 | 人工费及辅材 |  | 项 | 1
3 | 柜体 | 1800×800×450 | 台 | 1
4 | 小计
5 | 综合成套费 |  | 项 | 1
7 | 合计 |  | 项 | 1
166 | B2/CDAP1 | 2000×1000×450 | 1 | 合计 | 地下室DS-D-X20
序号 | 名称 | 型 号 规 格 | 单位 | 数量 | 生产厂家 |  | 备注
1 | 负荷隔离开关 | HA454P | 只 | 1
| 单相导轨多功能表 | DDSU1820 15(60)A +RS485 | 只 | 20
| 微型漏电断路器 | NCN240P+BDC241P 30mA | 只 | 21
| 微型漏电断路器 | NCN216P+BDC241P 30mA | 只 | 1
| 后备保护器 | TMSI-SCB-80KA/4P | 只 | 1
| 浪涌保护器 | SPL465 | 只 | 1
| 铜排 | 20*5 | 米 | 6
2 | 人工费及辅材 |  | 项 | 1
3 | 柜体 | 2000×1000×450 | 台 | 1
4 | 小计
5 | 综合成套费 |  | 项 | 1
7 | 合计 |  | 项 | 1
167 | B2/CDAP2 | 2000×1000×450 | 1 | 合计 | 地下室DS-D-X20
序号 | 名称 | 型 号 规 格 | 单位 | 数量 | 生产厂家 |  | 备注
1 | 负荷隔离开关 | HA454P | 只 | 1
| 单相导轨多功能表 | DDSU1820 15(60)A +RS485 | 只 | 20
| 微型漏电断路器 | NCN240P+BDC241P 30mA | 只 | 21
| 微型漏电断路器 | NCN216P+BDC241P 30mA | 只 | 1
| 后备保护器 | TMSI-SCB-80KA/4P | 只 | 1
| 浪涌保护器 | SPL465 | 只 | 1
| 铜排 | 20*5 | 米 | 6
2 | 人工费及辅材 |  | 项 | 1
3 | 柜体 | 2000×1000×450 | 台 | 1
4 | 小计
5 | 综合成套费 |  | 项 | 1
7 | 合计 |  | 项 | 1
168 | B2/KAPZ | 600×500×200 | 1 | 合计 | 地下室DS-D-X11
序号 | 名称 | 型 号 规 格 | 单位 | 数量 | 生产厂家 |  | 备注
1 | 隔离开关 | SBU463P | 只 | 1
| 微型断路器 | NDN325P | 只 | 4
| 微型断路器 | NDN116P | 只 | 5
| 微型断路器 | NDN320P | 只 | 2
| 后备保护器 | TMSI-SCB-80KA/4P | 只 | 1
| 浪涌保护器 | SPL465 | 只 | 1
| 铜排 | 15*3 | 米 | 1
2 | 人工费及辅材 |  | 项 | 1
3 | 柜体 | 600×500×200 | 台 | 1
4 | 小计
5 | 综合成套费 |  | 项 | 1
7 | 合计 |  | 项 | 1
169 | B2/1AL | 700×500×200 | 1 | 合计 | 地下室DS-D-X06
序号 | 名称 | 型 号 规 格 | 单位 | 数量 | 生产厂家 |  | 备注
1 | 微型断路器 | NCN325P+MZ201辅助触头+MZ203分励脱扣器 | 只 | 1
| 中间继电器 | EK2N-DC24V | 只 | 1
| 熔断器 | RT18-32X/6A | 只 | 1
| 三相导轨电能表 | DTSU1900 15(60)A +RS485 | 只 | 1
| 微型断路器 | NCN116P | 只 | 10
| 微型漏电断路器 | NCN220P+BD240E 30mA | 只 | 2
| 智能照明模块 | ASF.RL.6.16A | 只 | 1
| 铜排 | 15*3 | 米 | 1
2 | 人工费及辅材 |  | 项 | 1
3 | 柜体 | 700×500×200 | 台 | 1
4 | 小计
5 | 综合成套费 |  | 项 | 1
7 | 合计 |  | 项 | 1
170 | B1/3YAL | 600×500×200 | 1 | 合计 | 地下室DS-D-X07
序号 | 名称 | 型 号 规 格 | 单位 | 数量 | 生产厂家 |  | 备注
1 | 微型断路器 | NCN325P+MZ201辅助触头+MZ203分励脱扣器 | 只 | 1
| 中间继电器 | EK2N-DC24V | 只 | 1
| 熔断器 | RT18-32X/6A | 只 | 1
| 三相导轨电能表 | DTSU1900 15(60)A +RS485 | 只 | 1
| 微型断路器 | NCN116P | 只 | 6
| 微型漏电断路器 | NCN220P+BD240E 30mA | 只 | 1
| 智能照明模块 | ASF.RL.4.16A | 只 | 1
| 铜排 | 15*3 | 米 | 1
2 | 人工费及辅材 |  | 项 | 1
3 | 柜体 | 600×500×200 | 台 | 1
4 | 小计
5 | 综合成套费 |  | 项 | 1
7 | 合计 |  | 项 | 1
171 | B1/4YAL | 700×500×200 | 1 | 合计 | 地下室DS-D-X09
序号 | 名称 | 型 号 规 格 | 单位 | 数量 | 生产厂家 |  | 备注
1 | 微型断路器 | NCN325P+MZ201辅助触头+MZ203分励脱扣器 | 只 | 1
| 中间继电器 | EK2N-DC24V | 只 | 1
| 熔断器 | RT18-32X/6A | 只 | 1
| 三相导轨电能表 | DTSU1900 15(60)A +RS485 | 只 | 1
| 微型断路器 | NCN116P | 只 | 10
| 微型漏电断路器 | NCN220P+BD240E 30mA | 只 | 2
| 智能照明模块 | ASF.RL.4.16A | 只 | 1
| 铜排 | 15*3 | 米 | 1
2 | 人工费及辅材 |  | 项 | 1
3 | 柜体 | 700×500×200 | 台 | 1
4 | 小计
5 | 综合成套费 |  | 项 | 1
7 | 合计 |  | 项 | 1
172 | B1/10YAL | 700×500×200 | 4 | 合计 | 地下室DS-D-X07
序号 | 名称 | 型 号 规 格 | 单位 | 数量 | 生产厂家 |  | 备注
1 | 微型断路器 | NCN325P+MZ201辅助触头+MZ203分励脱扣器 | 只 | 1
| 中间继电器 | EK2N-DC24V | 只 | 1
| 熔断器 | RT18-32X/6A | 只 | 1
| 三相导轨电能表 | DTSU1900 15(60)A +RS485 | 只 | 1
| 微型断路器 | NCN116P | 只 | 9
| 微型漏电断路器 | NCN220P+BD240E 30mA | 只 | 2
| 智能照明模块 | ASF.RL.6.16A | 只 | 1
| 铜排 | 15*3 | 米 | 1
2 | 人工费及辅材 |  | 项 | 1
3 | 柜体 | 700×500×200 | 台 | 1
4 | 小计
5 | 综合成套费 |  | 项 | 1
7 | 合计 |  | 项 | 1
173 | B1/5YAL | 600×500×200 | 1 | 合计 | 地下室DS-D-X06
序号 | 名称 | 型 号 规 格 | 单位 | 数量 | 生产厂家 |  | 备注
1 | 微型断路器 | NCN325P+MZ201辅助触头+MZ203分励脱扣器 | 只 | 1
| 中间继电器 | EK2N-DC24V | 只 | 1
| 熔断器 | RT18-32X/6A | 只 | 1
| 三相导轨电能表 | DTSU1900 15(60)A +RS485 | 只 | 1
| 微型断路器 | NCN116P | 只 | 6
| 微型漏电断路器 | NCN220P+BDC241P 30mA | 只 | 1
| 智能照明模块 | ASF.RL.4.16A | 只 | 1
| 铜排 | 15*3 | 米 | 1
2 | 人工费及辅材 |  | 项 | 1
3 | 柜体 | 600×500×200 | 台 | 1
4 | 小计
5 | 综合成套费 |  | 项 | 1
7 | 合计 |  | 项 | 1
174 | B1/6YAL | 900×700×200 | 1 | 合计 | 地下室DS-D-X07
序号 | 名称 | 型 号 规 格 | 单位 | 数量 | 生产厂家 |  | 备注
1 | 隔离开关 | SBU463P | 只 | 2
| 双电源装置 | HIC406T | 只 | 1
| 微型断路器 | NCN232P | 只 | 1
| 微型断路器 | NCN332P | 只 | 2
| 微型断路器 | NCN325P | 只 | 2
| 微型断路器 | NCN125P | 只 | 1
| 后备保护器 | TMSI-SCB-80KA/4P | 只 | 1
| 浪涌保护器 | SPL465 | 只 | 1
| 指示灯 | AD56-22D AC220V | 只 | 4
| 熔断器 | RT18-32X/6A | 只 | 3
| 铜排 | 15*3 | 米 | 1
2 | 人工费及辅材 |  | 项 | 1
3 | 柜体 | 900×700×200 | 台 | 1
4 | 小计
5 | 综合成套费 |  | 项 | 1
7 | 合计 |  | 项 | 1
175 | B1/6YAL1 | 700×500×200 | 1 | 合计 | 地下室DS-D-X14
序号 | 名称 | 型 号 规 格 | 单位 | 数量 | 生产厂家 |  | 备注
1 | 隔离开关 | SBU233P | 只 | 1
| 微型断路器 | NCN116P | 只 | 8
| 微型漏电断路器 | NCN220P+BDC241P 30mA | 只 | 7
| 智能照明模块 | ASF.RL.4.16A | 只 | 1
| 铜排 | 15*3 | 米 | 1
2 | 人工费及辅材 |  | 项 | 1
3 | 柜体 | 700×500×200 | 台 | 1
4 | 小计
5 | 综合成套费 |  | 项 | 1
7 | 合计 |  | 项 | 1
176 | B1/6YAL2 | 600×500×200 | 1 | 合计 | 地下室DS-D-X14
序号 | 名称 | 型 号 规 格 | 单位 | 数量 | 生产厂家 |  | 备注
1 | 隔离开关 | SBU433P | 只 | 1
| 微型断路器 | NCN116P | 只 | 8
| 微型漏电断路器 | NCN220P+BDC241P 30mA | 只 | 4
| 智能照明模块 | ASF.RL.4.16A | 只 | 1
| 铜排 | 15*3 | 米 | 1
2 | 人工费及辅材 |  | 项 | 1
3 | 柜体 | 600×500×200 | 台 | 1
4 | 小计
5 | 综合成套费 |  | 项 | 1
7 | 合计 |  | 项 | 1
177 | B2/4AL | 700×500×200 | 1 | 合计 | 地下室DS-D-X06
序号 | 名称 | 型 号 规 格 | 单位 | 数量 | 生产厂家 |  | 备注
1 | 微型断路器 | NCN325P+MZ201辅助触头+MZ203分励脱扣器 | 只 | 1
| 中间继电器 | EK2N-DC24V | 只 | 1
| 熔断器 | RT18-32X/6A | 只 | 1
| 三相导轨电能表 | DTSU1900 15(60)A +RS485 | 只 | 1
| 微型断路器 | NCN116P | 只 | 10
| 微型漏电断路器 | NCN220P+BD240E 30mA | 只 | 2
| 智能照明模块 | ASF.RL.6.16A | 只 | 1
| 铜排 | 15*3 | 米 | 1
2 | 人工费及辅材 |  | 项 | 1
3 | 柜体 | 700×500×200 | 台 | 1
4 | 小计
5 | 综合成套费 |  | 项 | 1
7 | 合计 |  | 项 | 1
178 | B1/6YAL3 B1/6YAL5、B1/7AL5、B1/8AL5 | 32位标准暗装照明箱（塑料面盖） | 4 | 合计 | 地下室DS-D-X14
序号 | 名称 | 型 号 规 格 | 单位 | 数量 | 生产厂家 |  | 备注
1 | 隔离开关 | SBU433P | 只 | 1
| 微型断路器 | NCN116P | 只 | 2
| 微型漏电断路器 | NCN220P+BDC241P 30mA | 只 | 4
| 微型漏电断路器 | NCN216P+BDC241P 30mA | 只 | 1
2 | 人工费及辅材 |  | 项 | 1
3 | 柜体 | 32位标准暗装照明箱（塑料面盖） | 台 | 1
4 | 小计
5 | 综合成套费 |  | 项 | 1
7 | 合计 |  | 项 | 1
179 | B1/7AL6 | 13位标准暗装照明箱（塑料面盖） | 1 | 合计 | 地下室DS-D-X14
序号 | 名称 | 型 号 规 格 | 单位 | 数量 | 生产厂家 |  | 备注
1 | 隔离开关 | SBU233P | 只 | 1
| 微型断路器 | NCN116P | 只 | 2
| 微型漏电断路器 | NCN220P+BDC241P 30mA | 只 | 2
2 | 人工费及辅材 |  | 项 | 1
3 | 柜体 | 13位标准暗装照明箱（塑料面盖） | 台 | 1
4 | 小计
5 | 综合成套费 |  | 项 | 1
7 | 合计 |  | 项 | 1
180 | B1/6YAL4 | 24位标准暗装照明箱（塑料面盖） | 1 | 合计 | 地下室DS-D-X14
序号 | 名称 | 型 号 规 格 | 单位 | 数量 | 生产厂家 |  | 备注
1 | 隔离开关 | SBU433P | 只 | 1
| 微型断路器 | NCN116P | 只 | 2
| 微型漏电断路器 | NCN220P+BDC241P 30mA | 只 | 3
| 微型漏电断路器 | NCN216P+BDC241P 30mA | 只 | 1
2 | 人工费及辅材 |  | 项 | 1
3 | 柜体 | 24位标准暗装照明箱（塑料面盖） | 台 | 1
4 | 小计
5 | 综合成套费 |  | 项 | 1
7 | 合计 |  | 项 | 1
181 | B1/6YAL6 | 13位标准暗装照明箱（塑料面盖） | 1 | 合计 | 地下室DS-D-X14
序号 | 名称 | 型 号 规 格 | 单位 | 数量 | 生产厂家 |  | 备注
1 | 隔离开关 | SBU233P | 只 | 1
| 微型断路器 | NCN116P | 只 | 2
| 微型漏电断路器 | NCN220P+BDC241P 30mA | 只 | 1
| 微型漏电断路器 | NCN216P+BDC241P 30mA | 只 | 1
2 | 人工费及辅材 |  | 项 | 1
3 | 柜体 | 13位标准暗装照明箱（塑料面盖） | 台 | 1
4 | 小计
5 | 综合成套费 |  | 项 | 1
7 | 合计 |  | 项 | 1
182 | B1/7YAL | 900×600×200 | 1 | 合计 | 地下室DS-D-X07
序号 | 名称 | 型 号 规 格 | 单位 | 数量 | 生产厂家 |  | 备注
1 | 隔离开关 | SBU463P | 只 | 2
| 双电源装置 | HIC406T | 只 | 1
| 微型断路器 | NCN132P | 只 | 3
| 微型断路器 | NCN332P | 只 | 2
| 微型断路器 | NCN325P | 只 | 1
| 后备保护器 | TMSI-SCB-80KA/4P | 只 | 1
| 浪涌保护器 | SPL465 | 只 | 1
| 指示灯 | AD56-22D AC220V | 只 | 4
| 熔断器 | RT18-32X/6A | 只 | 3
| 铜排 | 15*3 | 米 | 1
2 | 人工费及辅材 |  | 项 | 1
3 | 柜体 | 900×600×200 | 台 | 1
4 | 小计
5 | 综合成套费 |  | 项 | 1
7 | 合计 |  | 项 | 1
183 | B1/7YAL1 | 600×500×200 | 1 | 合计 | 地下室DS-D-X14
序号 | 名称 | 型 号 规 格 | 单位 | 数量 | 生产厂家 |  | 备注
1 | 隔离开关 | SBU233P | 只 | 1
| 微型断路器 | NCN116P | 只 | 9
| 微型漏电断路器 | NCN220P+BDC241P 30mA | 只 | 4
| 智能照明模块 | ASF.RL.6.16A | 只 | 1
| 铜排 | 15*3 | 米 | 1
2 | 人工费及辅材 |  | 项 | 1
3 | 柜体 | 600×500×200 | 台 | 1
4 | 小计
5 | 综合成套费 |  | 项 | 1
7 | 合计 |  | 项 | 1
184 | B1/7YAL2 | 24位标准暗装照明箱（塑料面盖） | 4 | 合计 | 地下室DS-D-X05
序号 | 名称 | 型 号 规 格 | 单位 | 数量 | 生产厂家 |  | 备注
1 | 隔离开关 | SBU433P | 只 | 1
| 微型断路器 | NCN116P | 只 | 1
| 微型漏电断路器 | NCN220P+BDC241P 30mA | 只 | 4
2 | 人工费及辅材 |  | 项 | 1
3 | 柜体 | 24位标准暗装照明箱（塑料面盖） | 台 | 1
4 | 小计
5 | 综合成套费 |  | 项 | 1
7 | 合计 |  | 项 | 1
185 | B1/7YAL3 | 42位标准暗装照明箱（塑料面盖） | 1 | 合计 | 地下室DS-D-X14
序号 | 名称 | 型 号 规 格 | 单位 | 数量 | 生产厂家 |  | 备注
1 | 隔离开关 | SBU433P | 只 | 1
| 微型断路器 | NCN116P | 只 | 2
| 微型漏电断路器 | NCN220P+BDC241P 30mA | 只 | 6
| 微型漏电断路器 | NCN216P+BDC241P 30mA | 只 | 1
2 | 人工费及辅材 |  | 项 | 1
3 | 柜体 | 42位标准暗装照明箱（塑料面盖） | 台 | 1
4 | 小计
5 | 综合成套费 |  | 项 | 1
7 | 合计 |  | 项 | 1
186 | B1/8YAL | 700×500×200 | 1 | 合计 | 地下室DS-D-X07
序号 | 名称 | 型 号 规 格 | 单位 | 数量 | 生产厂家 |  | 备注
1 | 微型断路器 | NCN325P+MZ201辅助触头+MZ203分励脱扣器 | 只 | 1
| 中间继电器 | EK2N-DC24V | 只 | 1
| 熔断器 | RT18-32X/6A | 只 | 1
| 三相导轨电能表 | DTSU1900 15(60)A +RS485 | 只 | 1
| 微型断路器 | NCN116P | 只 | 12
| 微型漏电断路器 | NCN220P+BDC241P 30mA | 只 | 4
| 智能照明模块 | ASF.RL.4.16A | 只 | 1
| 智能照明模块 | ASF.RL.6.16A | 只 | 1
| 铜排 | 15*3 | 米 | 1
2 | 人工费及辅材 |  | 项 | 1
3 | 柜体 | 700×500×200 | 台 | 1
4 | 小计
5 | 综合成套费 |  | 项 | 1
7 | 合计 |  | 项 | 1
187 | B1/YALZ1 | 1000×700×200 | 1 | 合计 | 地下室DS-D-X05
序号 | 名称 | 型 号 规 格 | 单位 | 数量 | 生产厂家 |  | 备注
1 | 隔离开关 | SBU463P | 只 | 2
| 双电源装置 | HIC404T | 只 | 1
| 电气火灾探测器 | PMAC503M8 | 只 | 1
| 电气火灾探测器 | PMAC503L-100 | 只 | 4
| 微型断路器 | NCN332P | 只 | 6
| 后备保护器 | TMSI-SCB-80KA/4P | 只 | 1
| 浪涌保护器 | SPL465 | 只 | 1
| 指示灯 | AD56-22D AC220V | 只 | 4
| 熔断器 | RT18-32X/6A | 只 | 3
| 铜排 | 15*3 | 米 | 1
2 | 人工费及辅材 |  | 项 | 1
3 | 柜体 | 1000×700×200 | 台 | 1
4 | 小计
5 | 综合成套费 |  | 项 | 1
7 | 合计 |  | 项 | 1
188 | B1/YALZ2 | 1000×700×200 | 1 | 合计 | 地下室DS-D-X05
序号 | 名称 | 型 号 规 格 | 单位 | 数量 | 生产厂家 |  | 备注
1 | 隔离开关 | SBU440P | 只 | 2
| 双电源装置 | HIC404T | 只 | 1
| 电气火灾探测器 | PMAC503M8 | 只 | 1
| 电气火灾探测器 | PMAC503L-100 | 只 | 4
| 微型断路器 | NCN332P | 只 | 6
| 后备保护器 | TMSI-SCB-80KA/4P | 只 | 1
| 浪涌保护器 | SPL465 | 只 | 1
| 指示灯 | AD56-22D AC220V | 只 | 4
| 熔断器 | RT18-32X/6A | 只 | 3
| 铜排 | 15*3 | 米 | 1
2 | 人工费及辅材 |  | 项 | 1
3 | 柜体 | 1000×700×200 | 台 | 1
4 | 小计
5 | 综合成套费 |  | 项 | 1
7 | 合计 |  | 项 | 1
189 | B2/8YAL | 700×600×200 | 1 | 合计 | 地下室DS-D-X09
序号 | 名称 | 型 号 规 格 | 单位 | 数量 | 生产厂家 |  | 备注
1 | 微型断路器 | NCN325P+MZ201辅助触头+MZ203分励脱扣器 | 只 | 1
| 中间继电器 | EK2N-DC24V | 只 | 1
| 熔断器 | RT18-32X/6A | 只 | 1
| 三相导轨电能表 | DTSU1900 15(60)A +RS485 | 只 | 1
| 微型断路器 | NCN116P | 只 | 13
| 微型漏电断路器 | NCN220P+BD240E 30mA | 只 | 4
| 智能照明模块 | ASF.RL.8.16A | 只 | 1
| 铜排 | 15*3 | 米 | 1
2 | 人工费及辅材 |  | 项 | 1
3 | 柜体 | 700×600×200 | 台 | 1
4 | 小计
5 | 综合成套费 |  | 项 | 1
7 | 合计 |  | 项 | 1
190 | B2/9YAL | 700×600×200 | 1 | 合计 | 地下室DS-D-X09
序号 | 名称 | 型 号 规 格 | 单位 | 数量 | 生产厂家 |  | 备注
1 | 微型断路器 | NCN325P+MZ201辅助触头+MZ203分励脱扣器 | 只 | 1
| 中间继电器 | EK2N-DC24V | 只 | 1
| 熔断器 | RT18-32X/6A | 只 | 1
| 三相导轨电能表 | DTSU1900 15(60)A +RS485 | 只 | 1
| 微型断路器 | NCN116P | 只 | 14
| 微型漏电断路器 | NCN220P+BD240E 30mA | 只 | 3
| 智能照明模块 | ASF.RL.4.16A | 只 | 1
| 智能照明模块 | ASF.RL.6.16A | 只 | 1
| 铜排 | 15*3 | 米 | 1
2 | 人工费及辅材 |  | 项 | 1
3 | 柜体 | 700×600×200 | 台 | 1
4 | 小计
5 | 综合成套费 |  | 项 | 1
7 | 合计 |  | 项 | 1
191 | B2/6PSAT | 1700×700×450 | 1 | 合计 | 地下室DS-D-X23
序号 | 名称 | 型 号 规 格 | 单位 | 数量 | 生产厂家 |  | 备注
1 | 负荷隔离开关 | HA453P | 只 | 2
| 双电源装置 | HIC420R | 只 | 1
| 消防电源模块 | PMAC523A2-I | 只 | 1
| 微型断路器 | NDN340P | 只 | 2
| 微型断路器 | NDN325P | 只 | 8
| 指示灯 | AD56-22D AC220V | 只 | 4
| 熔断器 | RT18-32X/6A | 只 | 3
| 铜排 | 20*3 | 米 | 6.5
2 | 人工费及辅材 |  | 项 | 1
3 | 柜体 | 1700×700×450 | 台 | 1
4 | 小计
5 | 综合成套费 |  | 项 | 1
7 | 合计 |  | 项 | 1
192 | B2/YALZ | 900×800×200 | 1 | 合计 | 地下室DS-D-X05
序号 | 名称 | 型 号 规 格 | 单位 | 数量 | 生产厂家 |  | 备注
1 | 隔离开关 | SBU463P | 只 | 2
| 双电源装置 | HIC406T | 只 | 1
| 电气火灾探测器 | PMAC503M8 | 只 | 1
| 电气火灾探测器 | PMAC503L-100 | 只 | 2
| 微型断路器 | NCN332P | 只 | 4
| 后备保护器 | TMSI-SCB-80KA/4P | 只 | 1
| 浪涌保护器 | SPL465 | 只 | 1
| 指示灯 | AD56-22D AC220V | 只 | 4
| 熔断器 | RT18-32X/6A | 只 | 3
| 铜排 | 15*3 | 米 | 1
2 | 人工费及辅材 |  | 项 | 1
3 | 柜体 | 900×800×200 | 台 | 1
4 | 小计
5 | 综合成套费 |  | 项 | 1
7 | 合计 |  | 项 | 1
193 | B1/10AL~B1/15AL | 700×600×200 | 6 | 合计 | 地下室DS-D-X06
序号 | 名称 | 型 号 规 格 | 单位 | 数量 | 生产厂家 |  | 备注
1 | 微型断路器 | NCN340P+MZ201辅助触头+MZ203分励脱扣器 | 只 | 1
| 中间继电器 | EK2N-DC24V | 只 | 1
| 熔断器 | RT18-32X/6A | 只 | 1
| 三相导轨电能表 | DTSU1900 15(60)A +RS485 | 只 | 1
| 微型断路器 | NCN116P | 只 | 11
| 微型漏电断路器 | NCN220P+BD240E 30mA | 只 | 2
| 微型断路器 | NCN325P | 只 | 3
| 微型断路器 | NCN132P | 只 | 1
| 智能照明模块 | ASF.RL.8.16A | 只 | 1
| 铜排 | 15*3 | 米 | 1
2 | 人工费及辅材 |  | 项 | 1
3 | 柜体 | 700×600×200 | 台 | 1
4 | 小计
5 | 综合成套费 |  | 项 | 1
7 | 合计 |  | 项 | 1
194 | B1/13AL1 | 16位标准暗装照明箱（塑料面盖） | 1 | 合计 | 地下室DS-D-X14
序号 | 名称 | 型 号 规 格 | 单位 | 数量 | 生产厂家 |  | 备注
1 | 隔离开关 | SBU233P | 只 | 1
| 微型断路器 | NCN116P | 只 | 2
| 微型漏电断路器 | NCN220P+BDC241P 30mA | 只 | 1
| 微型漏电断路器 | NCN216P+BDC241P 30mA | 只 | 2
2 | 人工费及辅材 |  | 项 | 1
3 | 柜体 | 16位标准暗装照明箱（塑料面盖） | 台 | 1
4 | 小计
5 | 综合成套费 |  | 项 | 1
7 | 合计 |  | 项 | 1
195 | B1/13AL2 | 24位标准暗装照明箱（塑料面盖） | 1 | 合计 | 地下室DS-D-X13
序号 | 名称 | 型 号 规 格 | 单位 | 数量 | 生产厂家 |  | 备注
1 | 隔离开关 | SBU233P | 只 | 1
| 微型漏电断路器 | NCN220P+BDC241P 30mA | 只 | 4
| 微型断路器 | NCN116P | 只 | 1
| 微型漏电断路器 | NCN216P+BDC241P 30mA | 只 | 1
2 | 人工费及辅材 |  | 项 | 1
3 | 柜体 | 24位标准暗装照明箱（塑料面盖） | 台 | 1
4 | 小计
5 | 综合成套费 |  | 项 | 1
7 | 合计 |  | 项 | 1
196 | B1/13AL3 | 16位标准暗装照明箱（塑料面盖） | 1 | 合计 | 地下室DS-D-X14
序号 | 名称 | 型 号 规 格 | 单位 | 数量 | 生产厂家 |  | 备注
1 | 隔离开关 | SBU233P | 只 | 1
| 微型断路器 | NCN116P | 只 | 2
| 微型漏电断路器 | NCN220P+BDC241P 30mA | 只 | 2
| 微型漏电断路器 | NCN216P+BDC241P 30mA | 只 | 1
2 | 人工费及辅材 |  | 项 | 1
3 | 柜体 | 16位标准暗装照明箱（塑料面盖） | 台 | 1
4 | 小计
5 | 综合成套费 |  | 项 | 1
7 | 合计 |  | 项 | 1
197 | B1/3AL1 B1/3AL2 B1/3AL3 | 13位标准暗装照明箱（塑料面盖） | 3 | 合计 | 地下室DS-D-X05
序号 | 名称 | 型 号 规 格 | 单位 | 数量 | 生产厂家 |  | 备注
1 | 隔离开关 | SBU233P | 只 | 1
| 微型断路器 | NCN116P | 只 | 2
| 微型漏电断路器 | NCN216P+BD240E 30mA | 只 | 2
2 | 人工费及辅材 |  | 项 | 1
3 | 柜体 | 13位标准暗装照明箱（塑料面盖） | 台 | 1
4 | 小计
5 | 综合成套费 |  | 项 | 1
7 | 合计 |  | 项 | 1
198 | B1/7YAL2 | 24位标准暗装照明箱（塑料面盖） | 1 | 合计 | 地下室DS-D-X05
序号 | 名称 | 型 号 规 格 | 单位 | 数量 | 生产厂家 |  | 备注
1 | 隔离开关 | SBU433P | 只 | 1
| 微型断路器 | NCN116P | 只 | 1
| 微型漏电断路器 | NCN216P+BD240E 30mA | 只 | 4
2 | 人工费及辅材 |  | 项 | 1
3 | 柜体 | 24位标准暗装照明箱（塑料面盖） | 台 | 1
4 | 小计
5 | 综合成套费 |  | 项 | 1
7 | 合计 |  | 项 | 1
199 | B1/5AL | 600×500×200 | 1 | 合计 | 地下室DS-D-X06
序号 | 名称 | 型 号 规 格 | 单位 | 数量 | 生产厂家 |  | 备注
1 | 微型断路器 | NCN325P+MZ201辅助触头+MZ203分励脱扣器 | 只 | 1
| 中间继电器 | EK2N-DC24V | 只 | 1
| 熔断器 | RT18-32X/6A | 只 | 1
| 三相导轨电能表 | DTSU1900 15(60)A +RS485 | 只 | 1
| 微型断路器 | NCN125P | 只 | 4
| 微型断路器 | NCN132P | 只 | 2
| 微型断路器 | NCN325P | 只 | 1
| 铜排 | 15*3 | 米 | 1
2 | 人工费及辅材 |  | 项 | 1
3 | 柜体 | 600×500×200 | 台 | 1
4 | 小计
5 | 综合成套费 |  | 项 | 1
7 | 合计 |  | 项 | 1
200 | B1/5AL1、B1/5AL2~B1/5AL3 | 13位标准暗装照明箱（塑料面盖） | 4 | 合计 | 地下室DS-D-X14
序号 | 名称 | 型 号 规 格 | 单位 | 数量 | 生产厂家 |  | 备注
1 | 隔离开关 | SBU233P | 只 | 1
| 微型断路器 | NCN116P | 只 | 2
| 微型漏电断路器 | NCN220P+BDC241P 30mA | 只 | 1
| 微型漏电断路器 | NCN216P+BDC241P 30mA | 只 | 1
2 | 人工费及辅材 |  | 项 | 1
3 | 柜体 | 13位标准暗装照明箱（塑料面盖） | 台 | 1
4 | 小计
5 | 综合成套费 |  | 项 | 1
7 | 合计 |  | 项 | 1
201 | B1/6AL | 600×500×200 | 1 | 合计 | 地下室DS-D-X06
序号 | 名称 | 型 号 规 格 | 单位 | 数量 | 生产厂家 |  | 备注
1 | 微型断路器 | NCN332P+MZ201辅助触头+MZ203分励脱扣器 | 只 | 1
| 中间继电器 | EK2N-DC24V | 只 | 1
| 熔断器 | RT18-32X/6A | 只 | 1
| 三相导轨电能表 | DTSU1900 15(60)A +RS485 | 只 | 1
| 微型断路器 | NCN125P | 只 | 3
| 微型断路器 | NCN132P | 只 | 3
| 微型漏电断路器 | NCN220P+BDC241P 30mA | 只 | 3
| 微型断路器 | NCN325P | 只 | 1
| 铜排 | 15*3 | 米 | 1
2 | 人工费及辅材 |  | 项 | 1
3 | 柜体 | 600×500×200 | 台 | 1
4 | 小计
5 | 综合成套费 |  | 项 | 1
7 | 合计 |  | 项 | 1
202 | B1/7AL | 600×500×200 | 1 | 合计 | 地下室DS-D-X06
序号 | 名称 | 型 号 规 格 | 单位 | 数量 | 生产厂家 |  | 备注
1 | 微型断路器 | NCN340P+MZ201辅助触头+MZ203分励脱扣器 | 只 | 1
| 中间继电器 | EK2N-DC24V | 只 | 1
| 熔断器 | RT18-32X/6A | 只 | 1
| 三相导轨电能表 | DTSU1900 15(60)A +RS485 | 只 | 1
| 微型断路器 | NCN125P | 只 | 6
| 微型漏电断路器 | NCN220P+BDC241P 30mA | 只 | 1
| 微型断路器 | NCN132P | 只 | 2
| 微型断路器 | NCN325P | 只 | 2
| 铜排 | 15*3 | 米 | 1
2 | 人工费及辅材 |  | 项 | 1
3 | 柜体 | 600×500×200 | 台 | 1
4 | 小计
5 | 综合成套费 |  | 项 | 1
7 | 合计 |  | 项 | 1
203 | B2/7PSAT | 1700×700×450 | 1 | 合计 | 地下室DS-D-X23
序号 | 名称 | 型 号 规 格 | 单位 | 数量 | 生产厂家 |  | 备注
1 | 负荷隔离开关 | HA453P | 只 | 2
| 双电源装置 | HIC420R | 只 | 1
| 消防电源模块 | PMAC523A2-I | 只 | 1
| 微型断路器 | NDN325P | 只 | 7
| 微型断路器 | NDN340P | 只 | 2
| 指示灯 | AD56-22D AC220V | 只 | 4
| 熔断器 | RT18-32X/6A | 只 | 3
| 铜排 | 20*3 | 米 | 6.5
2 | 人工费及辅材 |  | 项 | 1
3 | 柜体 | 1700×700×450 | 台 | 1
4 | 小计
5 | 综合成套费 |  | 项 | 1
7 | 合计 |  | 项 | 1
204 | B1/7AL3~B1/7AL7 | 13位标准暗装照明箱（塑料面盖） | 5 | 合计 | 地下室DS-D-X14
序号 | 名称 | 型 号 规 格 | 单位 | 数量 | 生产厂家 |  | 备注
1 | 隔离开关 | SBU233P | 只 | 1
| 微型断路器 | NCN116P | 只 | 2
| 微型漏电断路器 | NCN220P+BDC241P 30mA | 只 | 1
| 微型漏电断路器 | NCN216P+BDC241P 30mA | 只 | 1
2 | 人工费及辅材 |  | 项 | 1
3 | 柜体 | 13位标准暗装照明箱（塑料面盖） | 台 | 1
4 | 小计
5 | 综合成套费 |  | 项 | 1
7 | 合计 |  | 项 | 1
205 | B1/8AL | 600×500×200 | 1 | 合计 | 地下室DS-D-X06
序号 | 名称 | 型 号 规 格 | 单位 | 数量 | 生产厂家 |  | 备注
1 | 微型断路器 | NCN340P+MZ201辅助触头+MZ203分励脱扣器 | 只 | 1
| 中间继电器 | EK2N-DC24V | 只 | 1
| 熔断器 | RT18-32X/6A | 只 | 1
| 三相导轨电能表 | DTSU1900 15(60)A +RS485 | 只 | 1
| 微型断路器 | NCN125P | 只 | 5
| 微型漏电断路器 | NCN220P+BDC241P 30mA | 只 | 1
| 微型断路器 | NCN132P | 只 | 2
| 微型断路器 | NCN325P | 只 | 2
| 铜排 | 15*3 | 米 | 1
2 | 人工费及辅材 |  | 项 | 1
3 | 柜体 | 600×500×200 | 台 | 1
4 | 小计
5 | 综合成套费 |  | 项 | 1
7 | 合计 |  | 项 | 1
206 | B1/8AL1 B1/8AL6 | 16位标准暗装照明箱（塑料面盖） | 2 | 合计 | 地下室DS-D-X14
序号 | 名称 | 型 号 规 格 | 单位 | 数量 | 生产厂家 |  | 备注
1 | 隔离开关 | SBU233P | 只 | 1
| 微型断路器 | NCN116P | 只 | 2
| 微型漏电断路器 | NCN220P+BDC241P 30mA | 只 | 2
| 微型漏电断路器 | NCN216P+BDC241P 30mA | 只 | 1
2 | 人工费及辅材 |  | 项 | 1
3 | 柜体 | 16位标准暗装照明箱（塑料面盖） | 台 | 1
4 | 小计
5 | 综合成套费 |  | 项 | 1
7 | 合计 |  | 项 | 1
207 | B1/9AL | 700×500×200 | 1 | 合计 | 地下室DS-D-X08
序号 | 名称 | 型 号 规 格 | 单位 | 数量 | 生产厂家 |  | 备注
1 | 微型断路器 | NCN325P+MZ201辅助触头+MZ203分励脱扣器 | 只 | 1
| 中间继电器 | EK2N-DC24V | 只 | 1
| 熔断器 | RT18-32X/6A | 只 | 1
| 三相导轨电能表 | DTSU1900 15(60)A +RS485 | 只 | 1
| 微型断路器 | NCN116P | 只 | 15
| 微型漏电断路器 | NCN220P+BDC241P 30mA | 只 | 2
| 智能照明模块 | ASF.RL.6.16A | 只 | 2
| 铜排 | 15*3 | 米 | 1
2 | 人工费及辅材 |  | 项 | 1
3 | 柜体 | 700×500×200 | 台 | 1
4 | 小计
5 | 综合成套费 |  | 项 | 1
7 | 合计 |  | 项 | 1
208 | B1/ALZ1 | 1600×700×450 | 1 | 合计 | 地下室DS-D-X05
序号 | 名称 | 型 号 规 格 | 单位 | 数量 | 生产厂家 |  | 备注
1 | 负荷隔离开关 | HA454P | 只 | 1
| 电气火灾探测器 | PMAC503M8 | 只 | 1
| 电气火灾探测器 | PMAC503L-100 | 只 | 8
| 微型断路器 | NCN340P | 只 | 4
| 微型断路器 | NCN332P | 只 | 4
| 微型断路器 | NCN350P | 只 | 1
| 微型断路器 | NCN363P | 只 | 1
| 后备保护器 | TMSI-SCB-80KA/4P | 只 | 1
| 浪涌保护器 | SPL465 | 只 | 1
| 指示灯 | AD56-22D AC220V | 只 | 3
| 熔断器 | RT18-32X/6A | 只 | 3
| 铜排 | 20*5 | 米 | 3
2 | 人工费及辅材 |  | 项 | 1
3 | 柜体 | 1600×700×450 | 台 | 1
4 | 小计
5 | 综合成套费 |  | 项 | 1
7 | 合计 |  | 项 | 1
209 | B2/10AL | 700×500×200 | 1 | 合计 | 地下室DS-D-X09
序号 | 名称 | 型 号 规 格 | 单位 | 数量 | 生产厂家 |  | 备注
1 | 微型断路器 | NCN325P+MZ201辅助触头+MZ203分励脱扣器 | 只 | 1
| 中间继电器 | EK2N-DC24V | 只 | 1
| 熔断器 | RT18-32X/6A | 只 | 1
| 三相导轨电能表 | DTSU1900 15(60)A +RS485 | 只 | 1
| 微型断路器 | NCN116P | 只 | 11
| 微型漏电断路器 | NCN220P+BD240E 30mA | 只 | 2
| 智能照明模块 | ASF.RL.6.16A | 只 | 1
| 铜排 | 15*3 | 米 | 1
2 | 人工费及辅材 |  | 项 | 1
3 | 柜体 | 700×500×200 | 台 | 1
4 | 小计
5 | 综合成套费 |  | 项 | 1
7 | 合计 |  | 项 | 1
210 | B2/2ALa | 700×500×200 | 1 | 合计 | 地下室DS-D-X09
序号 | 名称 | 型 号 规 格 | 单位 | 数量 | 生产厂家 |  | 备注
1 | 微型断路器 | NCN325P+MZ201辅助触头+MZ203分励脱扣器 | 只 | 1
| 中间继电器 | EK2N-DC24V | 只 | 1
| 熔断器 | RT18-32X/6A | 只 | 1
| 三相导轨电能表 | DTSU1900 15(60)A +RS485 | 只 | 1
| 微型断路器 | NCN116P | 只 | 11
| 微型漏电断路器 | NCN220P+BD240E 30mA | 只 | 2
| 智能照明模块 | ASF.RL.8.16A | 只 | 1
| 铜排 | 15*3 | 米 | 1
2 | 人工费及辅材 |  | 项 | 1
3 | 柜体 | 700×500×200 | 台 | 1
4 | 小计
5 | 综合成套费 |  | 项 | 1
7 | 合计 |  | 项 | 1
211 | B2/2ALb | 700×500×200 | 1 | 合计 | 地下室DS-D-X07
序号 | 名称 | 型 号 规 格 | 单位 | 数量 | 生产厂家 |  | 备注
1 | 微型断路器 | NCN325P+MZ201辅助触头+MZ203分励脱扣器 | 只 | 1
| 中间继电器 | EK2N-DC24V | 只 | 1
| 熔断器 | RT18-32X/6A | 只 | 1
| 三相导轨电能表 | DTSU1900 15(60)A +RS485 | 只 | 1
| 微型断路器 | NCN116P | 只 | 10
| 微型漏电断路器 | NCN220P+BD240E 30mA | 只 | 2
| 智能照明模块 | ASF.RL.6.16A | 只 | 1
| 铜排 | 15*3 | 米 | 1
2 | 人工费及辅材 |  | 项 | 1
3 | 柜体 | 700×500×200 | 台 | 1
4 | 小计
5 | 综合成套费 |  | 项 | 1
7 | 合计 |  | 项 | 1
212 | B2/3ALa | 700×500×200 | 1 | 合计 | 地下室DS-D-X10
序号 | 名称 | 型 号 规 格 | 单位 | 数量 | 生产厂家 |  | 备注
1 | 微型断路器 | NCN325P+MZ201辅助触头+MZ203分励脱扣器 | 只 | 1
| 中间继电器 | EK2N-DC24V | 只 | 1
| 熔断器 | RT18-32X/6A | 只 | 1
| 三相导轨电能表 | DTSU1900 15(60)A +RS485 | 只 | 1
| 微型断路器 | NCN116P | 只 | 10
| 微型漏电断路器 | NCN220P+BD240E 30mA | 只 | 3
| 智能照明模块 | ASF.RL.6.16A | 只 | 1
| 铜排 | 15*3 | 米 | 1
2 | 人工费及辅材 |  | 项 | 1
3 | 柜体 | 700×500×200 | 台 | 1
4 | 小计
5 | 综合成套费 |  | 项 | 1
7 | 合计 |  | 项 | 1
213 | B2/3ALb | 700×500×200 | 1 | 合计 | 地下室DS-D-X10
序号 | 名称 | 型 号 规 格 | 单位 | 数量 | 生产厂家 |  | 备注
1 | 微型断路器 | NCN325P+MZ201辅助触头+MZ203分励脱扣器 | 只 | 1
| 中间继电器 | EK2N-DC24V | 只 | 1
| 熔断器 | RT18-32X/6A | 只 | 1
| 三相导轨电能表 | DTSU1900 15(60)A +RS485 | 只 | 1
| 微型断路器 | NCN116P | 只 | 13
| 微型漏电断路器 | NCN220P+BD240E 30mA | 只 | 2
| 智能照明模块 | ASF.RL.8.16A | 只 | 1
| 铜排 | 15*3 | 米 | 1
2 | 人工费及辅材 |  | 项 | 1
3 | 柜体 | 700×500×200 | 台 | 1
4 | 小计
5 | 综合成套费 |  | 项 | 1
7 | 合计 |  | 项 | 1
214 | B2/5ALa | 700×500×200 | 1 | 合计 | 地下室DS-D-X05
序号 | 名称 | 型 号 规 格 | 单位 | 数量 | 生产厂家 |  | 备注
1 | 微型断路器 | NCN325P+MZ201辅助触头+MZ203分励脱扣器 | 只 | 1
| 中间继电器 | EK2N-DC24V | 只 | 1
| 熔断器 | RT18-32X/6A | 只 | 1
| 三相导轨电能表 | DTSU1900 15(60)A +RS485 | 只 | 1
| 微型断路器 | NCN116P | 只 | 12
| 微型漏电断路器 | NCN220P+BD240E 30mA | 只 | 2
| 智能照明模块 | ASF.RL.8.16A | 只 | 1
| 铜排 | 15*3 | 米 | 1
2 | 人工费及辅材 |  | 项 | 1
3 | 柜体 | 700×500×200 | 台 | 1
4 | 小计
5 | 综合成套费 |  | 项 | 1
7 | 合计 |  | 项 | 1
215 | B2/5ALb | 700×500×200 | 1 | 合计 | 地下室DS-D-X08
序号 | 名称 | 型 号 规 格 | 单位 | 数量 | 生产厂家 |  | 备注
1 | 微型断路器 | NCN325P+MZ201辅助触头+MZ203分励脱扣器 | 只 | 1
| 中间继电器 | EK2N-DC24V | 只 | 1
| 熔断器 | RT18-32X/6A | 只 | 1
| 三相导轨电能表 | DTSU1900 15(60)A +RS485 | 只 | 1
| 微型断路器 | NCN116P | 只 | 9
| 微型漏电断路器 | NCN220P+BD240E 30mA | 只 | 2
| 智能照明模块 | ASF.RL.6.16A | 只 | 1
| 铜排 | 15*3 | 米 | 1
2 | 人工费及辅材 |  | 项 | 1
3 | 柜体 | 700×500×200 | 台 | 1
4 | 小计
5 | 综合成套费 |  | 项 | 1
7 | 合计 |  | 项 | 1
216 | B2/6AL | 700×600×200 | 1 | 合计 | 地下室DS-D-X09
序号 | 名称 | 型 号 规 格 | 单位 | 数量 | 生产厂家 |  | 备注
1 | 微型断路器 | NCN325P+MZ201辅助触头+MZ203分励脱扣器 | 只 | 1
| 中间继电器 | EK2N-DC24V | 只 | 1
| 熔断器 | RT18-32X/6A | 只 | 1
| 三相导轨电能表 | DTSU1900 15(60)A +RS485 | 只 | 1
| 微型断路器 | NCN116P | 只 | 15
| 微型漏电断路器 | NCN220P+BD240E 30mA | 只 | 2
| 智能照明模块 | ASF.RL.4.16A | 只 | 1
| 智能照明模块 | ASF.RL.6.16A | 只 | 1
| 铜排 | 15*3 | 米 | 1
2 | 人工费及辅材 |  | 项 | 1
3 | 柜体 | 700×600×200 | 台 | 1
4 | 小计
5 | 综合成套费 |  | 项 | 1
7 | 合计 |  | 项 | 1
217 | B2/7AL | 700×500×200 | 1 | 合计 | 地下室DS-D-X07
序号 | 名称 | 型 号 规 格 | 单位 | 数量 | 生产厂家 |  | 备注
1 | 微型断路器 | NCN325P+MZ201辅助触头+MZ203分励脱扣器 | 只 | 1
| 中间继电器 | EK2N-DC24V | 只 | 1
| 熔断器 | RT18-32X/6A | 只 | 1
| 三相导轨电能表 | DTSU1900 15(60)A +RS485 | 只 | 1
| 微型断路器 | NCN116P | 只 | 12
| 微型漏电断路器 | NCN220P+BD240E 30mA | 只 | 2
| 智能照明模块 | ASF.RL.8.16A | 只 | 1
| 铜排 | 15*3 | 米 | 1
2 | 人工费及辅材 |  | 项 | 1
3 | 柜体 | 700×500×200 | 台 | 1
4 | 小计
5 | 综合成套费 |  | 项 | 1
7 | 合计 |  | 项 | 1
218 | M1/2KAC1、M1/2KAC2 M1/3KAC1、M1/4KAC1 M2/2KAC1、M2/3KAC1 M2/4KAC1 | 700×500×300 | 7 | 合计 | 门诊楼DS-1-X08
序号 | 名称 | 型 号 规 格 | 单位 | 数量 | 生产厂家 |  | 备注
1 | 隔离开关 | SBU433P | 只 | 1
| 控制保护开关 | RDCPS1-45/M6.3/06MG | 只 | 1
| 微型断路器 | NCN116P | 只 | 2
| 微型漏电断路器 | NCN216P+BD240E 30mA | 只 | 1
| 指示灯 | AD56-22D AC220V | 只 | 3
| 按钮 | AS2204-01/10 | 只 | 2
| 万能转换开关 | LW112-16 | 只 | 1
| 中间继电器 | EK2N-AC220V | 只 | 6
| 变压器 | BK50VA AC220V/24V | 只 | 1
| 蜂鸣器 | AC220V | 只 | 1
| 两档选择开关 | AS2204-11/2 | 只 | 1
| 熔断器 | RT18-32X/6A | 只 | 1
| 铜排 | 15*3 | 米 | 1
2 | 人工费及辅材 |  | 项 | 1
3 | 柜体 | 700×500×300 | 台 | 1
4 | 小计
5 | 综合成套费 |  | 项 | 1
7 | 合计 |  | 项 | 1
219 | M1/RXFAT4 M2/RXFAT4 | 1100×800×300 | 2 | 合计 | 门诊楼DS-1-X11
序号 | 名称 | 型 号 规 格 | 单位 | 数量 | 生产厂家 |  | 备注
1 | 隔离开关 | SBU480P | 只 | 2
| 双电源装置 | HIC408T | 只 | 1
| 消防电源模块 | PMAC523A2-I 测量2路电压1路电流 | 只 | 1
| 控制保护开关 | RDCPS1-45/M45/06MFG | 只 | 1
| 控制保护开关 | RDCPS1-45/M12/06MFG | 只 | 1
| 微型断路器 | NCN116P | 只 | 2
| 微型漏电断路器 | NCN216P+BD240E 30mA | 只 | 1
| 后备保护器 | TMSI-SCB-80KA/4P | 只 | 1
| 浪涌保护器 | SPL465 | 只 | 1
| 导轨检修插座 | 二极插座 三极插座 AC30-10540 | 只 | 1
| 指示灯 | AD56-22D AC220V | 只 | 10
| 按钮 | AS2204-01/10 | 只 | 4
| 万能转换开关 | LW112-16 | 只 | 2
| 中间继电器 | EK2N-AC220V | 只 | 12
| 变压器 | BK50VA AC220V/24V | 只 | 1
| 蜂鸣器 | AC220V | 只 | 1
| 两档选择开关 | AS2204-11/2 | 只 | 1
| 熔断器 | RT18-32X/6A | 只 | 6
| 铜排 | 15*3 | 米 | 1
2 | 人工费及辅材 |  | 项 | 1
3 | 柜体 | 1100×800×300 | 台 | 1
4 | 小计
5 | 综合成套费 |  | 项 | 1
7 | 合计 |  | 项 | 1
220 | M2/RXFAT8 | 1800×800×450 | 1 | 合计 | 门诊楼DS-1-X11
序号 | 名称 | 型 号 规 格 | 单位 | 数量 | 生产厂家 |  | 备注
1 | 隔离开关 | SBU480P | 只 | 2
| 双电源装置 | HIC408T | 只 | 1
| 消防电源模块 | PMAC523A2-I 测量2路电压1路电流 | 只 | 1
| 控制保护开关 | RDCPS1-45/M12/06MFG | 只 | 1
| 控制保护开关 | RDCPS1-45/M45/06MFG | 只 | 1
| 控制保护开关 | RDCPS1-45/M25/06MFG | 只 | 1
| 微型断路器 | NCN116P | 只 | 2
| 微型漏电断路器 | NCN216P+BD240E 30mA | 只 | 1
| 导轨检修插座 | 二极插座 三极插座 AC30-10540 | 只 | 1
| 后备保护器 | TMSI-SCB-80KA/4P | 只 | 1
| 浪涌保护器 | SPL465 | 只 | 1
| 指示灯 | AD56-22D AC220V | 只 | 13
| 按钮 | AS2204-01/10 | 只 | 6
| 万能转换开关 | LW112-16 | 只 | 3
| 中间继电器 | EK2N-AC220V | 只 | 18
| 变压器 | BK100VA AC220V/24V | 只 | 1
| 蜂鸣器 | AC220V | 只 | 1
| 两档选择开关 | AS2204-11/2 | 只 | 1
| 熔断器 | RT18-32X/6A | 只 | 7
| 铜排 | 15*3 | 米 | 1
2 | 人工费及辅材 |  | 项 | 1
3 | 柜体 | 1800×800×450 | 台 | 1
4 | 小计
5 | 综合成套费 |  | 项 | 1
7 | 合计 |  | 项 | 1
221 | M2/1XFAT | 1200×800×300 | 1 | 合计 | 门诊楼DS-1-X10
序号 | 名称 | 型 号 规 格 | 单位 | 数量 | 生产厂家 |  | 备注
1 | 塑壳断路器 | HNA051N+EWT600F | 只 | 2
| 双电源装置 | HIC406T | 只 | 1
| 消防电源模块 | PMAC523A2-I 测量2路电压1路电流 | 只 | 1
| 控制保护开关 | RDCPS1-45/M25/06MFG | 只 | 1
| 控制保护开关 | RDCPS1-45/M16/06MFG | 只 | 1
| 微型断路器 | NDN320P | 只 | 1
| 微型断路器 | NCN116P | 只 | 2
| 微型漏电断路器 | NCN216P+BD240E 30mA | 只 | 1
| 后备保护器 | TMSI-SCB-80KA/4P | 只 | 1
| 浪涌保护器 | SPL465 | 只 | 1
| 指示灯 | AD56-22D AC220V | 只 | 10
| 按钮 | AS2204-01/10 | 只 | 4
| 万能转换开关 | LW112-16 | 只 | 2
| 中间继电器 | EK2N-AC220V | 只 | 12
| 变压器 | BK50VA AC220V/24V | 只 | 1
| 蜂鸣器 | AC220V | 只 | 1
| 两档选择开关 | AS2204-11/2 | 只 | 1
| 熔断器 | RT18-32X/6A | 只 | 6
| 铜排 | 15*3 | 米 | 1
2 | 人工费及辅材 |  | 项 | 1
3 | 柜体 | 1200×800×300 | 台 | 1
4 | 小计
5 | 综合成套费 |  | 项 | 1
7 | 合计 |  | 项 | 1
222 | M2/2XFAT | 1000×800×200 | 1 | 合计 | 门诊楼DS-1-X10
序号 | 名称 | 型 号 规 格 | 单位 | 数量 | 生产厂家 |  | 备注
1 | 塑壳断路器 | HNA041S | 只 | 2
| 双电源装置 | HIC404T | 只 | 1
| 消防电源模块 | PMAC523A2-I 测量2路电压1路电流 | 只 | 1
| 三相导轨电能表 | DTSU1900 1.5(6)A +RS485 | 只 | 1
| 微型断路器 | NDN320P | 只 | 5
| 后备保护器 | TMSI-SCB-80KA/4P | 只 | 1
| 浪涌保护器 | SPL465 | 只 | 1
| 指示灯 | AD56-22D AC220V | 只 | 4
| 熔断器 | RT18-32X/6A | 只 | 3
| 铜排 | 15*3 | 米 | 1
2 | 人工费及辅材 |  | 项 | 1
3 | 柜体 | 1000×800×200 | 台 | 1
4 | 小计
5 | 综合成套费 |  | 项 | 1
7 | 合计 |  | 项 | 1
223 | M2/3XFAT | 1000×800×200 | 1 | 合计 | 门诊楼DS-1-X10
序号 | 名称 | 型 号 规 格 | 单位 | 数量 | 生产厂家 |  | 备注
1 | 塑壳断路器 | HNA041S | 只 | 2
| 双电源装置 | HIC404T | 只 | 1
| 消防电源模块 | PMAC523A2-I 测量2路电压1路电流 | 只 | 1
| 三相导轨电能表 | DTSU1900 1.5(6)A +RS485 | 只 | 1
| 微型断路器 | NDN320P | 只 | 5
| 后备保护器 | TMSI-SCB-80KA/4P | 只 | 1
| 浪涌保护器 | SPL465 | 只 | 1
| 指示灯 | AD56-22D AC220V | 只 | 4
| 熔断器 | RT18-32X/6A | 只 | 3
| 铜排 | 15*3 | 米 | 1
2 | 人工费及辅材 |  | 项 | 1
3 | 柜体 | 1000×800×200 | 台 | 1
4 | 小计
5 | 综合成套费 |  | 项 | 1
7 | 合计 |  | 项 | 1
224 | M2/4XFAT | 1000×800×200 | 1 | 合计 | 门诊楼DS-1-X10
序号 | 名称 | 型 号 规 格 | 单位 | 数量 | 生产厂家 |  | 备注
1 | 塑壳断路器 | HNA041S | 只 | 2
| 双电源装置 | HIC404T | 只 | 1
| 消防电源模块 | PMAC523A2-I 测量2路电压1路电流 | 只 | 1
| 三相导轨电能表 | DTSU1900 1.5(6)A +RS485 | 只 | 1
| 微型断路器 | NDN320P | 只 | 5
| 后备保护器 | TMSI-SCB-80KA/4P | 只 | 1
| 浪涌保护器 | SPL465 | 只 | 1
| 指示灯 | AD56-22D AC220V | 只 | 4
| 熔断器 | RT18-32X/6A | 只 | 3
| 铜排 | 15*3 | 米 | 1
2 | 人工费及辅材 |  | 项 | 1
3 | 柜体 | 1000×800×200 | 台 | 1
4 | 小计
5 | 综合成套费 |  | 项 | 1
7 | 合计 |  | 项 | 1
225 | M1/1KAC1、M1/1KAC2 M1/3KAC2、M1/4KAC2 M2/1KAC1、M2/2KAC2 M2/3KAC2、M2/4KAC2 | 700×500×300 | 9 | 合计 | 门诊楼DS-1-X09
序号 | 名称 | 型 号 规 格 | 单位 | 数量 | 生产厂家 |  | 备注
1 | 隔离开关 | SBU433P | 只 | 1
| 控制保护开关 | RDCPS1-45/M10/06MG | 只 | 1
| 微型断路器 | NCN116P | 只 | 2
| 微型漏电断路器 | NCN216P+BD240E 30mA | 只 | 1
| 指示灯 | AD56-22D AC220V | 只 | 3
| 按钮 | AS2204-01/10 | 只 | 2
| 万能转换开关 | LW112-16 | 只 | 1
| 中间继电器 | EK2N-AC220V | 只 | 6
| 变压器 | BK50VA AC220V/24V | 只 | 1
| 蜂鸣器 | AC220V | 只 | 1
| 两档选择开关 | AS2204-11/2 | 只 | 1
| 熔断器 | RT18-32X/6A | 只 | 1
| 铜排 | 15*3 | 米 | 1
2 | 人工费及辅材 |  | 项 | 1
3 | 柜体 | 700×500×300 | 台 | 1
4 | 小计
5 | 综合成套费 |  | 项 | 1
7 | 合计 |  | 项 | 1
226 | M1/RKAC、M2/RKAC | 700×500×300 | 2 | 合计 | 门诊楼DS-1-X09
序号 | 名称 | 型 号 规 格 | 单位 | 数量 | 生产厂家 |  | 备注
1 | 隔离开关 | SBU463P | 只 | 1
| 控制保护开关 | RDCPS1-45/M40/06MG | 只 | 1
| 微型断路器 | NCN116P | 只 | 2
| 微型漏电断路器 | NCN216P+BD240E 30mA | 只 | 1
| 指示灯 | AD56-22D AC220V | 只 | 3
| 按钮 | AS2204-01/10 | 只 | 2
| 万能转换开关 | LW112-16 | 只 | 1
| 中间继电器 | EK2N-AC220V | 只 | 6
| 变压器 | BK50VA AC220V/24V | 只 | 1
| 蜂鸣器 | AC220V | 只 | 1
| 两档选择开关 | AS2204-11/2 | 只 | 1
| 熔断器 | RT18-32X/6A | 只 | 1
| 铜排 | 15*3 | 米 | 1
2 | 人工费及辅材 |  | 项 | 1
3 | 柜体 | 700×500×300 | 台 | 1
4 | 小计
5 | 综合成套费 |  | 项 | 1
7 | 合计 |  | 项 | 1
227 | M2/RXFAT1 M1/RXFAT1 M1/RXFAT2 M2/RXFAT2 | 1000×800×300 | 4 | 合计 | 门诊楼DS-1-X10
序号 | 名称 | 型 号 规 格 | 单位 | 数量 | 生产厂家 |  | 备注
1 | 隔离开关 | SBU463P | 只 | 2
| 双电源装置 | HIC406T | 只 | 1
| 消防电源模块 | PMAC523A2-I 测量2路电压1路电流 | 只 | 1
| 控制保护开关 | RDCPS1-45/M40/06MFG | 只 | 1
| 微型断路器 | NCN116P | 只 | 1
| 微型漏电断路器 | NCN216P+BD240E 30mA | 只 | 1
| 后备保护器 | TMSI-SCB-80KA/4P | 只 | 1
| 浪涌保护器 | SPL465 | 只 | 1
| 导轨检修插座 | 二极插座 三极插座 AC30-10540 | 只 | 1
| 指示灯 | AD56-22D AC220V | 只 | 7
| 按钮 | AS2204-01/10 | 只 | 2
| 万能转换开关 | LW112-16 | 只 | 1
| 中间继电器 | EK2N-AC220V | 只 | 6
| 变压器 | BK50VA AC220V/24V | 只 | 1
| 蜂鸣器 | AC220V | 只 | 1
| 两档选择开关 | AS2204-11/2 | 只 | 1
| 熔断器 | RT18-32X/6A | 只 | 4
| 铜排 | 15*3 | 米 | 1
2 | 人工费及辅材 |  | 项 | 1
3 | 柜体 | 1000×800×300 | 台 | 1
4 | 小计
5 | 综合成套费 |  | 项 | 1
7 | 合计 |  | 项 | 1
228 | M2/RXFAT3 M1/RXFAT3 | 1100×800×300 | 2 | 合计 | 门诊楼DS-1-X10
序号 | 名称 | 型 号 规 格 | 单位 | 数量 | 生产厂家 |  | 备注
1 | 隔离开关 | SBU490P | 只 | 2
| 双电源装置 | HIC410T | 只 | 1
| 消防电源模块 | PMAC523A2-I 测量2路电压1路电流 | 只 | 1
| 控制保护开关 | RDCPS1-45/M40/06MFG | 只 | 2
| 微型断路器 | NCN116P | 只 | 1
| 微型漏电断路器 | NCN216P+BD240E 30mA | 只 | 1
| 后备保护器 | TMSI-SCB-80KA/4P | 只 | 1
| 浪涌保护器 | SPL465 | 只 | 1
| 导轨检修插座 | 二极插座 三极插座 AC30-10540 | 只 | 1
| 指示灯 | AD56-22D AC220V | 只 | 10
| 按钮 | AS2204-01/10 | 只 | 4
| 万能转换开关 | LW112-16 | 只 | 2
| 中间继电器 | EK2N-AC220V | 只 | 12
| 变压器 | BK50VA AC220V/24V | 只 | 1
| 蜂鸣器 | AC220V | 只 | 1
| 两档选择开关 | AS2204-11/2 | 只 | 1
| 熔断器 | RT18-32X/6A | 只 | 6
| 铜排 | 15*3 | 米 | 1
2 | 人工费及辅材 |  | 项 | 1
3 | 柜体 | 1100×800×300 | 台 | 1
4 | 小计
5 | 综合成套费 |  | 项 | 1
7 | 合计 |  | 项 | 1
229 | M2/RXFAT6 M1/RXFAT6 | 1900×900×450 | 2 | 合计 | 门诊楼DS-1-X10
序号 | 名称 | 型 号 规 格 | 单位 | 数量 | 生产厂家 |  | 备注
1 | 负荷隔离开关 | HA452P | 只 | 2
| 双电源装置 | HIC416T | 只 | 1
| 消防电源模块 | PMAC523A2-I 测量2路电压1路电流 | 只 | 1
| 控制保护开关 | RDCPS1-45/M40/06MFG | 只 | 3
| 控制保护开关 | RDCPS1-45/M45/06MFG | 只 | 1
| 微型断路器 | NCN116P | 只 | 1
| 微型漏电断路器 | NCN216P+BD240E 30mA | 只 | 1
| 后备保护器 | TMSI-SCB-80KA/4P | 只 | 1
| 浪涌保护器 | SPL465 | 只 | 1
| 导轨检修插座 | 二极插座 三极插座 AC30-10540 | 只 | 1
| 指示灯 | AD56-22D AC220V | 只 | 16
| 按钮 | AS2204-01/10 | 只 | 8
| 万能转换开关 | LW112-16 | 只 | 4
| 中间继电器 | EK2N-AC220V | 只 | 24
| 变压器 | BK100VA AC220V/24V | 只 | 1
| 蜂鸣器 | AC220V | 只 | 1
| 两档选择开关 | AS2204-11/2 | 只 | 1
| 熔断器 | RT18-32X/6A | 只 | 8
| 铜排 | 20*3 | 米 | 6.5
2 | 人工费及辅材 |  | 项 | 1
3 | 柜体 | 1900×900×450 | 台 | 1
4 | 小计
5 | 综合成套费 |  | 项 | 1
7 | 合计 |  | 项 | 1
230 | M2/RXFAT7 | 1000×800×300 | 1 | 合计 | 门诊楼DS-1-X11
序号 | 名称 | 型 号 规 格 | 单位 | 数量 | 生产厂家 |  | 备注
1 | 隔离开关 | SBU463P | 只 | 2
| 双电源装置 | HIC406T | 只 | 1
| 消防电源模块 | PMAC523A2-I 测量2路电压1路电流 | 只 | 1
| 控制保护开关 | RDCPS1-45/M45/06MFG | 只 | 1
| 微型断路器 | NCN116P | 只 | 2
| 微型漏电断路器 | NCN216P+BD240E 30mA | 只 | 1
| 后备保护器 | TMSI-SCB-80KA/4P | 只 | 1
| 浪涌保护器 | SPL465 | 只 | 1
| 导轨检修插座 | 二极插座 三极插座 AC30-10540 | 只 | 1
| 指示灯 | AD56-22D AC220V | 只 | 7
| 按钮 | AS2204-01/10 | 只 | 2
| 万能转换开关 | LW112-16 | 只 | 1
| 中间继电器 | EK2N-AC220V | 只 | 6
| 变压器 | BK50VA AC220V/24V | 只 | 1
| 蜂鸣器 | AC220V | 只 | 1
| 两档选择开关 | AS2204-11/2 | 只 | 1
| 熔断器 | RT18-32X/6A | 只 | 4
| 铜排 | 15*3 | 米 | 1
2 | 人工费及辅材 |  | 项 | 1
3 | 柜体 | 1000×800×300 | 台 | 1
4 | 小计
5 | 综合成套费 |  | 项 | 1
7 | 合计 |  | 项 | 1
231 | M1/RXFAT5 M2/RXFAT5 | 1800×800×450 | 2 | 合计 | 门诊楼DS-1-X11
序号 | 名称 | 型 号 规 格 | 单位 | 数量 | 生产厂家 |  | 备注
1 | 隔离开关 | SBU490P | 只 | 2
| 双电源装置 | HIC410T | 只 | 1
| 消防电源模块 | PMAC523A2-I 测量2路电压1路电流 | 只 | 1
| 控制保护开关 | RDCPS1-45/M12/06MFG | 只 | 3
| 控制保护开关 | RDCPS1-45/M45/06MFG | 只 | 1
| 微型断路器 | NCN116P | 只 | 2
| 微型漏电断路器 | NCN216P+BD240E 30mA | 只 | 1
| 导轨检修插座 | 二极插座 三极插座 AC30-10540 | 只 | 1
| 后备保护器 | TMSI-SCB-80KA/4P | 只 | 1
| 浪涌保护器 | SPL465 | 只 | 1
| 指示灯 | AD56-22D AC220V | 只 | 16
| 按钮 | AS2204-01/10 | 只 | 8
| 万能转换开关 | LW112-16 | 只 | 4
| 中间继电器 | EK2N-AC220V | 只 | 24
| 变压器 | BK100VA AC220V/24V | 只 | 1
| 蜂鸣器 | AC220V | 只 | 1
| 两档选择开关 | AS2204-11/2 | 只 | 1
| 熔断器 | RT18-32X/6A | 只 | 8
| 铜排 | 15*3 | 米 | 1
2 | 人工费及辅材 |  | 项 | 1
3 | 柜体 | 1800×800×450 | 台 | 1
4 | 小计
5 | 综合成套费 |  | 项 | 1
7 | 合计 |  | 项 | 1
232 | M1/RLRBAP3 | 1000×800×200 | 1 | 合计 | 门诊楼DS-1-X09
序号 | 名称 | 型 号 规 格 | 单位 | 数量 | 生产厂家 |  | 备注
1 | 塑壳断路器 | HNA126S | 只 | 1
| 三相导轨电能表 | DTSU1900 1.5(6)A +RS485 | 只 | 1
| 电气火灾探测器 | PMAC503L-250 | 只 | 1
| 塑壳漏电断路器 | HVK101E 300mA | 只 | 1
| 微型漏电断路器 | NDN416P+BD440E 30mA | 只 | 2
| 微型断路器 | NCN116P | 只 | 1
| 微型漏电断路器 | NCN216P+BD240E 30mA | 只 | 2
| 微型断路器 | NDN325P | 只 | 1
| 塑壳断路器 | HNA063S | 只 | 1
| 后备保护器 | TMSI-SCB-80KA/4P | 只 | 1
| 浪涌保护器 | SPL465 | 只 | 1
| 铜排 | 15*3 | 米 | 1
2 | 人工费及辅材 |  | 项 | 1
3 | 柜体 | 1000×800×200 | 台 | 1
4 | 小计
5 | 综合成套费 |  | 项 | 1
7 | 合计 |  | 项 | 1
233 | M2/2YAL | 1700×800×450 | 1 | 合计 | 门诊楼DS-1-X04
序号 | 名称 | 型 号 规 格 | 单位 | 数量 | 生产厂家 |  | 备注
1 | 塑壳断路器 | HNA101S+HXA001H+HXA021H | 只 | 2
| 中间继电器 | EK2N-DC24V | 只 | 2
| 熔断器 | RT18-32X/6A | 只 | 2
| 双电源装置 | HIC410T | 只 | 1
| 电气火灾探测器 | PMAC503L-100 | 只 | 1
| 三相导轨电能表 | DTSU1900 15(60)A +RS485 | 只 | 3
| 微型断路器 | NCN340P | 只 | 1
| 微型断路器 | NCN125P | 只 | 2
| 微型断路器 | NCN132P | 只 | 1
| 微型断路器 | NCN332P | 只 | 3
| 微型断路器 | NCN325P | 只 | 3
| 微型断路器 | NCN163P | 只 | 1
| 后备保护器 | TMSI-SCB-80KA/4P | 只 | 1
| 浪涌保护器 | SPL465 | 只 | 1
| 指示灯 | AD56-22D AC220V | 只 | 4
| 熔断器 | RT18-32X/6A | 只 | 3
| 铜排 | 15*3 | 米 | 1
2 | 人工费及辅材 |  | 项 | 1
3 | 柜体 | 1700×800×450 | 台 | 1
4 | 小计
5 | 综合成套费 |  | 项 | 1
7 | 合计 |  | 项 | 1
234 | M2/3YAL | 1700×800×450 | 1 | 合计 | 门诊楼DS-1-X04
序号 | 名称 | 型 号 规 格 | 单位 | 数量 | 生产厂家 |  | 备注
1 | 塑壳断路器 | HNA101S+HXA001H+HXA021H | 只 | 2
| 中间继电器 | EK2N-DC24V | 只 | 2
| 熔断器 | RT18-32X/6A | 只 | 2
| 双电源装置 | HIC410T | 只 | 1
| 电气火灾探测器 | PMAC503L-100 | 只 | 1
| 三相导轨电能表 | DTSU1900 1.5(6)A +RS485 | 只 | 4
| 电流互感器 | BH-0.66 30Ⅰ 100/5A 2匝 0.2级 | 只 | 6
| 微型断路器 | NCN325P | 只 | 7
| 微型断路器 | NCN332P | 只 | 1
| 微型断路器 | NCN140P | 只 | 1
| 微型断路器 | NCN132P | 只 | 1
| 微型断路器 | NCN163P | 只 | 1
| 微型断路器 | NCN116P | 只 | 1
| 后备保护器 | TMSI-SCB-80KA/4P | 只 | 1
| 浪涌保护器 | SPL465 | 只 | 1
| 指示灯 | AD56-22D AC220V | 只 | 4
| 熔断器 | RT18-32X/6A | 只 | 3
| 铜排 | 15*3 | 米 | 1
2 | 人工费及辅材 |  | 项 | 1
3 | 柜体 | 1700×800×450 | 台 | 1
4 | 小计
5 | 综合成套费 |  | 项 | 1
7 | 合计 |  | 项 | 1
235 | M2/4YAL | 1900×900×450 | 1 | 合计 | 门诊楼DS-1-X04
序号 | 名称 | 型 号 规 格 | 单位 | 数量 | 生产厂家 |  | 备注
1 | 塑壳断路器 | HNA161S+HXA001H+HXA021H | 只 | 2
| 中间继电器 | EK2N-DC24V | 只 | 2
| 熔断器 | RT18-32X/6A | 只 | 2
| 双电源装置 | HIC416T | 只 | 1
| 电气火灾探测器 | PMAC503L-250 | 只 | 1
| 电流互感器 | BH-0.66 30Ⅰ 100/5A 2匝 0.2级 | 只 | 6
| 三相导轨电能表 | DTSU1900 1.5(6)A +RS485 | 只 | 2
| 三相导轨电能表 | DTSU1900 15(60)A +RS485 | 只 | 2
| 微型断路器 | NCN325P | 只 | 11
| 微型断路器 | NCN140P | 只 | 5
| 微型断路器 | NCN163P | 只 | 2
| 后备保护器 | TMSI-SCB-80KA/4P | 只 | 1
| 浪涌保护器 | SPL465 | 只 | 1
| 指示灯 | AD56-22D AC220V | 只 | 4
| 熔断器 | RT18-32X/6A | 只 | 3
| 铜排 | 20*3 | 米 | 6.5
2 | 人工费及辅材 |  | 项 | 1
3 | 柜体 | 1900×900×450 | 台 | 1
4 | 小计
5 | 综合成套费 |  | 项 | 1
7 | 合计 |  | 项 | 1
236 | M1/2AL | 1200×800×200 | 1 | 合计 | 门诊楼DS-1-X05
序号 | 名称 | 型 号 规 格 | 单位 | 数量 | 生产厂家 |  | 备注
1 | 塑壳断路器 | HNA161S+HXA001H+HXA021H | 只 | 1
| 中间继电器 | EK2N-DC24V | 只 | 1
| 熔断器 | RT18-32X/6A | 只 | 1
| 电气火灾探测器 | PMAC503L-250 | 只 | 1
| 三相导轨电能表 | DTSU1900 1.5(6)A +RS485 | 只 | 3
| 电流互感器 | BH-0.66 30Ⅰ 100/5A 2匝 0.2级 | 只 | 6
| 微型断路器 | NCN125P | 只 | 3
| 微型断路器 | NCN132P | 只 | 15
| 微型断路器 | NCN140P | 只 | 3
| 微型断路器 | NCN320P | 只 | 1
| 微型断路器 | NCN325P | 只 | 3
| 后备保护器 | TMSI-SCB-80KA/4P | 只 | 1
| 浪涌保护器 | SPL465 | 只 | 1
| 铜排 | 20*3 | 米 | 2
2 | 人工费及辅材 |  | 项 | 1
3 | 柜体 | 1200×800×200 | 台 | 1
4 | 小计
5 | 综合成套费 |  | 项 | 1
7 | 合计 |  | 项 | 1
237 | M1/3AL | 1200×800×200 | 1 | 合计 | 门诊楼DS-1-X05
序号 | 名称 | 型 号 规 格 | 单位 | 数量 | 生产厂家 |  | 备注
1 | 塑壳断路器 | HNA126S+HXA001H+HXA021H | 只 | 1
| 中间继电器 | EK2N-DC24V | 只 | 1
| 熔断器 | RT18-32X/6A | 只 | 1
| 电气火灾探测器 | PMAC503L-250 | 只 | 1
| 三相导轨电能表 | DTSU1900 1.5(6)A +RS485 | 只 | 2
| 电流互感器 | BH-0.66 30Ⅰ 100/5A 2匝 0.2级 | 只 | 3
| 三相导轨电能表 | DTSU1900 15(60)A +RS485 | 只 | 1
| 微型断路器 | NCN125P | 只 | 2
| 微型断路器 | NCN132P | 只 | 13
| 微型断路器 | NCN320P | 只 | 2
| 微型断路器 | NCN140P | 只 | 1
| 微型断路器 | NCN325P | 只 | 2
| 后备保护器 | TMSI-SCB-80KA/4P | 只 | 1
| 浪涌保护器 | SPL465 | 只 | 1
| 铜排 | 20*3 | 米 | 2
2 | 人工费及辅材 |  | 项 | 1
3 | 柜体 | 1200×800×200 | 台 | 1
4 | 小计
5 | 综合成套费 |  | 项 | 1
7 | 合计 |  | 项 | 1
238 | M1/4AL | 1700×700×450 | 1 | 合计 | 门诊楼DS-1-X05
序号 | 名称 | 型 号 规 格 | 单位 | 数量 | 生产厂家 |  | 备注
1 | 塑壳断路器 | HMM251DR+HXA001H+HXA021H | 只 | 1
| 中间继电器 | EK2N-DC24V | 只 | 1
| 熔断器 | RT18-32X/6A | 只 | 1
| 电气火灾探测器 | PMAC503L-250 | 只 | 1
| 三相导轨电能表 | DTSU1900 1.5(6)A +RS485 | 只 | 1
| 电流互感器 | BH-0.66 30Ⅰ 250/5A 0.2级 | 只 | 3
| 三相导轨电能表 | DTSU1900 15(60)A +RS485 | 只 | 2
| 微型断路器 | NCN125P | 只 | 2
| 微型断路器 | NCN132P | 只 | 13
| 微型断路器 | NCN140P | 只 | 10
| 微型断路器 | NCN325P | 只 | 3
| 微型断路器 | NCN320P | 只 | 1
| 微型断路器 | NCN332P | 只 | 1
| 后备保护器 | TMSI-SCB-80KA/4P | 只 | 1
| 浪涌保护器 | SPL465 | 只 | 1
| 指示灯 | AD56-22D AC220V | 只 | 3
| 熔断器 | RT18-32X/6A | 只 | 3
| 铜排 | 20*5 | 米 | 6
2 | 人工费及辅材 |  | 项 | 1
3 | 柜体 | 1700×700×450 | 台 | 1
4 | 小计
5 | 综合成套费 |  | 项 | 1
7 | 合计 |  | 项 | 1
239 | M2/1AL | 1200×800×200 | 1 | 合计 | 门诊楼DS-1-X06
序号 | 名称 | 型 号 规 格 | 单位 | 数量 | 生产厂家 |  | 备注
1 | 塑壳断路器 | HNA126S+HXA001H+HXA021H | 只 | 1
| 中间继电器 | EK2N-DC24V | 只 | 1
| 熔断器 | RT18-32X/6A | 只 | 1
| 电气火灾探测器 | PMAC503L-250 | 只 | 1
| 三相导轨电能表 | DTSU1900 1.5(6)A +RS485 | 只 | 1
| 电流互感器 | BH-0.66 30Ⅰ 100/5A 2匝 0.2级 | 只 | 3
| 三相导轨电能表 | DTSU1900 15(60)A +RS485 | 只 | 2
| 微型断路器 | NCN125P | 只 | 5
| 微型断路器 | NCN132P | 只 | 11
| 微型断路器 | NCN325P | 只 | 3
| 微型断路器 | NCN140P | 只 | 1
| 微型断路器 | NCN332P | 只 | 1
| 后备保护器 | TMSI-SCB-80KA/4P | 只 | 1
| 浪涌保护器 | SPL465 | 只 | 1
| 铜排 | 15*3 | 米 | 2
2 | 人工费及辅材 |  | 项 | 1
3 | 柜体 | 1200×800×200 | 台 | 1
4 | 小计
5 | 综合成套费 |  | 项 | 1
7 | 合计 |  | 项 | 1
240 | M2/2AL | 1200×800×200 | 1 | 合计 | 门诊楼DS-1-X06
序号 | 名称 | 型 号 规 格 | 单位 | 数量 | 生产厂家 |  | 备注
1 | 塑壳断路器 | HNM251DR+HXA001H+HXA021H | 只 | 1
| 中间继电器 | EK2N-DC24V | 只 | 1
| 熔断器 | RT18-32X/6A | 只 | 1
| 电气火灾探测器 | PMAC503L-250 | 只 | 1
| 三相导轨电能表 | DTSU1900 1.5(6)A +RS485 | 只 | 2
| 电流互感器 | BH-0.66 30Ⅰ 150/5A 0.2级 | 只 | 3
| 电流互感器 | BH-0.66 30Ⅰ 100/5A 2匝 0.2级 | 只 | 3
| 三相导轨电能表 | DTSU1900 15(60)A +RS485 | 只 | 1
| 微型断路器 | NCN132P | 只 | 24
| 微型断路器 | NCN125P | 只 | 2
| 微型断路器 | NCN140P | 只 | 2
| 微型断路器 | NCN325P | 只 | 2
| 后备保护器 | TMSI-SCB-80KA/4P | 只 | 1
| 浪涌保护器 | SPL465 | 只 | 1
| 铜排 | 20*3 | 米 | 2
2 | 人工费及辅材 |  | 项 | 1
3 | 柜体 | 1200×800×200 | 台 | 1
4 | 小计
5 | 综合成套费 |  | 项 | 1
7 | 合计 |  | 项 | 1
241 | M2/3AL | 1000×700×200 | 1 | 合计 | 门诊楼DS-1-X06
序号 | 名称 | 型 号 规 格 | 单位 | 数量 | 生产厂家 |  | 备注
1 | 塑壳断路器 | HNA081S+HXA001H+HXA021H | 只 | 1
| 中间继电器 | EK2N-DC24V | 只 | 1
| 熔断器 | RT18-32X/6A | 只 | 1
| 电气火灾探测器 | PMAC503L-100 | 只 | 1
| 三相导轨电能表 | DTSU1900 15(60)A +RS485 | 只 | 4
| 微型断路器 | NCN132P | 只 | 12
| 微型断路器 | NCN125P | 只 | 1
| 微型断路器 | NCN325P | 只 | 2
| 后备保护器 | TMSI-SCB-80KA/4P | 只 | 1
| 浪涌保护器 | SPL465 | 只 | 1
| 铜排 | 15*3 | 米 | 1
2 | 人工费及辅材 |  | 项 | 1
3 | 柜体 | 1000×700×200 | 台 | 1
4 | 小计
5 | 综合成套费 |  | 项 | 1
7 | 合计 |  | 项 | 1
242 | M2/4AL | 1000×800×200 | 1 | 合计 | 门诊楼DS-1-X04
序号 | 名称 | 型 号 规 格 | 单位 | 数量 | 生产厂家 |  | 备注
1 | 塑壳断路器 | HNA101S+HXA001H+HXA021H | 只 | 1
| 中间继电器 | EK2N-DC24V | 只 | 1
| 熔断器 | RT18-32X/6A | 只 | 1
| 电气火灾探测器 | PMAC503L-100 | 只 | 1
| 三相导轨电能表 | DTSU1900 15(60)A +RS485 | 只 | 4
| 微型断路器 | NCN132P | 只 | 14
| 微型断路器 | NCN125P | 只 | 3
| 微型断路器 | NCN140P | 只 | 1
| 微型断路器 | NCN325P | 只 | 2
| 后备保护器 | TMSI-SCB-80KA/4P | 只 | 1
| 浪涌保护器 | SPL465 | 只 | 1
| 铜排 | 15*3 | 米 | 1
2 | 人工费及辅材 |  | 项 | 1
3 | 柜体 | 1000×800×200 | 台 | 1
4 | 小计
5 | 综合成套费 |  | 项 | 1
7 | 合计 |  | 项 | 1
243 | M1/2~4GAL | 24位标准暗装照明箱（塑料面盖） | 3 | 合计 | 门诊楼DS-1-X17
序号 | 名称 | 型 号 规 格 | 单位 | 数量 | 生产厂家 |  | 备注
1 | 隔离开关 | SBU433P | 只 | 1
| 微型漏电断路器 | NCN220P+BDC241P 30mA | 只 | 3
| 微型断路器 | NCN116P | 只 | 2
| 微型漏电断路器 | NCN216P+BDC241P 30mA | 只 | 1
2 | 人工费及辅材 |  | 项 | 1
3 | 柜体 | 24位标准暗装照明箱（塑料面盖） | 台 | 1
4 | 小计
5 | 综合成套费 |  | 项 | 1
7 | 合计 |  | 项 | 1
244 | M2/2YAL3 | 600×500×200 | 1 | 合计 | 门诊楼DS-1-X15
序号 | 名称 | 型 号 规 格 | 单位 | 数量 | 生产厂家 |  | 备注
1 | 隔离开关 | SBU433P | 只 | 1
| 微型断路器 | NCN116P | 只 | 7
| 微型漏电断路器 | NCN220P+BDC241P 30mA | 只 | 6
| 智能照明模块 | ASF.RL.4.16A | 只 | 1
| 铜排 | 15*3 | 米 | 1
2 | 人工费及辅材 |  | 项 | 1
3 | 柜体 | 600×500×200 | 台 | 1
4 | 小计
5 | 综合成套费 |  | 项 | 1
7 | 合计 |  | 项 | 1
245 | M2/1GAL | 42位标准暗装照明箱（塑料面盖） | 1 | 合计 | 门诊楼DS-1-X19
序号 | 名称 | 型 号 规 格 | 单位 | 数量 | 生产厂家 |  | 备注
1 | 隔离开关 | SBU433P | 只 | 1
| 微型断路器 | NCN116P | 只 | 5
| 微型漏电断路器 | NCN220P+BDC241P 30mA | 只 | 6
| 微型漏电断路器 | NCN216P+BDC241P 30mA | 只 | 1
2 | 人工费及辅材 |  | 项 | 1
3 | 柜体 | 42位标准暗装照明箱（塑料面盖） | 台 | 1
4 | 小计
5 | 综合成套费 |  | 项 | 1
7 | 合计 |  | 项 | 1
246 | M2/2~4GAL | 32位标准暗装照明箱（塑料面盖） | 3 | 合计 | 门诊楼DS-1-X18
序号 | 名称 | 型 号 规 格 | 单位 | 数量 | 生产厂家 |  | 备注
1 | 隔离开关 | SBU433P | 只 | 1
| 微型漏电断路器 | NCN220P+BDC241P 30mA | 只 | 5
| 微型断路器 | NCN116P | 只 | 1
| 微型漏电断路器 | NCN216P+BDC241P 30mA | 只 | 1
2 | 人工费及辅材 |  | 项 | 1
3 | 柜体 | 32位标准暗装照明箱（塑料面盖） | 台 | 1
4 | 小计
5 | 综合成套费 |  | 项 | 1
7 | 合计 |  | 项 | 1
247 | M1/1KAP | 800×700×200 | 1 | 合计 | 门诊楼DS-1-X08
序号 | 名称 | 型 号 规 格 | 单位 | 数量 | 生产厂家 |  | 备注
1 | 塑壳断路器 | HNA064S | 只 | 1
| 三相导轨电能表 | DTSU1900 15(60)A +RS485 | 只 | 1
| 电气火灾探测器 | PMAC503L-100 | 只 | 1
| 微型断路器 | NDN320P | 只 | 3
| 微型断路器 | NDN332P | 只 | 1
| 微型断路器 | NDN116P | 只 | 10
| 后备保护器 | TMSI-SCB-80KA/4P | 只 | 1
| 浪涌保护器 | SPL465 | 只 | 1
| 铜排 | 15*3 | 米 | 1
2 | 人工费及辅材 |  | 项 | 1
3 | 柜体 | 800×700×200 | 台 | 1
4 | 小计
5 | 综合成套费 |  | 项 | 1
7 | 合计 |  | 项 | 1
248 | M1/2KAP | 800×700×200 | 1 | 合计 | 门诊楼DS-1-X08
序号 | 名称 | 型 号 规 格 | 单位 | 数量 | 生产厂家 |  | 备注
1 | 塑壳断路器 | HNA064S | 只 | 1
| 三相导轨电能表 | DTSU1900 15(60)A +RS485 | 只 | 1
| 电气火灾探测器 | PMAC503L-100 | 只 | 1
| 微型断路器 | NDN320P | 只 | 3
| 微型断路器 | NDN332P | 只 | 1
| 微型断路器 | NDN116P | 只 | 9
| 后备保护器 | TMSI-SCB-80KA/4P | 只 | 1
| 浪涌保护器 | SPL465 | 只 | 1
| 铜排 | 15*3 | 米 | 1
2 | 人工费及辅材 |  | 项 | 1
3 | 柜体 | 800×700×200 | 台 | 1
4 | 小计
5 | 综合成套费 |  | 项 | 1
7 | 合计 |  | 项 | 1
249 | M2/2KAP | 800×700×200 | 1 | 合计 | 门诊楼DS-1-X09
序号 | 名称 | 型 号 规 格 | 单位 | 数量 | 生产厂家 |  | 备注
1 | 塑壳断路器 | HNA064S | 只 | 1
| 三相导轨电能表 | DTSU1900 15(60)A +RS485 | 只 | 1
| 电气火灾探测器 | PMAC503L-100 | 只 | 1
| 微型断路器 | NDN320P | 只 | 3
| 微型断路器 | NDN325P | 只 | 1
| 微型断路器 | NDN116P | 只 | 9
| 后备保护器 | TMSI-SCB-80KA/4P | 只 | 1
| 浪涌保护器 | SPL465 | 只 | 1
| 铜排 | 15*3 | 米 | 1
2 | 人工费及辅材 |  | 项 | 1
3 | 柜体 | 800×700×200 | 台 | 1
4 | 小计
5 | 综合成套费 |  | 项 | 1
7 | 合计 |  | 项 | 1
250 | M1/3KAP | 800×700×200 | 1 | 合计 | 门诊楼DS-1-X08
序号 | 名称 | 型 号 规 格 | 单位 | 数量 | 生产厂家 |  | 备注
1 | 塑壳断路器 | HNA064S | 只 | 1
| 三相导轨电能表 | DTSU1900 15(60)A +RS485 | 只 | 1
| 电气火灾探测器 | PMAC503L-100 | 只 | 1
| 微型断路器 | NDN320P | 只 | 3
| 微型断路器 | NDN332P | 只 | 1
| 微型断路器 | NDN116P | 只 | 8
| 后备保护器 | TMSI-SCB-80KA/4P | 只 | 1
| 浪涌保护器 | SPL465 | 只 | 1
| 铜排 | 15*3 | 米 | 1
2 | 人工费及辅材 |  | 项 | 1
3 | 柜体 | 800×700×200 | 台 | 1
4 | 小计
5 | 综合成套费 |  | 项 | 1
7 | 合计 |  | 项 | 1
251 | M1/4KAP | 800×700×200 | 1 | 合计 | 门诊楼DS-1-X08
序号 | 名称 | 型 号 规 格 | 单位 | 数量 | 生产厂家 |  | 备注
1 | 塑壳断路器 | HNA081S | 只 | 1
| 三相导轨电能表 | DTSU1900 20(80)A +RS485 | 只 | 1
| 电气火灾探测器 | PMAC503L-100 | 只 | 1
| 微型断路器 | NDN320P | 只 | 3
| 微型断路器 | NDN332P | 只 | 2
| 微型断路器 | NDN116P | 只 | 8
| 后备保护器 | TMSI-SCB-80KA/4P | 只 | 1
| 浪涌保护器 | SPL465 | 只 | 1
| 铜排 | 15*3 | 米 | 1
2 | 人工费及辅材 |  | 项 | 1
3 | 柜体 | 800×700×200 | 台 | 1
4 | 小计
5 | 综合成套费 |  | 项 | 1
7 | 合计 |  | 项 | 1
252 | M1/RKAP | 1100×800×300 | 1 | 合计 | 门诊楼DS-1-X08
序号 | 名称 | 型 号 规 格 | 单位 | 数量 | 生产厂家 |  | 备注
1 | 塑壳断路器 | HNA081S | 只 | 1
| 三相导轨电能表 | DTSU1900 20(80)A +RS485 | 只 | 1
| 电气火灾探测器 | PMAC503L-100 | 只 | 1
| 塑壳断路器 | HNA064S | 只 | 1
| 控制保护开关 | RDCPS1-45/M2.5L/06MG 30mA | 只 | 1
| 控制保护开关 | RDCPS1-45/M10L/06MG 30mA | 只 | 1
| 控制保护开关 | RDCPS1-45/M12L/06MG 30mA | 只 | 1
| 控制保护开关 | RDCPS1-45/M2.5/06MG | 只 | 1
| 微型断路器 | NCN116P | 只 | 2
| 微型漏电断路器 | NCN216P+BD240E 30mA | 只 | 1
| 后备保护器 | TMSI-SCB-80KA/4P | 只 | 1
| 浪涌保护器 | SPL465 | 只 | 1
| 指示灯 | AD56-22D AC220V | 只 | 12
| 按钮 | AS2204-01/10 | 只 | 8
| 蜂鸣器 | AC220V | 只 | 4
| 两档选择开关 | AS2204-11/2 | 只 | 4
| 万能转换开关 | LW112-16 | 只 | 4
| 中间继电器 | EK2N-AC220V | 只 | 24
| 熔断器 | RT18-32X/6A | 只 | 5
| 变压器 | BK100VA AC220V/24V | 只 | 1
| 铜排 | 15*3 | 米 | 1
2 | 人工费及辅材 |  | 项 | 1
3 | 柜体 | 1100×800×300 | 台 | 1
4 | 小计
5 | 综合成套费 |  | 项 | 1
7 | 合计 |  | 项 | 1
253 | M2/1KAP | 800×700×200 | 1 | 合计 | 门诊楼DS-1-X08
序号 | 名称 | 型 号 规 格 | 单位 | 数量 | 生产厂家 |  | 备注
1 | 塑壳断路器 | HNA064S | 只 | 1
| 三相导轨电能表 | DTSU1900 15(60)A +RS485 | 只 | 1
| 电气火灾探测器 | PMAC503L-100 | 只 | 1
| 微型断路器 | NDN320P | 只 | 3
| 微型断路器 | NDN332P | 只 | 1
| 微型断路器 | NDN116P | 只 | 10
| 后备保护器 | TMSI-SCB-80KA/4P | 只 | 1
| 浪涌保护器 | SPL465 | 只 | 1
| 铜排 | 15*3 | 米 | 1
2 | 人工费及辅材 |  | 项 | 1
3 | 柜体 | 800×700×200 | 台 | 1
4 | 小计
5 | 综合成套费 |  | 项 | 1
7 | 合计 |  | 项 | 1
254 | M2/3KAP | 800×700×200 | 1 | 合计 | 门诊楼DS-1-X09
序号 | 名称 | 型 号 规 格 | 单位 | 数量 | 生产厂家 |  | 备注
1 | 塑壳断路器 | HNA064S | 只 | 1
| 三相导轨电能表 | DTSU1900 15(60)A +RS485 | 只 | 1
| 电气火灾探测器 | PMAC503L-100 | 只 | 1
| 微型断路器 | NDN320P | 只 | 3
| 微型断路器 | NDN332P | 只 | 1
| 微型断路器 | NDN116P | 只 | 8
| 后备保护器 | TMSI-SCB-80KA/4P | 只 | 1
| 浪涌保护器 | SPL465 | 只 | 1
| 铜排 | 15*3 | 米 | 1
2 | 人工费及辅材 |  | 项 | 1
3 | 柜体 | 800×700×200 | 台 | 1
4 | 小计
5 | 综合成套费 |  | 项 | 1
7 | 合计 |  | 项 | 1
255 | M2/4KAP | 800×700×200 | 1 | 合计 | 门诊楼DS-1-X09
序号 | 名称 | 型 号 规 格 | 单位 | 数量 | 生产厂家 |  | 备注
1 | 塑壳断路器 | HNA081S | 只 | 1
| 三相导轨电能表 | DTSU1900 20(80)A +RS485 | 只 | 1
| 电气火灾探测器 | PMAC503L-100 | 只 | 1
| 微型断路器 | NDN320P | 只 | 3
| 微型断路器 | NDN325P | 只 | 1
| 微型断路器 | NDN116P | 只 | 8
| 后备保护器 | TMSI-SCB-80KA/4P | 只 | 1
| 浪涌保护器 | SPL465 | 只 | 1
| 铜排 | 15*3 | 米 | 1
2 | 人工费及辅材 |  | 项 | 1
3 | 柜体 | 800×700×200 | 台 | 1
4 | 小计
5 | 综合成套费 |  | 项 | 1
7 | 合计 |  | 项 | 1
256 | M2/3ZYAT | 1700×800×450 | 1 | 合计 | 门诊楼DS-1-X12
序号 | 名称 | 型 号 规 格 | 单位 | 数量 | 生产厂家 |  | 备注
1 | 隔离开关 | SBU490P | 只 | 2
| 双电源装置 | HIC410T | 只 | 1
| 滤波器专用CT |  | 只 | 1
| 有源电力滤波器箱 | SNP-10A/0.4 | 只 | 1
| 塑壳断路器 | HNA040S | 只 | 1
| 微型断路器 | NCN116P | 只 | 2
| 微型漏电断路器 | NCN220P+BDC241P 30mA | 只 | 14
| 微型断路器 | NCN325P | 只 | 2
| 微型断路器 | NCN250P | 只 | 1
| 后备保护器 | TMSI-SCB-80KA/4P | 只 | 1
| 浪涌保护器 | SPL465 | 只 | 1
| 指示灯 | AD56-22D AC220V | 只 | 4
| 熔断器 | RT18-32X/6A | 只 | 3
| 铜排 | 15*3 | 米 | 1
2 | 人工费及辅材 |  | 项 | 1
3 | 柜体 | 1700×800×450 | 台 | 1
4 | 小计
5 | 综合成套费 |  | 项 | 1
7 | 合计 |  | 项 | 1
257 | M2/RKAP | 1000×800×300 | 1 | 合计 | 门诊楼DS-1-X09
序号 | 名称 | 型 号 规 格 | 单位 | 数量 | 生产厂家 |  | 备注
1 | 塑壳断路器 | HNA064S | 只 | 2
| 三相导轨电能表 | DTSU1900 1.5(6)A +RS485 | 只 | 1
| 电气火灾探测器 | PMAC503L-100 | 只 | 1
| 控制保护开关 | RDCPS1-45/M10L/06MG 30mA | 只 | 2
| 控制保护开关 | RDCPS1-45/M22L/06MG 30mA | 只 | 1
| 微型断路器 | NCN116P | 只 | 2
| 微型漏电断路器 | NCN216P+BD240E 30mA | 只 | 1
| 后备保护器 | TMSI-SCB-80KA/4P | 只 | 1
| 浪涌保护器 | SPL465 | 只 | 1
| 指示灯 | AD56-22D AC220V | 只 | 9
| 按钮 | AS2204-01/10 | 只 | 6
| 万能转换开关 | LW112-16 | 只 | 6
| 中间继电器 | EK2N-AC220V | 只 | 18
| 变压器 | BK100VA AC220V/24V | 只 | 1
| 蜂鸣器 | AC220V | 只 | 1
| 两档选择开关 | AS2204-11/2 | 只 | 1
| 熔断器 | RT18-32X/6A | 只 | 1
| 铜排 | 15*3 | 米 | 1
2 | 人工费及辅材 |  | 项 | 1
3 | 柜体 | 1000×800×300 | 台 | 1
4 | 小计
5 | 综合成套费 |  | 项 | 1
7 | 合计 |  | 项 | 1
258 | M1/1YAL1 | 800×600×200 | 1 | 合计 | 门诊楼DS-1-X13
序号 | 名称 | 型 号 规 格 | 单位 | 数量 | 生产厂家 |  | 备注
1 | 隔离开关 | SBU463P | 只 | 1
| 微型断路器 | NCN116P | 只 | 15
| 微型漏电断路器 | NCN220P+BDC241P 30mA | 只 | 14
| 智能照明模块 | ASF.RL.4.16A | 只 | 1
| 智能照明模块 | ASF.RL.6.16A | 只 | 1
| 铜排 | 15*3 | 米 | 1
2 | 人工费及辅材 |  | 项 | 1
3 | 柜体 | 800×600×200 | 台 | 1
4 | 小计
5 | 综合成套费 |  | 项 | 1
7 | 合计 |  | 项 | 1
259 | M1/1YAL27 | 800×700×200 | 1 | 合计 | 门诊楼DS-1-X13
序号 | 名称 | 型 号 规 格 | 单位 | 数量 | 生产厂家 |  | 备注
1 | 隔离开关 | SBU480P | 只 | 1
| 微型断路器 | NCN116P | 只 | 39
| 微型漏电断路器 | NCN220P+BDC241P 30mA | 只 | 4
| 智能照明模块 | ASF.RL.8.16A | 只 | 2
| 智能照明模块 | ASF.RL.6.16A | 只 | 2
| 铜排 | 15*3 | 米 | 1
2 | 人工费及辅材 |  | 项 | 1
3 | 柜体 | 800×700×200 | 台 | 1
4 | 小计
5 | 综合成套费 |  | 项 | 1
7 | 合计 |  | 项 | 1
260 | M1/2YAL1 M2/3YAL2 | 700×500×200 | 2 | 合计 | 门诊楼DS-1-X13
序号 | 名称 | 型 号 规 格 | 单位 | 数量 | 生产厂家 |  | 备注
1 | 隔离开关 | SBU433P | 只 | 1
| 微型断路器 | NCN116P | 只 | 10
| 微型漏电断路器 | NCN220P+BDC241P 30mA | 只 | 6
| 智能照明模块 | ASF.RL.6.16A | 只 | 1
| 铜排 | 15*3 | 米 | 1
2 | 人工费及辅材 |  | 项 | 1
3 | 柜体 | 700×500×200 | 台 | 1
4 | 小计
5 | 综合成套费 |  | 项 | 1
7 | 合计 |  | 项 | 1
261 | M2/3YAL6 | 700×500×200 | 1 | 合计 | 门诊楼DS-1-X13
序号 | 名称 | 型 号 规 格 | 单位 | 数量 | 生产厂家 |  | 备注
1 | 隔离开关 | SBU433P | 只 | 1
| 微型断路器 | NCN116P | 只 | 13
| 微型漏电断路器 | NCN220P+BDC241P 30mA | 只 | 5
| 智能照明模块 | ASF.RL.8.16A | 只 | 1
| 铜排 | 15*3 | 米 | 1
2 | 人工费及辅材 |  | 项 | 1
3 | 柜体 | 700×500×200 | 台 | 1
4 | 小计
5 | 综合成套费 |  | 项 | 1
7 | 合计 |  | 项 | 1
262 | M1/2YAL8 | 800×600×200 | 1 | 合计 | 门诊楼DS-1-X14
序号 | 名称 | 型 号 规 格 | 单位 | 数量 | 生产厂家 |  | 备注
1 | 隔离开关 | SBU433P | 只 | 1
| 微型断路器 | NCN116P | 只 | 13
| 微型漏电断路器 | NCN220P+BDC241P 30mA | 只 | 10
| 智能照明模块 | ASF.RL.4.16A | 只 | 1
| 智能照明模块 | ASF.RL.6.16A | 只 | 1
| 铜排 | 15*3 | 米 | 1
2 | 人工费及辅材 |  | 项 | 1
3 | 柜体 | 800×600×200 | 台 | 1
4 | 小计
5 | 综合成套费 |  | 项 | 1
7 | 合计 |  | 项 | 1
263 | M1/2YAL12 | 600×500×200 | 1 | 合计 | 门诊楼DS-1-X14
序号 | 名称 | 型 号 规 格 | 单位 | 数量 | 生产厂家 |  | 备注
1 | 隔离开关 | SBU433P | 只 | 1
| 微型断路器 | NCN116P | 只 | 10
| 微型漏电断路器 | NCN220P+BDC241P 30mA | 只 | 1
| 智能照明模块 | ASF.RL.6.16A | 只 | 1
| 铜排 | 15*3 | 米 | 1
2 | 人工费及辅材 |  | 项 | 1
3 | 柜体 | 600×500×200 | 台 | 1
4 | 小计
5 | 综合成套费 |  | 项 | 1
7 | 合计 |  | 项 | 1
264 | M1/3YAL1 | 700×600×200 | 1 | 合计 | 门诊楼DS-1-X14
序号 | 名称 | 型 号 规 格 | 单位 | 数量 | 生产厂家 |  | 备注
1 | 隔离开关 | SBU433P | 只 | 1
| 微型断路器 | NCN116P | 只 | 12
| 微型漏电断路器 | NCN220P+BDC241P 30mA | 只 | 6
| 智能照明模块 | ASF.RL.8.16A | 只 | 1
| 铜排 | 15*3 | 米 | 1
2 | 人工费及辅材 |  | 项 | 1
3 | 柜体 | 700×600×200 | 台 | 1
4 | 小计
5 | 综合成套费 |  | 项 | 1
7 | 合计 |  | 项 | 1
265 | M1/3YAL2 | 600×500×200 | 1 | 合计 | 门诊楼DS-1-X14
序号 | 名称 | 型 号 规 格 | 单位 | 数量 | 生产厂家 |  | 备注
1 | 隔离开关 | SBU433P | 只 | 1
| 微型断路器 | NCN116P | 只 | 9
| 微型漏电断路器 | NCN220P+BDC241P 30mA | 只 | 3
| 微型漏电断路器 | NCN216P+BDC241P 30mA | 只 | 1
| 智能照明模块 | ASF.RL.6.16A | 只 | 1
| 铜排 | 15*3 | 米 | 1
2 | 人工费及辅材 |  | 项 | 1
3 | 柜体 | 600×500×200 | 台 | 1
4 | 小计
5 | 综合成套费 |  | 项 | 1
7 | 合计 |  | 项 | 1
266 | M1/3YAL6 | 600×500×200 | 1 | 合计 | 门诊楼DS-1-X14
序号 | 名称 | 型 号 规 格 | 单位 | 数量 | 生产厂家 |  | 备注
1 | 隔离开关 | SBU433P | 只 | 1
| 微型断路器 | NCN116P | 只 | 11
| 微型漏电断路器 | NCN220P+BDC241P 30mA | 只 | 1
| 智能照明模块 | ASF.RL.6.16A | 只 | 1
| 铜排 | 15*3 | 米 | 1
2 | 人工费及辅材 |  | 项 | 1
3 | 柜体 | 600×500×200 | 台 | 1
4 | 小计
5 | 综合成套费 |  | 项 | 1
7 | 合计 |  | 项 | 1
267 | M1/1ZYAT | 1900×800×450 | 1 | 合计 | 门诊楼DS-1-X03
序号 | 名称 | 型 号 规 格 | 单位 | 数量 | 生产厂家 |  | 备注
1 | 负荷隔离开关 | HA453P | 只 | 2
| 双电源装置 | HIC420R | 只 | 1
| 消防电源模块 | PMAC523A2-I 测量2路电压1路电流 | 只 | 1
| 塑壳断路器 | HNA063S | 只 | 1
| 微型断路器 | NCN325P | 只 | 2
| 微型断路器 | NCN140P | 只 | 4
| 微型断路器 | NCN132P | 只 | 9
| 微型断路器 | NCN125P | 只 | 2
| 微型断路器 | NCN332P | 只 | 1
| 后备保护器 | TMSI-SCB-80KA/4P | 只 | 1
| 浪涌保护器 | SPL465 | 只 | 1
| 指示灯 | AD56-22D AC220V | 只 | 4
| 熔断器 | RT18-32X/6A | 只 | 3
| 铜排 | 20*3 | 米 | 6.5
2 | 人工费及辅材 |  | 项 | 1
3 | 柜体 | 1900×800×450 | 台 | 1
4 | 小计
5 | 综合成套费 |  | 项 | 1
7 | 合计 |  | 项 | 1
268 | M1/4YAL1 | 700×500×200 | 1 | 合计 | 门诊楼DS-1-X14
序号 | 名称 | 型 号 规 格 | 单位 | 数量 | 生产厂家 |  | 备注
1 | 隔离开关 | SBU433P | 只 | 1
| 微型断路器 | NCN116P | 只 | 9
| 微型漏电断路器 | NCN220P+BDC241P 30mA | 只 | 7
| 智能照明模块 | ASF.RL.6.16A | 只 | 1
| 铜排 | 15*3 | 米 | 1
2 | 人工费及辅材 |  | 项 | 1
3 | 柜体 | 700×500×200 | 台 | 1
4 | 小计
5 | 综合成套费 |  | 项 | 1
7 | 合计 |  | 项 | 1
269 | M1/4YAL2 | 700×500×200 | 1 | 合计 | 门诊楼DS-1-X15
序号 | 名称 | 型 号 规 格 | 单位 | 数量 | 生产厂家 |  | 备注
1 | 隔离开关 | SBU433P | 只 | 1
| 微型断路器 | NCN116P | 只 | 12
| 微型漏电断路器 | NCN220P+BDC241P 30mA | 只 | 6
| 智能照明模块 | ASF.RL.8.16A | 只 | 1
| 铜排 | 15*3 | 米 | 1
2 | 人工费及辅材 |  | 项 | 1
3 | 柜体 | 700×500×200 | 台 | 1
4 | 小计
5 | 综合成套费 |  | 项 | 1
7 | 合计 |  | 项 | 1
270 | M2/1YAL1 | 700×500×200 | 1 | 合计 | 门诊楼DS-1-X15
序号 | 名称 | 型 号 规 格 | 单位 | 数量 | 生产厂家 |  | 备注
1 | 隔离开关 | SBU440P | 只 | 1
| 微型断路器 | NCN116P | 只 | 12
| 微型漏电断路器 | NCN220P+BDC241P 30mA | 只 | 6
| 智能照明模块 | ASF.RL.8.16A | 只 | 1
| 铜排 | 15*3 | 米 | 1
2 | 人工费及辅材 |  | 项 | 1
3 | 柜体 | 700×500×200 | 台 | 1
4 | 小计
5 | 综合成套费 |  | 项 | 1
7 | 合计 |  | 项 | 1
271 | M2/1YAL5 | 700×500×200 | 1 | 合计 | 门诊楼DS-1-X15
序号 | 名称 | 型 号 规 格 | 单位 | 数量 | 生产厂家 |  | 备注
1 | 隔离开关 | SBU433P | 只 | 1
| 微型断路器 | NCN116P | 只 | 18
| 微型漏电断路器 | NCN220P+BDC241P 30mA | 只 | 2
| 智能照明模块 | ASF.RL.4.16A | 只 | 1
| 智能照明模块 | ASF.RL.6.16A | 只 | 1
| 铜排 | 15*3 | 米 | 1
2 | 人工费及辅材 |  | 项 | 1
3 | 柜体 | 700×500×200 | 台 | 1
4 | 小计
5 | 综合成套费 |  | 项 | 1
7 | 合计 |  | 项 | 1
272 | M2/2YAL1 | 700×600×200 | 1 | 合计 | 门诊楼DS-1-X15
序号 | 名称 | 型 号 规 格 | 单位 | 数量 | 生产厂家 |  | 备注
1 | 隔离开关 | SBU440P | 只 | 1
| 微型断路器 | NCN116P | 只 | 14
| 微型漏电断路器 | NCN220P+BDC241P 30mA | 只 | 10
| 智能照明模块 | ASF.RL.4.16A | 只 | 1
| 智能照明模块 | ASF.RL.6.16A | 只 | 1
| 铜排 | 15*3 | 米 | 1
2 | 人工费及辅材 |  | 项 | 1
3 | 柜体 | 700×600×200 | 台 | 1
4 | 小计
5 | 综合成套费 |  | 项 | 1
7 | 合计 |  | 项 | 1
273 | M2/2YAL5 | 700×500×200 | 1 | 合计 | 门诊楼DS-1-X16
序号 | 名称 | 型 号 规 格 | 单位 | 数量 | 生产厂家 |  | 备注
1 | 隔离开关 | SBU433P | 只 | 1
| 微型断路器 | NCN116P | 只 | 17
| 微型漏电断路器 | NCN220P+BDC241P 30mA | 只 | 1
| 智能照明模块 | ASF.RL.6.16A | 只 | 2
| 铜排 | 15*3 | 米 | 1
2 | 人工费及辅材 |  | 项 | 1
3 | 柜体 | 700×500×200 | 台 | 1
4 | 小计
5 | 综合成套费 |  | 项 | 1
7 | 合计 |  | 项 | 1
274 | M2/4YAL8 | 600×500×200 | 1 | 合计 | 门诊楼DS-1-X16
序号 | 名称 | 型 号 规 格 | 单位 | 数量 | 生产厂家 |  | 备注
1 | 隔离开关 | SBU433P | 只 | 1
| 微型断路器 | NCN116P | 只 | 9
| 微型漏电断路器 | NCN220P+BDC241P 30mA | 只 | 6
| 智能照明模块 | ASF.RL.6.16A | 只 | 1
| 铜排 | 15*3 | 米 | 1
2 | 人工费及辅材 |  | 项 | 1
3 | 柜体 | 600×500×200 | 台 | 1
4 | 小计
5 | 综合成套费 |  | 项 | 1
7 | 合计 |  | 项 | 1
275 | M2/3YAL1 | 600×500×200 | 1 | 合计 | 门诊楼DS-1-X16
序号 | 名称 | 型 号 规 格 | 单位 | 数量 | 生产厂家 |  | 备注
1 | 隔离开关 | SBU433P | 只 | 1
| 微型断路器 | NCN116P | 只 | 17
| 微型漏电断路器 | NCN220P+BDC241P 30mA | 只 | 1
| 智能照明模块 | ASF.RL.6.16A | 只 | 2
| 铜排 | 15*3 | 米 | 1
2 | 人工费及辅材 |  | 项 | 1
3 | 柜体 | 600×500×200 | 台 | 1
4 | 小计
5 | 综合成套费 |  | 项 | 1
7 | 合计 |  | 项 | 1
276 | M2/4YAL1 | 600×500×200 | 1 | 合计 | 门诊楼DS-1-X16
序号 | 名称 | 型 号 规 格 | 单位 | 数量 | 生产厂家 |  | 备注
1 | 隔离开关 | SBU433P | 只 | 1
| 微型断路器 | NCN116P | 只 | 9
| 微型漏电断路器 | NCN220P+BDC241P 30mA | 只 | 6
| 智能照明模块 | ASF.RL.6.16A | 只 | 1
| 铜排 | 15*3 | 米 | 1
2 | 人工费及辅材 |  | 项 | 1
3 | 柜体 | 600×500×200 | 台 | 1
4 | 小计
5 | 综合成套费 |  | 项 | 1
7 | 合计 |  | 项 | 1
277 | M2/3YAL5 M2/4YAL6 | 700×500×200 | 2 | 合计 | 门诊楼DS-1-X16
序号 | 名称 | 型 号 规 格 | 单位 | 数量 | 生产厂家 |  | 备注
1 | 隔离开关 | SBU433P | 只 | 1
| 微型断路器 | NCN116P | 只 | 11
| 微型漏电断路器 | NCN220P+BDC241P 30mA | 只 | 6
| 智能照明模块 | ASF.RL.8.16A | 只 | 1
| 铜排 | 15*3 | 米 | 1
2 | 人工费及辅材 |  | 项 | 1
3 | 柜体 | 700×500×200 | 台 | 1
4 | 小计
5 | 综合成套费 |  | 项 | 1
7 | 合计 |  | 项 | 1
278 | M1/1YAL | 1200×800×200 | 1 | 合计 | 门诊楼DS-1-X03
序号 | 名称 | 型 号 规 格 | 单位 | 数量 | 生产厂家 |  | 备注
1 | 塑壳断路器 | HNA101S+HXA001H+HXA021H | 只 | 2
| 中间继电器 | EK2N-DC24V | 只 | 2
| 熔断器 | RT18-32X/6A | 只 | 2
| 双电源装置 | HIC410T | 只 | 1
| 电气火灾探测器 | PMAC503L-100 | 只 | 1
| 三相导轨电能表 | DTSU1900 15(60)A +RS485 | 只 | 1
| 三相导轨电能表 | DTSU1900 1.5(6)A +RS485 | 只 | 1
| 电流互感器 | BH-0.66 30Ⅰ 100/5A 2匝 0.2级 | 只 | 3
| 塑壳断路器 | HNA063S | 只 | 2
| 微型断路器 | NCN132P | 只 | 2
| 微型断路器 | NCN332P | 只 | 2
| 后备保护器 | TMSI-SCB-80KA/4P | 只 | 1
| 浪涌保护器 | SPL465 | 只 | 1
| 指示灯 | AD56-22D AC220V | 只 | 4
| 熔断器 | RT18-32X/6A | 只 | 3
| 铜排 | 15*3 | 米 | 1
2 | 人工费及辅材 |  | 项 | 1
3 | 柜体 | 1200×800×200 | 台 | 1
4 | 小计
5 | 综合成套费 |  | 项 | 1
7 | 合计 |  | 项 | 1
279 | M1/1YAL10 M1/1YAL22 M1/1YAL0 M1/2YAL7 M1/2YAL11 M1/3AL16 M2/1AL18 M2/1AL20 | 16位标准暗装照明箱（塑料面盖） | 8 | 合计 | 门诊楼DS-1-X16
序号 | 名称 | 型 号 规 格 | 单位 | 数量 | 生产厂家 |  | 备注
1 | 隔离开关 | SBU233P | 只 | 1
| 微型断路器 | NCN116P | 只 | 2
| 微型漏电断路器 | NCN220P+BDC241P 30mA | 只 | 2
| 微型漏电断路器 | NCN216P+BDC241P 30mA | 只 | 1
2 | 人工费及辅材 |  | 项 | 1
3 | 柜体 | 16位标准暗装照明箱（塑料面盖） | 台 | 1
4 | 小计
5 | 综合成套费 |  | 项 | 1
7 | 合计 |  | 项 | 1
280 | M1/1YAL11、M1/1YAL12、M1/1YAL15~21、M1/2YAL2~3、M1/2YAL5~6、M1/2YAL10、M1/3YAL3~4、M2/1YAL2、M2/2YAL2、M1/2AL1,2、M1/2AL13~20、M1/2AL26~32、M1/3AL1~13、M1/4AL1~7、M1/4AL9~19、M1/4AL41~42、M2/1AL1~3、M2/1AL5~17、M1/2AL4~6、M1/2AL8~10、M2/2AL1~27、M2/2AL28~46、M2/2AL48、M2/3AL6~12、M2/4AL1~7、M2/4AL10~16、M2/4AL19~25 | 13位标准暗装照明箱（塑料面盖） | 165 | 合计 | 门诊楼DS-1-X16
序号 | 名称 | 型 号 规 格 | 单位 | 数量 | 生产厂家 |  | 备注
1 | 隔离开关 | SBU233P | 只 | 1
| 微型断路器 | NCN116P | 只 | 2
| 微型漏电断路器 | NCN220P+BDC241P 30mA | 只 | 1
| 微型漏电断路器 | NCN216P+BDC241P 30mA | 只 | 1
2 | 人工费及辅材 |  | 项 | 1
3 | 柜体 | 13位标准暗装照明箱（塑料面盖） | 台 | 1
4 | 小计
5 | 综合成套费 |  | 项 | 1
7 | 合计 |  | 项 | 1
281 | M2/4YAL14 | 700×500×200 | 1 | 合计 | 门诊楼DS-1-X17
序号 | 名称 | 型 号 规 格 | 单位 | 数量 | 生产厂家 |  | 备注
1 | 隔离开关 | SBU463P | 只 | 1
| 微型断路器 | NCN116P | 只 | 18
| 微型漏电断路器 | NCN220P+BDC241P 30mA | 只 | 2
| 智能照明模块 | ASF.RL.6.16A | 只 | 1
| 智能照明模块 | ASF.RL.8.16A | 只 | 1
| 铜排 | 15*3 | 米 | 1
2 | 人工费及辅材 |  | 项 | 1
3 | 柜体 | 700×500×200 | 台 | 1
4 | 小计
5 | 综合成套费 |  | 项 | 1
7 | 合计 |  | 项 | 1
282 | M1/1YAL25 M1/3YAL5 M1/2AL12 M1/3AL21 M2/4AL9 | 16位标准暗装照明箱（塑料面盖） | 5 | 合计 | 门诊楼DS-1-X17
序号 | 名称 | 型 号 规 格 | 单位 | 数量 | 生产厂家 |  | 备注
1 | 隔离开关 | SBU233P | 只 | 1
| 微型断路器 | NCN116P | 只 | 2
| 微型漏电断路器 | NCN220P+BDC241P 30mA | 只 | 2
| 微型漏电断路器 | NCN216P+BDC241P 30mA | 只 | 1
2 | 人工费及辅材 |  | 项 | 1
3 | 柜体 | 16位标准暗装照明箱（塑料面盖） | 台 | 1
4 | 小计
5 | 综合成套费 |  | 项 | 1
7 | 合计 |  | 项 | 1
283 | M1/1YAL9 | 16位标准暗装照明箱（塑料面盖） | 1 | 合计 | 门诊楼DS-1-X16
序号 | 名称 | 型 号 规 格 | 单位 | 数量 | 生产厂家 |  | 备注
1 | 隔离开关 | SBU233P | 只 | 1
| 微型断路器 | NCN116P | 只 | 2
| 微型漏电断路器 | NCN220P+BDC241P 30mA | 只 | 1
| 微型漏电断路器 | NCN216P+BDC241P 30mA | 只 | 2
2 | 人工费及辅材 |  | 项 | 1
3 | 柜体 | 16位标准暗装照明箱（塑料面盖） | 台 | 1
4 | 小计
5 | 综合成套费 |  | 项 | 1
7 | 合计 |  | 项 | 1
284 | M2/4YAL3~4 M2/4YAL11~13 M1/2AL22 M1/4AL26 | 16位标准暗装照明箱（塑料面盖） | 7 | 合计 | 门诊楼DS-1-X17
序号 | 名称 | 型 号 规 格 | 单位 | 数量 | 生产厂家 |  | 备注
1 | 隔离开关 | SBU240P | 只 | 1
| 微型断路器 | NCN116P | 只 | 2
| 微型漏电断路器 | NCN220P+BDC241P 30mA | 只 | 1
| 微型漏电断路器 | NCN216P+BDC241P 30mA | 只 | 2
2 | 人工费及辅材 |  | 项 | 1
3 | 柜体 | 16位标准暗装照明箱（塑料面盖） | 台 | 1
4 | 小计
5 | 综合成套费 |  | 项 | 1
7 | 合计 |  | 项 | 1
285 | M1/1YAL5~6 M1/1YAL13 M1/2AL24 M1/4AL21~25 M1/4AL27~35 M1/4AL38~40 (共20台) | 16位标准暗装照明箱（塑料面盖） | 20 | 合计 | 门诊楼DS-1-X17
序号 | 名称 | 型 号 规 格 | 单位 | 数量 | 生产厂家 |  | 备注
1 | 隔离开关 | SBU240P | 只 | 1
| 微型断路器 | NCN116P | 只 | 2
| 微型漏电断路器 | NCN220P+BDC241P 30mA | 只 | 2
| 微型漏电断路器 | NCN216P+BDC241P 30mA | 只 | 1
2 | 人工费及辅材 |  | 项 | 1
3 | 柜体 | 16位标准暗装照明箱（塑料面盖） | 台 | 1
4 | 小计
5 | 综合成套费 |  | 项 | 1
7 | 合计 |  | 项 | 1
286 | M1/1YAL24、M1/3AL17、M1/3AL19、M2/4AL8、M2/1YAL6、M1/2AL6 | 16位标准暗装照明箱（塑料面盖） | 6 | 合计 | 门诊楼DS-1-X17
序号 | 名称 | 型 号 规 格 | 单位 | 数量 | 生产厂家 |  | 备注
1 | 隔离开关 | SBU233P | 只 | 1
| 微型断路器 | NCN116P | 只 | 2
| 微型漏电断路器 | NCN220P+BDC241P 30mA | 只 | 2
| 微型漏电断路器 | NCN216P+BDC241P 30mA | 只 | 1
2 | 人工费及辅材 |  | 项 | 1
3 | 柜体 | 16位标准暗装照明箱（塑料面盖） | 台 | 1
4 | 小计
5 | 综合成套费 |  | 项 | 1
7 | 合计 |  | 项 | 1
287 | M1/4AL8 M2/1AL4 | 16位标准暗装照明箱（塑料面盖） | 2 | 合计 | 门诊楼DS-1-X17
序号 | 名称 | 型 号 规 格 | 单位 | 数量 | 生产厂家 |  | 备注
1 | 隔离开关 | SBU233P | 只 | 1
| 微型断路器 | NCN116P | 只 | 2
| 微型漏电断路器 | NCN220P+BDC241P 30mA | 只 | 1
| 微型漏电断路器 | NCN216P+BDC241P 30mA | 只 | 2
2 | 人工费及辅材 |  | 项 | 1
3 | 柜体 | 16位标准暗装照明箱（塑料面盖） | 台 | 1
4 | 小计
5 | 综合成套费 |  | 项 | 1
7 | 合计 |  | 项 | 1
288 | M1/2YAL4 M2/4YAL10 M1/2AL11 M1/3AL15 M2/2AL26 M2/3AL5 M2/4AL17~18 M1/3AL20 M2/3AL1~4 | 21位标准暗装照明箱（塑料面盖） | 13 | 合计 | 门诊楼DS-1-X17
序号 | 名称 | 型 号 规 格 | 单位 | 数量 | 生产厂家 |  | 备注
1 | 隔离开关 | SBU233P | 只 | 1
| 微型断路器 | NCN116P | 只 | 2
| 微型漏电断路器 | NCN220P+BDC241P 30mA | 只 | 3
| 微型漏电断路器 | NCN216P+BDC241P 30mA | 只 | 1
2 | 人工费及辅材 |  | 项 | 1
3 | 柜体 | 21位标准暗装照明箱（塑料面盖） | 台 | 1
4 | 小计
5 | 综合成套费 |  | 项 | 1
7 | 合计 |  | 项 | 1
289 | M1/1YAL2 | 16位标准暗装照明箱（塑料面盖） | 1 | 合计 | 门诊楼DS-1-X17
序号 | 名称 | 型 号 规 格 | 单位 | 数量 | 生产厂家 |  | 备注
1 | 隔离开关 | SBU240P | 只 | 1
| 微型断路器 | NCN116P | 只 | 2
| 微型漏电断路器 | NCN220P+BDC241P 30mA | 只 | 2
| 微型漏电断路器 | NCN216P+BDC241P 30mA | 只 | 1
2 | 人工费及辅材 |  | 项 | 1
3 | 柜体 | 16位标准暗装照明箱（塑料面盖） | 台 | 1
4 | 小计
5 | 综合成套费 |  | 项 | 1
7 | 合计 |  | 项 | 1
290 | M1/1YAL4 M1/1YAL7 M1/1YAL14 M1/2AL21 M1/2AL25 M1/4AL20 M1/4AL37 | 13位标准暗装照明箱（塑料面盖） | 7 | 合计 | 门诊楼DS-1-X17
序号 | 名称 | 型 号 规 格 | 单位 | 数量 | 生产厂家 |  | 备注
1 | 隔离开关 | SBU240P | 只 | 1
| 微型断路器 | NCN116P | 只 | 2
| 微型漏电断路器 | NCN220P+BDC241P 30mA | 只 | 1
| 微型漏电断路器 | NCN216P+BDC241P 30mA | 只 | 1
2 | 人工费及辅材 |  | 项 | 1
3 | 柜体 | 13位标准暗装照明箱（塑料面盖） | 台 | 1
4 | 小计
5 | 综合成套费 |  | 项 | 1
7 | 合计 |  | 项 | 1
291 | M1/1YAL3 | 21位标准暗装照明箱（塑料面盖） | 1 | 合计 | 门诊楼DS-1-X17
序号 | 名称 | 型 号 规 格 | 单位 | 数量 | 生产厂家 |  | 备注
1 | 隔离开关 | SBU240P | 只 | 1
| 微型断路器 | NCN116P | 只 | 2
| 微型漏电断路器 | NCN220P+BDC241P 30mA | 只 | 3
| 微型漏电断路器 | NCN216P+BDC241P 30mA | 只 | 1
2 | 人工费及辅材 |  | 项 | 1
3 | 柜体 | 21位标准暗装照明箱（塑料面盖） | 台 | 1
4 | 小计
5 | 综合成套费 |  | 项 | 1
7 | 合计 |  | 项 | 1
292 | M1/1YAL8 | 18位标准暗装照明箱（塑料面盖） | 1 | 合计 | 门诊楼DS-1-X17
序号 | 名称 | 型 号 规 格 | 单位 | 数量 | 生产厂家 |  | 备注
1 | 隔离开关 | SBU233P | 只 | 1
| 微型断路器 | NCN116P | 只 | 3
| 微型漏电断路器 | NCN220P+BDC241P 30mA | 只 | 1
| 微型漏电断路器 | NCN216P+BDC241P 30mA | 只 | 2
2 | 人工费及辅材 |  | 项 | 1
3 | 柜体 | 18位标准暗装照明箱（塑料面盖） | 台 | 1
4 | 小计
5 | 综合成套费 |  | 项 | 1
7 | 合计 |  | 项 | 1
293 | M1/2YAL | 1700×800×450 | 1 | 合计 | 门诊楼DS-1-X03
序号 | 名称 | 型 号 规 格 | 单位 | 数量 | 生产厂家 |  | 备注
1 | 塑壳断路器 | HNA101S+HXA001H+HXA021H | 只 | 2
| 中间继电器 | EK2N-DC24V | 只 | 2
| 熔断器 | RT18-32X/6A | 只 | 2
| 双电源装置 | HIC410T | 只 | 1
| 电气火灾探测器 | PMAC503L-100 | 只 | 1
| 三相导轨电能表 | DTSU1900 15(60)A +RS485 | 只 | 2
| 三相导轨电能表 | DTSU1900 1.5(6)A +RS485 | 只 | 1
| 电流互感器 | BH-0.66 30Ⅰ 100/5A 2匝 0.2级 | 只 | 3
| 微型断路器 | NCN325P | 只 | 4
| 微型断路器 | NCN132P | 只 | 5
| 微型断路器 | NCN140P | 只 | 1
| 微型断路器 | NCN332P | 只 | 2
| 微型断路器 | NCN125P | 只 | 4
| 微型断路器 | NCN320P | 只 | 1
| 后备保护器 | TMSI-SCB-80KA/4P | 只 | 1
| 浪涌保护器 | SPL465 | 只 | 1
| 指示灯 | AD56-22D AC220V | 只 | 4
| 熔断器 | RT18-32X/6A | 只 | 3
| 铜排 | 15*3 | 米 | 1
2 | 人工费及辅材 |  | 项 | 1
3 | 柜体 | 1700×800×450 | 台 | 1
4 | 小计
5 | 综合成套费 |  | 项 | 1
7 | 合计 |  | 项 | 1
294 | M1/2AL23 | 24位标准暗装照明箱（塑料面盖） | 1 | 合计 | 门诊楼DS-1-X18
序号 | 名称 | 型 号 规 格 | 单位 | 数量 | 生产厂家 |  | 备注
1 | 隔离开关 | SBU433P | 只 | 1
| 微型断路器 | NCN116P | 只 | 2
| 微型漏电断路器 | NCN220P+BDC241P 30mA | 只 | 2
| 微型漏电断路器 | NCN216P+BDC241P 30mA | 只 | 2
2 | 人工费及辅材 |  | 项 | 1
3 | 柜体 | 24位标准暗装照明箱（塑料面盖） | 台 | 1
4 | 小计
5 | 综合成套费 |  | 项 | 1
7 | 合计 |  | 项 | 1
295 | M2/1AL19 | 32位标准暗装照明箱（塑料面盖） | 1 | 合计 | 门诊楼DS-1-X18
序号 | 名称 | 型 号 规 格 | 单位 | 数量 | 生产厂家 |  | 备注
1 | 隔离开关 | SBU433P | 只 | 1
| 微型断路器 | NCN116P | 只 | 2
| 微型漏电断路器 | NCN220P+BDC241P 30mA | 只 | 5
| 微型漏电断路器 | NCN216P+BDC241P 30mA | 只 | 1
2 | 人工费及辅材 |  | 项 | 1
3 | 柜体 | 32位标准暗装照明箱（塑料面盖） | 台 | 1
4 | 小计
5 | 综合成套费 |  | 项 | 1
7 | 合计 |  | 项 | 1
296 | M1/1YAL23 M1/3AL14 M1/3AL18 | 32位标准暗装照明箱（塑料面盖） | 3 | 合计 | 门诊楼DS-1-X18
序号 | 名称 | 型 号 规 格 | 单位 | 数量 | 生产厂家 |  | 备注
1 | 隔离开关 | SBU433P | 只 | 1
| 微型断路器 | NCN116P | 只 | 2
| 微型漏电断路器 | NCN220P+BDC241P 30mA | 只 | 4
| 微型漏电断路器 | NCN216P+BDC241P 30mA | 只 | 1
2 | 人工费及辅材 |  | 项 | 1
3 | 柜体 | 32位标准暗装照明箱（塑料面盖） | 台 | 1
4 | 小计
5 | 综合成套费 |  | 项 | 1
7 | 合计 |  | 项 | 1
297 | M2/3YAL8 M2/4YAL5 M1/4AL36 | 24位标准暗装照明箱（塑料面盖） | 3 | 合计 | 门诊楼DS-1-X18
序号 | 名称 | 型 号 规 格 | 单位 | 数量 | 生产厂家 |  | 备注
1 | 隔离开关 | SBU433P | 只 | 1
| 微型断路器 | NCN116P | 只 | 2
| 微型漏电断路器 | NCN220P+BDC241P 30mA | 只 | 3
| 微型漏电断路器 | NCN216P+BDC241P 30mA | 只 | 1
2 | 人工费及辅材 |  | 项 | 1
3 | 柜体 | 24位标准暗装照明箱（塑料面盖） | 台 | 1
4 | 小计
5 | 综合成套费 |  | 项 | 1
7 | 合计 |  | 项 | 1
298 | M1/4YAL4~5 M2/3YAL9~10 M1/2YAL9 M2/4YAL2 M2/4YAL7 M2/4YAL9 | 24位标准暗装照明箱（塑料面盖） | 8 | 合计 | 门诊楼DS-1-X18
序号 | 名称 | 型 号 规 格 | 单位 | 数量 | 生产厂家 |  | 备注
1 | 隔离开关 | SBU433P | 只 | 1
| 微型断路器 | NCN116P | 只 | 3
| 微型漏电断路器 | NCN220P+BDC241P 30mA | 只 | 3
| 微型漏电断路器 | NCN216P+BDC241P 30mA | 只 | 1
2 | 人工费及辅材 |  | 项 | 1
3 | 柜体 | 24位标准暗装照明箱（塑料面盖） | 台 | 1
4 | 小计
5 | 综合成套费 |  | 项 | 1
7 | 合计 |  | 项 | 1
299 | M2/3YAL7 | 42位标准暗装照明箱（塑料面盖） | 1 | 合计 | 门诊楼DS-1-X18
序号 | 名称 | 型 号 规 格 | 单位 | 数量 | 生产厂家 |  | 备注
1 | 隔离开关 | SBU433P | 只 | 1
| 微型断路器 | NCN116P | 只 | 3
| 微型漏电断路器 | NCN220P+BDC241P 30mA | 只 | 6
| 微型漏电断路器 | NCN216P+BDC241P 30mA | 只 | 1
2 | 人工费及辅材 |  | 项 | 1
3 | 柜体 | 42位标准暗装照明箱（塑料面盖） | 台 | 1
4 | 小计
5 | 综合成套费 |  | 项 | 1
7 | 合计 |  | 项 | 1
300 | M2/2AL47 | 24位标准暗装照明箱（塑料面盖） | 1 | 合计 | 门诊楼DS-1-X18
序号 | 名称 | 型 号 规 格 | 单位 | 数量 | 生产厂家 |  | 备注
1 | 隔离开关 | SBU233P | 只 | 1
| 微型断路器 | NCN116P | 只 | 3
| 微型漏电断路器 | NCN220P+BDC241P 30mA | 只 | 3
| 微型漏电断路器 | NCN216P+BDC241P 30mA | 只 | 1
2 | 人工费及辅材 |  | 项 | 1
3 | 柜体 | 24位标准暗装照明箱（塑料面盖） | 台 | 1
4 | 小计
5 | 综合成套费 |  | 项 | 1
7 | 合计 |  | 项 | 1
301 | M2/3YAL3 | 42位标准暗装照明箱（塑料面盖） | 1 | 合计 | 门诊楼DS-1-X18
序号 | 名称 | 型 号 规 格 | 单位 | 数量 | 生产厂家 |  | 备注
1 | 隔离开关 | SBU433P | 只 | 1
| 微型断路器 | NCN116P | 只 | 3
| 微型漏电断路器 | NCN220P+BDC241P 30mA | 只 | 6
| 微型漏电断路器 | NCN216P+BDC241P 30mA | 只 | 1
2 | 人工费及辅材 |  | 项 | 1
3 | 柜体 | 42位标准暗装照明箱（塑料面盖） | 台 | 1
4 | 小计
5 | 综合成套费 |  | 项 | 1
7 | 合计 |  | 项 | 1
302 | M2/2YAL4 | 700×500×200 | 1 | 合计 | 门诊楼DS-1-X18
序号 | 名称 | 型 号 规 格 | 单位 | 数量 | 生产厂家 |  | 备注
1 | 隔离开关 | SBU433P | 只 | 1
| 微型断路器 | NCN116P | 只 | 2
| 微型漏电断路器 | NCN220P+BDC241P 30mA | 只 | 8
| 微型断路器 | NCN125P | 只 | 1
| 微型漏电断路器 | NCN216P+BDC241P 30mA | 只 | 1
2 | 人工费及辅材 |  | 项 | 1
3 | 柜体 | 700×500×200 | 台 | 1
4 | 小计
5 | 综合成套费 |  | 项 | 1
7 | 合计 |  | 项 | 1
303 | M1/4YAL3 | 21位标准暗装照明箱（塑料面盖） | 1 | 合计 | 门诊楼DS-1-X18
序号 | 名称 | 型 号 规 格 | 单位 | 数量 | 生产厂家 |  | 备注
1 | 隔离开关 | SBU463P | 只 | 1
| 微型断路器 | NCN116P | 只 | 2
| 微型漏电断路器 | NCN220P+BDC241P 30mA | 只 | 1
| 微型断路器 | NCN140P | 只 | 1
| 微型断路器 | NCN132P | 只 | 1
| 微型漏电断路器 | NCN216P+BDC241P 30mA | 只 | 2
2 | 人工费及辅材 |  | 项 | 1
3 | 柜体 | 21位标准暗装照明箱（塑料面盖） | 台 | 1
4 | 小计
5 | 综合成套费 |  | 项 | 1
7 | 合计 |  | 项 | 1
304 | M1/3YAL | 1200×800×200 | 1 | 合计 | 门诊楼DS-1-X03
序号 | 名称 | 型 号 规 格 | 单位 | 数量 | 生产厂家 |  | 备注
1 | 塑壳断路器 | HNA064S+HXA001H+HXA021H | 只 | 2
| 中间继电器 | EK2N-DC24V | 只 | 2
| 熔断器 | RT18-32X/6A | 只 | 2
| 双电源装置 | HIC406T | 只 | 1
| 电气火灾探测器 | PMAC503L-100 | 只 | 1
| 三相导轨电能表 | DTSU1900 15(60)A +RS485 | 只 | 3
| 微型断路器 | NCN332P | 只 | 2
| 微型断路器 | NCN132P | 只 | 6
| 微型断路器 | NCN125P | 只 | 1
| 微型断路器 | NCN325P | 只 | 2
| 后备保护器 | TMSI-SCB-80KA/4P | 只 | 1
| 浪涌保护器 | SPL465 | 只 | 1
| 指示灯 | AD56-22D AC220V | 只 | 4
| 熔断器 | RT18-32X/6A | 只 | 3
| 铜排 | 15*3 | 米 | 1
2 | 人工费及辅材 |  | 项 | 1
3 | 柜体 | 1200×800×200 | 台 | 1
4 | 小计
5 | 综合成套费 |  | 项 | 1
7 | 合计 |  | 项 | 1
305 | M1/1YAL26 | 700×600×200 | 1 | 合计 | 门诊楼DS-1-X19
序号 | 名称 | 型 号 规 格 | 单位 | 数量 | 生产厂家 |  | 备注
1 | 隔离开关 | SBU463P | 只 | 1
| 微型断路器 | NCN116P | 只 | 3
| 微型漏电断路器 | NCN220P+BDC241P 30mA | 只 | 13
| 微型漏电断路器 | NCN216P+BDC241P 30mA | 只 | 1
2 | 人工费及辅材 |  | 项 | 1
3 | 柜体 | 700×600×200 | 台 | 1
4 | 小计
5 | 综合成套费 |  | 项 | 1
7 | 合计 |  | 项 | 1
306 | M2/1YAL3 | 700×600×200 | 1 | 合计 | 门诊楼DS-1-X19
序号 | 名称 | 型 号 规 格 | 单位 | 数量 | 生产厂家 |  | 备注
1 | 隔离开关 | SBU480P | 只 | 1
| 微型断路器 | NCN116P | 只 | 5
| 微型漏电断路器 | NCN220P+BDC241P 30mA | 只 | 13
| 微型漏电断路器 | NCN216P+BDC241P 30mA | 只 | 1
2 | 人工费及辅材 |  | 项 | 1
3 | 柜体 | 700×600×200 | 台 | 1
4 | 小计
5 | 综合成套费 |  | 项 | 1
7 | 合计 |  | 项 | 1
307 | M2/1YAL4 | 700×600×200 | 1 | 合计 | 门诊楼DS-1-X19
序号 | 名称 | 型 号 规 格 | 单位 | 数量 | 生产厂家 |  | 备注
1 | 隔离开关 | SBU490P | 只 | 1
| 微型断路器 | NCN116P | 只 | 3
| 微型漏电断路器 | NCN220P+BDC241P 30mA | 只 | 12
| 微型断路器 | NCN132P | 只 | 1
| 微型断路器 | NCN125P | 只 | 1
| 微型漏电断路器 | NCN216P+BDC241P 30mA | 只 | 2
| 铜排 | 15*3 | 米 | 1
2 | 人工费及辅材 |  | 项 | 1
3 | 柜体 | 700×600×200 | 台 | 1
4 | 小计
5 | 综合成套费 |  | 项 | 1
7 | 合计 |  | 项 | 1
308 | M2/3YAL4 | 24位标准暗装照明箱（塑料面盖） | 1 | 合计 | 门诊楼DS-1-X19
序号 | 名称 | 型 号 规 格 | 单位 | 数量 | 生产厂家 |  | 备注
1 | 隔离开关 | SBU240P | 只 | 1
| 微型断路器 | NCN116P | 只 | 2
| 微型漏电断路器 | NCN220P+BDC241P 30mA | 只 | 4
| 微型漏电断路器 | NCN216P+BDC241P 30mA | 只 | 1
2 | 人工费及辅材 |  | 项 | 1
3 | 柜体 | 24位标准暗装照明箱（塑料面盖） | 台 | 1
4 | 小计
5 | 综合成套费 |  | 项 | 1
7 | 合计 |  | 项 | 1
309 | KSQAP | 10位标准暗装照明箱（塑料面盖） | 7 | 合计 | 门诊楼DS-1-X09
序号 | 名称 | 型 号 规 格 | 单位 | 数量 | 生产厂家 |  | 备注
1 | 微型漏电断路器 | NCN425P+BD440E 30mA | 只 | 1
2 | 人工费及辅材 |  | 项 | 1
3 | 柜体 | 10位标准暗装照明箱（塑料面盖） | 台 | 1
4 | 小计
5 | 综合成套费 |  | 项 | 1
7 | 合计 |  | 项 | 1
310 | M1/RAPE M1/RAPE' | 1800×800×450 | 2 | 合计 | 门诊楼DS-1-X10
序号 | 名称 | 型 号 规 格 | 单位 | 数量 | 生产厂家 |  | 备注
1 | 负荷隔离开关 | HA456P | 只 | 1
| 塑壳断路器 | HNA050N+EWT600F | 只 | 3
| 塑壳断路器 | HNA100N+EWT048B+ EWA601+EWA501 | 只 | 2
| 塑壳断路器 | HNA080N+EWT900F | 只 | 1
| 塑壳断路器 | HNA160N+EWT048B+ EWA601+EWA501 | 只 | 1
| 后备保护器 | TMSI-SCB-80KA/4P | 只 | 1
| 浪涌保护器 | SPL465 | 只 | 1
| 指示灯 | AD56-22D AC220V | 只 | 4
| 熔断器 | RT18-32X/6A | 只 | 3
| 铜排 | 30*6 | 米 | 5
| 铜排 | 30*4 | 米 | 1
| 铜排 | 15*3 | 米 | 6
2 | 人工费及辅材 |  | 项 | 1
3 | 柜体 | 1800×800×450 | 台 | 1
4 | 小计
5 | 综合成套费 |  | 项 | 1
7 | 合计 |  | 项 | 1
311 | M2/RAPE M2/RAPE' | 1800×900×450 | 2 | 合计 | 门诊楼DS-1-X10
序号 | 名称 | 型 号 规 格 | 单位 | 数量 | 生产厂家 |  | 备注
1 | 负荷隔离开关 | HA458P+HZC002 | 只 | 1
| 塑壳断路器 | HNA050N+EWT600F | 只 | 3
| 塑壳断路器 | HNA100N+EWT048B+ EWA601+EWA501 | 只 | 3
| 塑壳断路器 | HNA080N+EWT900F | 只 | 1
| 塑壳断路器 | HNA160N+EWT048B+ EWA601+EWA501 | 只 | 1
| 塑壳断路器 | HNA063N+EWT750F | 只 | 1
| 后备保护器 | TMSI-SCB-80KA/4P | 只 | 1
| 浪涌保护器 | SPL465 | 只 | 1
| 指示灯 | AD56-22D AC220V | 只 | 4
| 熔断器 | RT18-32X/6A | 只 | 3
| 铜排 | 40*6 | 米 | 5
| 铜排 | 40*4 | 米 | 1
| 铜排 | 15*3 | 米 | 8
2 | 人工费及辅材 |  | 项 | 1
3 | 柜体 | 1800×900×450 | 台 | 1
4 | 小计
5 | 综合成套费 |  | 项 | 1
7 | 合计 |  | 项 | 1
312 | M2/1FTAP | 1000×700×200 | 1 | 合计 | 门诊楼DS-1-X11
序号 | 名称 | 型 号 规 格 | 单位 | 数量 | 生产厂家 |  | 备注
1 | 塑壳断路器 | HNL160DR | 只 | 1
| 三相导轨电能表 | DTSU1900 1.5(6)A +RS485 | 只 | 1
| 电流互感器 | BH-0.66 30Ⅰ 150/5A 0.2级 | 只 | 3
| 电气火灾探测器 | PMAC503L-250 | 只 | 1
| 塑壳断路器 | HNA040N | 只 | 2
| 塑壳断路器 | HNA063N | 只 | 2
| 塑壳断路器 | HNA032N | 只 | 1
| 后备保护器 | TMSI-SCB-80KA/4P | 只 | 1
| 浪涌保护器 | SPL465 | 只 | 1
| 铜排 | 20*3 | 米 | 1.5
2 | 人工费及辅材 |  | 项 | 1
3 | 柜体 | 1000×700×200 | 台 | 1
4 | 小计
5 | 综合成套费 |  | 项 | 1
7 | 合计 |  | 项 | 1
313 | M2/2FTAP M2/3FTAP | 900×700×200 | 2 | 合计 | 门诊楼DS-1-X11
序号 | 名称 | 型 号 规 格 | 单位 | 数量 | 生产厂家 |  | 备注
1 | 塑壳断路器 | HNA080S | 只 | 1
| 三相导轨电能表 | DTSU1900 1.5(6)A +RS485 | 只 | 1
| 电气火灾探测器 | PMAC503L-100 | 只 | 1
| 塑壳断路器 | HNA040N | 只 | 2
| 塑壳断路器 | HNA032N | 只 | 1
| 后备保护器 | TMSI-SCB-80KA/4P | 只 | 1
| 浪涌保护器 | SPL465 | 只 | 1
| 铜排 | 15*3 | 米 | 1
2 | 人工费及辅材 |  | 项 | 1
3 | 柜体 | 900×700×200 | 台 | 1
4 | 小计
5 | 综合成套费 |  | 项 | 1
7 | 合计 |  | 项 | 1
314 | M1/1IT1~2 | 1600×600×350 | 2 | 合计 | 门诊楼DS-1-X19
序号 | 名称 | 型 号 规 格 | 单位 | 数量 | 生产厂家 |  | 备注
1 | 隔离开关 | SBU263P | 只 | 1
| 医用单相隔离变压器 | TRS-10/10kVA | 只 | 1
| 仪器专用电源 |  | 只 | 1
| 绝缘监视仪 |  | 只 | 1
| 外接报警显示和测试仪 |  | 只 | 1
| 电流互感器 |  | 只 | 1
| 微型断路器 | HMD290P | 只 | 1
| 微型断路器 | NDN232P | 只 | 5
| 后备保护器 | TMSI-SCB-80KA/4P | 只 | 1
| 浪涌保护器 | SPL465 | 只 | 1
| 铜排 | 15*3 | 米 | 1
2 | 人工费及辅材 |  | 项 | 1
3 | 柜体 | 1600×600×350 | 台 | 1
4 | 小计
5 | 综合成套费 |  | 项 | 1
7 | 合计 |  | 项 | 1
315 | M1/4YAL | 1700×800×450 | 1 | 合计 | 门诊楼DS-1-X03
序号 | 名称 | 型 号 规 格 | 单位 | 数量 | 生产厂家 |  | 备注
1 | 塑壳断路器 | HNA101S+HXA001H+HXA021H | 只 | 2
| 中间继电器 | EK2N-DC24V | 只 | 2
| 熔断器 | RT18-32X/6A | 只 | 2
| 双电源装置 | HIC410T | 只 | 1
| 电气火灾探测器 | PMAC503L-100 | 只 | 1
| 三相导轨电能表 | DTSU1900 1.5(6)A +RS485 | 只 | 1
| 电流互感器 | BH-0.66 30Ⅰ 100/5A 2匝 0.2级 | 只 | 3
| 三相导轨电能表 | DTSU1900 15(60)A +RS485 | 只 | 2
| 微型断路器 | NCN332P | 只 | 2
| 塑壳断路器 | HNA063S | 只 | 1
| 微型断路器 | NCN325P | 只 | 3
| 微型断路器 | NCN132P | 只 | 2
| 微型断路器 | NCN340P | 只 | 1
| 后备保护器 | TMSI-SCB-80KA/4P | 只 | 1
| 浪涌保护器 | SPL465 | 只 | 1
| 指示灯 | AD56-22D AC220V | 只 | 4
| 熔断器 | RT18-32X/6A | 只 | 3
| 铜排 | 15*3 | 米 | 1
2 | 人工费及辅材 |  | 项 | 1
3 | 柜体 | 1700×800×450 | 台 | 1
4 | 小计
5 | 综合成套费 |  | 项 | 1
7 | 合计 |  | 项 | 1
316 | M1/1RDAT M2/1RDAT | 800×700×200 | 2 | 合计 | 门诊楼DS-1-X12
序号 | 名称 | 型 号 规 格 | 单位 | 数量 | 生产厂家 |  | 备注
1 | 隔离开关 | SBU463P | 只 | 2
| 双电源装置 | HIC406T | 只 | 1
| 预留回路 | 预留弱电井用电 | 只 | 1
| 后备保护器 | TMSI-SCB-80KA/4P | 只 | 1
| 浪涌保护器 | SPL465 | 只 | 1
| 指示灯 | AD56-22D AC220V | 只 | 4
| 熔断器 | RT18-32X/6A | 只 | 3
| 铜排 | 15*3 | 米 | 1
2 | 人工费及辅材 |  | 项 | 1
3 | 柜体 | 800×700×200 | 台 | 1
4 | 小计
5 | 综合成套费 |  | 项 | 1
7 | 合计 |  | 项 | 1
317 | M1/1QJAT | 1000×800×200 | 1 | 合计 | 门诊楼DS-1-X12
序号 | 名称 | 型 号 规 格 | 单位 | 数量 | 生产厂家 |  | 备注
1 | 隔离开关 | SBU490P | 只 | 2
| 双电源装置 | HIC410T | 只 | 1
| 消防电源模块 | PMAC523A2-I 测量2路电压1路电流 | 只 | 1
| 滤波器专用CT |  | 只 | 1
| 有源电力滤波器箱 | SNP-10A/0.4 | 只 | 1
| 塑壳断路器 | HNA040S | 只 | 1
| 微型断路器 | NCN116P | 只 | 3
| 微型漏电断路器 | NCN216P+BDC241P 30mA | 只 | 4
| 微型漏电断路器 | NCN220P+BDC241P 30mA | 只 | 1
| 塑壳断路器 | HNA080N | 只 | 1
| UPS | 40kVA ~380V | 只 | 1
| 隔离开关 | SBU480P | 只 | 1
| 微型断路器 | NCN163P | 只 | 2
| 塑壳断路器 | HNA063S | 只 | 1
| 后备保护器 | TMSI-SCB-80KA/4P | 只 | 1
| 浪涌保护器 | SPL465 | 只 | 1
| 指示灯 | AD56-22D AC220V | 只 | 4
| 熔断器 | RT18-32X/6A | 只 | 3
| 铜排 | 15*3 | 米 | 1
2 | 人工费及辅材 |  | 项 | 1
3 | 柜体 | 1000×800×200 | 台 | 1
4 | 小计
5 | 综合成套费 |  | 项 | 1
7 | 合计 |  | 项 | 1
318 | M1/4FYAT | 800×600×200 | 1 | 合计 | 门诊楼DS-1-X11
序号 | 名称 | 型 号 规 格 | 单位 | 数量 | 生产厂家 |  | 备注
1 | 隔离开关 | SBU440P | 只 | 2
| 双电源装置 | HIC404T | 只 | 1
| 微型断路器 | NCN116P | 只 | 1
| 微型漏电断路器 | NCN220P+BDC241P 30mA | 只 | 1
| 微型断路器 | NCN140P | 只 | 1
| 微型漏电断路器 | NCN216P+BDC241P 30mA | 只 | 1
| 微型断路器 | NDN340P | 只 | 1
| 后备保护器 | TMSI-SCB-80KA/4P | 只 | 1
| 浪涌保护器 | SPL465 | 只 | 1
| 指示灯 | AD56-22D AC220V | 只 | 4
| 熔断器 | RT18-32X/6A | 只 | 3
| 铜排 | 15*3 | 米 | 1
2 | 人工费及辅材 |  | 项 | 1
3 | 柜体 | 800×600×200 | 台 | 1
4 | 小计
5 | 综合成套费 |  | 项 | 1
7 | 合计 |  | 项 | 1
319 | M1/RDTAT M2/RDTAT | 1700×700×450 | 2 | 合计 | 门诊楼DS-1-X11
序号 | 名称 | 型 号 规 格 | 单位 | 数量 | 生产厂家 |  | 备注
1 | 负荷隔离开关 | HA452P | 只 | 2
| 双电源装置 | HIC416T | 只 | 1
| 塑壳断路器 | HNA080N | 只 | 2
| 微型漏电断路器 | NCN216P+BD240E 30mA | 只 | 4
| 微型漏电断路器 | NCN220P+BD240E 30mA | 只 | 2
| 后备保护器 | TMSI-SCB-80KA/4P | 只 | 1
| 浪涌保护器 | SPL465 | 只 | 1
| 指示灯 | AD56-22D AC220V | 只 | 4
| 熔断器 | RT18-32X/6A | 只 | 3
| 铜排 | 20*3 | 米 | 6.5
2 | 人工费及辅材 |  | 项 | 1
3 | 柜体 | 1700×700×450 | 台 | 1
4 | 小计
5 | 综合成套费 |  | 项 | 1
7 | 合计 |  | 项 | 1
320 | M1/RXDTAT1 M1/RXDTAT2 M2/RXDTAT1 M2/RXDTAT2 | 1000×800×200 | 4 | 合计 | 门诊楼DS-1-X11
序号 | 名称 | 型 号 规 格 | 单位 | 数量 | 生产厂家 |  | 备注
1 | 负荷隔离开关 | HAD310P+HZA303 | 只 | 2
| 双电源装置 | HIC410T | 只 | 1
| 消防电源模块 | PMAC523A2-I 测量2路电压1路电流 | 只 | 1
| 塑壳断路器 | HNA080N+EWT900F | 只 | 1
| 微型断路器 | NCN116P | 只 | 1
| 微型漏电断路器 | NCN216P+BD240E 30mA | 只 | 4
| 微型漏电断路器 | NCN220P+BD240E 30mA | 只 | 2
| 后备保护器 | TMSI-SCB-80KA/4P | 只 | 1
| 浪涌保护器 | SPL465 | 只 | 1
| 指示灯 | AD56-22D AC220V | 只 | 4
| 熔断器 | RT18-32X/6A | 只 | 3
| 铜排 | 15*3 | 米 | 1
2 | 人工费及辅材 |  | 项 | 1
3 | 柜体 | 1000×800×200 | 台 | 1
4 | 小计
5 | 综合成套费 |  | 项 | 1
7 | 合计 |  | 项 | 1
321 | M1/1ALE | 1100×800×200 | 1 | 合计 | 门诊楼DS-1-X07
序号 | 名称 | 型 号 规 格 | 单位 | 数量 | 生产厂家 |  | 备注
1 | 塑壳断路器 | HNA041S | 只 | 2
| 双电源装置 | HIC403T | 只 | 1
| 消防电源模块 | PMAC523A2-I 测量2路电压1路电流 | 只 | 1
| 三相导轨电能表 | DTSU1900 15(60)A +RS485 | 只 | 1
| 微型断路器 | NCN120P | 只 | 2
| 微型断路器 | NCN116P | 只 | 10
| 微型断路器 | NDN316P | 只 | 2
| 微型断路器 | NDN320P | 只 | 1
| 后备保护器 | TMSI-SCB-80KA/4P | 只 | 1
| 浪涌保护器 | SPL465 | 只 | 1
| 指示灯 | AD56-22D AC220V | 只 | 4
| 熔断器 | RT18-32X/6A | 只 | 3
| 铜排 | 15*3 | 米 | 1
2 | 人工费及辅材 |  | 项 | 1
3 | 柜体 | 1100×800×200 | 台 | 1
4 | 小计
5 | 综合成套费 |  | 项 | 1
7 | 合计 |  | 项 | 1
322 | M1/2ALE | 1000×700×200 | 1 | 合计 | 门诊楼DS-1-X07
序号 | 名称 | 型 号 规 格 | 单位 | 数量 | 生产厂家 |  | 备注
1 | 塑壳断路器 | HNA041S | 只 | 2
| 双电源装置 | HIC403T | 只 | 1
| 消防电源模块 | PMAC523A2-I 测量2路电压1路电流 | 只 | 1
| 三相导轨电能表 | DTSU1900 15(60)A +RS485 | 只 | 1
| 微型断路器 | NCN120P | 只 | 1
| 微型断路器 | NCN116P | 只 | 8
| 后备保护器 | TMSI-SCB-80KA/4P | 只 | 1
| 浪涌保护器 | SPL465 | 只 | 1
| 指示灯 | AD56-22D AC220V | 只 | 4
| 熔断器 | RT18-32X/6A | 只 | 3
| 铜排 | 15*3 | 米 | 1
2 | 人工费及辅材 |  | 项 | 1
3 | 柜体 | 1000×700×200 | 台 | 1
4 | 小计
5 | 综合成套费 |  | 项 | 1
7 | 合计 |  | 项 | 1
323 | M1/3ALE | 1000×700×200 | 1 | 合计 | 门诊楼DS-1-X07
序号 | 名称 | 型 号 规 格 | 单位 | 数量 | 生产厂家 |  | 备注
1 | 塑壳断路器 | HNA041S | 只 | 2
| 双电源装置 | HIC403T | 只 | 1
| 消防电源模块 | PMAC523A2-I 测量2路电压1路电流 | 只 | 1
| 三相导轨电能表 | DTSU1900 15(60)A +RS485 | 只 | 1
| 微型断路器 | NCN120P | 只 | 1
| 微型断路器 | NCN116P | 只 | 7
| 后备保护器 | TMSI-SCB-80KA/4P | 只 | 1
| 浪涌保护器 | SPL465 | 只 | 1
| 指示灯 | AD56-22D AC220V | 只 | 4
| 熔断器 | RT18-32X/6A | 只 | 3
| 铜排 | 15*3 | 米 | 1
2 | 人工费及辅材 |  | 项 | 1
3 | 柜体 | 1000×700×200 | 台 | 1
4 | 小计
5 | 综合成套费 |  | 项 | 1
7 | 合计 |  | 项 | 1
324 | M1/4ALE | 1000×700×200 | 1 | 合计 | 门诊楼DS-1-X07
序号 | 名称 | 型 号 规 格 | 单位 | 数量 | 生产厂家 |  | 备注
1 | 塑壳断路器 | HNA041S | 只 | 2
| 双电源装置 | HIC403T | 只 | 1
| 消防电源模块 | PMAC523A2-I 测量2路电压1路电流 | 只 | 1
| 三相导轨电能表 | DTSU1900 15(60)A +RS485 | 只 | 1
| 微型断路器 | NCN120P | 只 | 1
| 微型断路器 | NCN116P | 只 | 8
| 后备保护器 | TMSI-SCB-80KA/4P | 只 | 1
| 浪涌保护器 | SPL465 | 只 | 1
| 指示灯 | AD56-22D AC220V | 只 | 4
| 熔断器 | RT18-32X/6A | 只 | 3
| 铜排 | 15*3 | 米 | 1
2 | 人工费及辅材 |  | 项 | 1
3 | 柜体 | 1000×700×200 | 台 | 1
4 | 小计
5 | 综合成套费 |  | 项 | 1
7 | 合计 |  | 项 | 1
325 | M2/1ALE | 1000×700×200 | 1 | 合计 | 门诊楼DS-1-X07
序号 | 名称 | 型 号 规 格 | 单位 | 数量 | 生产厂家 |  | 备注
1 | 塑壳断路器 | HNA041S | 只 | 2
| 双电源装置 | HIC403T | 只 | 1
| 消防电源模块 | PMAC523A2-I 测量2路电压1路电流 | 只 | 1
| 三相导轨电能表 | DTSU1900 15(60)A +RS485 | 只 | 1
| 微型断路器 | NCN120P | 只 | 1
| 微型断路器 | NCN116P | 只 | 2
| 微型断路器 | NCN316P | 只 | 3
| 后备保护器 | TMSI-SCB-80KA/4P | 只 | 1
| 浪涌保护器 | SPL465 | 只 | 1
| 指示灯 | AD56-22D AC220V | 只 | 4
| 熔断器 | RT18-32X/6A | 只 | 3
| 铜排 | 15*3 | 米 | 1
2 | 人工费及辅材 |  | 项 | 1
3 | 柜体 | 1000×700×200 | 台 | 1
4 | 小计
5 | 综合成套费 |  | 项 | 1
7 | 合计 |  | 项 | 1
326 | M2/2ALE | 1000×700×200 | 1 | 合计 | 门诊楼DS-1-X07
序号 | 名称 | 型 号 规 格 | 单位 | 数量 | 生产厂家 |  | 备注
1 | 塑壳断路器 | HNA041S | 只 | 2
| 双电源装置 | HIC403T | 只 | 1
| 消防电源模块 | PMAC523A2-I 测量2路电压1路电流 | 只 | 1
| 三相导轨电能表 | DTSU1900 15(60)A +RS485 | 只 | 1
| 微型断路器 | NCN120P | 只 | 1
| 微型断路器 | NCN116P | 只 | 9
| 后备保护器 | TMSI-SCB-80KA/4P | 只 | 1
| 浪涌保护器 | SPL465 | 只 | 1
| 指示灯 | AD56-22D AC220V | 只 | 4
| 熔断器 | RT18-32X/6A | 只 | 3
| 铜排 | 15*3 | 米 | 1
2 | 人工费及辅材 |  | 项 | 1
3 | 柜体 | 1000×700×200 | 台 | 1
4 | 小计
5 | 综合成套费 |  | 项 | 1
7 | 合计 |  | 项 | 1
327 | M2/3ALE | 1000×700×200 | 1 | 合计 | 门诊楼DS-1-X07
序号 | 名称 | 型 号 规 格 | 单位 | 数量 | 生产厂家 |  | 备注
1 | 塑壳断路器 | HNA041S | 只 | 2
| 双电源装置 | HIC403T | 只 | 1
| 消防电源模块 | PMAC523A2-I | 只 | 1
| 三相导轨电能表 | DTSU1900 15(60)A +RS485 | 只 | 1
| 微型断路器 | NCN120P | 只 | 1
| 微型断路器 | NCN116P | 只 | 6
| 后备保护器 | TMSI-SCB-80KA/4P | 只 | 1
| 浪涌保护器 | SPL465 | 只 | 1
| 指示灯 | AD56-22D AC220V | 只 | 4
| 熔断器 | RT18-32X/6A | 只 | 3
| 铜排 | 15*3 | 米 | 1
2 | 人工费及辅材 |  | 项 | 1
3 | 柜体 | 1000×700×200 | 台 | 1
4 | 小计
5 | 综合成套费 |  | 项 | 1
7 | 合计 |  | 项 | 1
328 | M2/4ALE | 1000×700×200 | 1 | 合计 | 门诊楼DS-1-X07
序号 | 名称 | 型 号 规 格 | 单位 | 数量 | 生产厂家 |  | 备注
1 | 塑壳断路器 | HNA041S | 只 | 2
| 双电源装置 | HIC403T | 只 | 1
| 消防电源模块 | PMAC523A2-I | 只 | 1
| 三相导轨电能表 | DTSU1900 15(60)A +RS485 | 只 | 1
| 微型断路器 | NCN120P | 只 | 1
| 微型断路器 | NCN116P | 只 | 8
| 后备保护器 | TMSI-SCB-80KA/4P | 只 | 1
| 浪涌保护器 | SPL465 | 只 | 1
| 指示灯 | AD56-22D AC220V | 只 | 4
| 熔断器 | RT18-32X/6A | 只 | 3
| 铜排 | 15*3 | 米 | 1
2 | 人工费及辅材 |  | 项 | 1
3 | 柜体 | 1000×700×200 | 台 | 1
4 | 小计
5 | 综合成套费 |  | 项 | 1
7 | 合计 |  | 项 | 1
329 | M2/1YAL | 1900×800×450 | 1 | 合计 | 门诊楼DS-1-X03
序号 | 名称 | 型 号 规 格 | 单位 | 数量 | 生产厂家 |  | 备注
1 | 负荷隔离开关 | HA453P | 只 | 2
| 双电源装置 | HIC406T | 只 | 1
| 电气火灾探测器 | PMAC503L-250 | 只 | 1
| 三相导轨电能表 | DTSU1900 15(60)A +RS485 | 只 | 2
| 三相导轨电能表 | DTSU1900 1.5(6)A +RS485 | 只 | 1
| 电流互感器 | BH-0.66 30Ⅰ 250/5A 0.2级 | 只 | 3
| 微型断路器 | NCN340P | 只 | 1
| 微型断路器 | NCN125P | 只 | 1
| 微型断路器 | NCN132P | 只 | 2
| 微型断路器 | NCN332P | 只 | 1
| 塑壳断路器 | HNA080S | 只 | 1
| 塑壳断路器 | HNA100S | 只 | 1
| 微型断路器 | NCN325P | 只 | 4
| 后备保护器 | TMSI-SCB-80KA/4P | 只 | 1
| 浪涌保护器 | SPL465 | 只 | 1
| 指示灯 | AD56-22D AC220V | 只 | 4
| 熔断器 | RT18-32X/6A | 只 | 3
| 铜排 | 20*3 | 米 | 6.5
2 | 人工费及辅材 |  | 项 | 1
3 | 柜体 | 1900×800×450 | 台 | 1
4 | 小计
5 | 综合成套费 |  | 项 | 1
7 | 合计 |  | 项 | 1
330 | M1/2FGAL | 700×500×200 | 1 | 合计 | 门诊楼DS-1-X05
序号 | 名称 | 型 号 规 格 | 单位 | 数量 | 生产厂家 |  | 备注
1 | 微型断路器 | NCN325P | 只 | 1
| 预留回路 | 出线回路详见泛光照明设计图纸 | 只 | 1
| 后备保护器 | TMSI-SCB-80KA/4P | 只 | 1
| 浪涌保护器 | SPL465 | 只 | 1
2 | 人工费及辅材 |  | 项 | 1
3 | 柜体 | 700×500×200 | 台 | 1
4 | 小计
5 | 综合成套费 |  | 项 | 1
7 | 合计 |  | 项 | 1
331 | M1/RFGAL | 700×500×200 | 1 | 合计 | 门诊楼DS-1-X05
序号 | 名称 | 型 号 规 格 | 单位 | 数量 | 生产厂家 |  | 备注
1 | 微型断路器 | NCN332P | 只 | 1
| 预留回路 | 出线回路详见泛光照明设计图纸 | 只 | 1
| 后备保护器 | TMSI-SCB-80KA/4P | 只 | 1
| 浪涌保护器 | SPL465 | 只 | 1
2 | 人工费及辅材 |  | 项 | 1
3 | 柜体 | 700×500×200 | 台 | 1
4 | 小计
5 | 综合成套费 |  | 项 | 1
7 | 合计 |  | 项 | 1
332 | Y2/RLQTAP | 2200×800×800 | 2 | 合计 | 医技楼DS-2-X14
序号 | 名称 | 型 号 规 格 | 单位 | 数量 | 生产厂家 |  | 备注
1 | 塑壳断路器 | HMJ631GR | 只 | 1
| 电气火灾探测器 | PMAC503L-600 | 只 | 1
| 后备保护器 | TMS1-SCB-15KA/4P | 只 | 1
| 浪涌保护器 | SPL412R | 只 | 1
| 多功能仪表 | Acuvim96 | 只 | 1
| 电流互感器 | BH-0.66 40Ⅰ 600/5A 0.5级 | 只 | 3
| 指示灯 | AD56-22D AC220V | 只 | 3
| 熔断器 | RT18-32X/6A | 只 | 3
| 铜排 | 80*8 | 米 | 2.4
| 铜排 | 60*6 | 米 | 1.6
| 铜排 | 40*6 | 米 | 8
2 | 人工费及辅材 |  | 项 | 1
3 | 柜体 | 2200×800×800 | 台 | 1
4 | 小计
5 | 综合成套费 |  | 项 | 1
7 | 合计 |  | 项 | 1
333 | RK2 | 2200×1000×800 | 1 | 合计 | 医技楼DS-2-X14
序号 | 名称 | 型 号 规 格 | 单位 | 数量 | 生产厂家 |  | 备注
1 | 塑壳断路器 | HNA063S | 只 | 2
| 塑壳断路器 | HNA040S | 只 | 2
| 塑壳断路器 | HNA080S | 只 | 2
| 微型漏电断路器 | NDN220P+BDC241P 30mA | 只 | 3
| 微型断路器 | NCN116P | 只 | 1
| 微型漏电断路器 | NCN216P+BDC241P 30mA | 只 | 1
| 塑壳断路器 | HNA100S | 只 | 2
| 电气火灾探测器 | PMAC503L-100 | 只 | 6
| 多功能仪表 | Acuvim96 | 只 | 6
| 电流互感器 | BH-0.66 30Ⅰ 100/5A 0.5级 | 只 | 18
| 变频器 | GD270-018-4 18.5KW | 只 | 2
| 变频器 | GD270-011-4 11KW | 只 | 2
| 变频器 | GD270-030-4 30KW | 只 | 2
| 接触器 | EW064_C | 只 | 2
| 接触器 | EW040_C | 只 | 2
| 接触器 | EW090_C | 只 | 2
| 辅助触头 | EWA007 | 只 | 6
| 指示灯 | AD56-22D AC220V | 只 | 18
| 按钮 | AS2204-01/10 | 只 | 12
| 万能转换开关 | LW112-16 | 只 | 6
| 中间继电器 | EK2N-AC220V | 只 | 36
| 熔断器 | RT18-32X/6A | 只 | 18
| 电位器 | 10K | 只 | 6
| 风扇 | 175*175 | 只 | 4
| 铜排 | 80*8 | 米 | 3
| 铜排 | 60*6 | 米 | 2
2 | 人工费及辅材 |  | 项 | 1
3 | 柜体 | 2200×1000×800 | 台 | 1
4 | 小计
5 | 综合成套费 |  | 项 | 1
7 | 合计 |  | 项 | 1
334 | RK3 | 2200×1000×800 | 1 | 合计 | 医技楼DS-2-X15
序号 | 名称 | 型 号 规 格 | 单位 | 数量 | 生产厂家 |  | 备注
1 | 塑壳断路器 | HNA080S | 只 | 3
| 电气火灾探测器 | PMAC503L-100 | 只 | 3
| 多功能仪表 | Acuvim96 | 只 | 3
| 电流互感器 | BH-0.66 30Ⅰ 100/5A 0.5级 | 只 | 9
| 变频器 | GD270-030-4 30KW | 只 | 3
| 接触器 | EW090_C | 只 | 3
| 辅助触头 | EWA007 | 只 | 3
| 指示灯 | AD56-22D AC220V | 只 | 9
| 按钮 | AS2204-01/10 | 只 | 6
| 万能转换开关 | LW112-16 | 只 | 3
| 中间继电器 | EK2N-AC220V | 只 | 18
| 熔断器 | RT18-32X/6A | 只 | 9
| 电位器 | 10K | 只 | 3
| 风扇 | 175*175 | 只 | 4
| 铜排 | 80*8 | 米 | 3
| 铜排 | 60*6 | 米 | 2
2 | 人工费及辅材 |  | 项 | 1
3 | 柜体 | 2200×1000×800 | 台 | 1
4 | 小计
5 | 综合成套费 |  | 项 | 1
7 | 合计 |  | 项 | 1
335 | RK4 | 2200×800×800 | 1 | 合计 | 医技楼DS-2-X15
序号 | 名称 | 型 号 规 格 | 单位 | 数量 | 生产厂家 |  | 备注
1 | 塑壳断路器 | HNA080S | 只 | 1
| 微型断路器 | NDN316P | 只 | 3
| 微型断路器 | NCN116P | 只 | 1
| 微型漏电断路器 | NCN216P+BDC241P 30mA | 只 | 1
| 塑壳断路器 | HNA100S | 只 | 3
| 电气火灾探测器 | PMAC503L-100 | 只 | 1
| 多功能仪表 | Acuvim96 | 只 | 1
| 电流互感器 | BH-0.66 30Ⅰ 100/5A 0.5级 | 只 | 3
| 变频器 | GD270-030-4 30KW | 只 | 1
| 接触器 | EW090_C | 只 | 1
| 辅助触头 | EWA007 | 只 | 1
| 指示灯 | AD56-22D AC220V | 只 | 3
| 按钮 | AS2204-01/10 | 只 | 2
| 万能转换开关 | LW112-16 | 只 | 1
| 中间继电器 | EK2N-AC220V | 只 | 6
| 熔断器 | RT18-32X/6A | 只 | 4
| 电位器 | 10K | 只 | 2
| 风扇 | 175*175 | 只 | 4
| 铜排 | 80*8 | 米 | 2.4
| 铜排 | 60*6 | 米 | 1.6
2 | 人工费及辅材 |  | 项 | 1
3 | 柜体 | 2200×800×800 | 台 | 1
4 | 小计
5 | 综合成套费 |  | 项 | 1
7 | 合计 |  | 项 | 1
336 | Y1/3ZYAT1 | 2200×1200×800 | 1 | 合计 | 医技楼DS-2-X22
序号 | 名称 | 型 号 规 格 | 单位 | 数量 | 生产厂家 |  | 备注
1 | 框架断路器 | HWAN316PDC1CC2A0A0+HWX514 | 只 | 2
| 双电源装置 | HIC492D | 只 | 1
| 多功能仪表 | Acuvim96 | 只 | 3
| 电流互感器 | BH(SDH)-0.66 50Ⅱ 1500/5A 0.2级 | 只 | 9
| 消防电源模块 | PMAC523A2-I 测量2路电压1路电流 | 只 | 1
| 后备保护器 | TMSI-SCB-80KA/4P | 只 | 1
| 浪涌保护器 | SPL465 | 只 | 1
| 指示灯 | AD56-22D AC220V | 只 | 10
| 按钮 | AS2204-01/10 | 只 | 2
| 熔断器 | RT18-32X/6A | 只 | 10
| 铜排 | 100*8 | 米 | 3.6
| 铜排 | 80*6 | 米 | 2.4
| 铜排 | 80*10 | 米 | 24
2 | 人工费及辅材 |  | 项 | 1
3 | 柜体 | 2200×1200×800 | 台 | 1
4 | 小计
5 | 综合成套费 |  | 项 | 1
7 | 合计 |  | 项 | 1
337 | Y2/RZSAP | 2200×800×800 | 1 | 合计 | 医技楼DS-2-X22
序号 | 名称 | 型 号 规 格 | 单位 | 数量 | 生产厂家 |  | 备注
1 | 框架断路器 | HWAN316PDC1CC2A0A0+HWX514 | 只 | 1
| 多功能仪表 | Acuvim96 | 只 | 1
| 电流互感器 | BH(SDH)-0.66 50Ⅱ 1500/5A 0.2级 | 只 | 3
| 电气火灾探测器 | PMAC503L+PMAC503W | 只 | 1
| 后备保护器 | TMS1-SCB-15KA/4P | 只 | 1
| 浪涌保护器 | SPL412R | 只 | 1
| 指示灯 | AD56-22D AC220V | 只 | 3
| 按钮 | AS2204-01/10 | 只 | 2
| 熔断器 | RT18-32X/6A | 只 | 5
| 铜排 | 100*8 | 米 | 2.4
| 铜排 | 80*8 | 米 | 1.6
| 铜排 | 80*10 | 米 | 12
2 | 人工费及辅材 |  | 项 | 1
3 | 柜体 | 2200×800×800 | 台 | 1
4 | 小计
5 | 综合成套费 |  | 项 | 1
7 | 合计 |  | 项 | 1
338 | Y1/2APE Y1/2APE' | 600×500×200 | 2 | 合计 | 医技楼DS-2-X04
序号 | 名称 | 型 号 规 格 | 单位 | 数量 | 生产厂家 |  | 备注
1 | 塑壳断路器 | HNA041N+EWT470F | 只 | 1
| 后备保护器 | TMSI-SCB-80KA/4P | 只 | 1
| 浪涌保护器 | SPL465 | 只 | 1
| 铜排 | 15*3 | 米 | 1
2 | 人工费及辅材 |  | 项 | 1
3 | 柜体 | 600×500×200 | 台 | 1
4 | 小计
5 | 综合成套费 |  | 项 | 1
7 | 合计 |  | 项 | 1
339 | Y1/1YAL3 | 700×600×200 | 1 | 合计 | 医技楼DS-2-X29
序号 | 名称 | 型 号 规 格 | 单位 | 数量 | 生产厂家 |  | 备注
1 | 隔离开关 | SBU480P | 只 | 1
| 微型断路器 | NCN116P | 只 | 4
| 微型漏电断路器 | NCN220P+BDC241P 30mA | 只 | 15
| 微型漏电断路器 | NCN216P+BDC241P 30mA | 只 | 1
| 铜排 | 15*3 | 米 | 1
2 | 人工费及辅材 |  | 项 | 1
3 | 柜体 | 700×600×200 | 台 | 1
4 | 小计
5 | 综合成套费 |  | 项 | 1
7 | 合计 |  | 项 | 1
340 | Y1/2ZYAT-1 | 1800×900×450 | 1 | 合计 | 医技楼DS-2-X26
序号 | 名称 | 型 号 规 格 | 单位 | 数量 | 生产厂家 |  | 备注
1 | 负荷隔离开关 | HA453P | 只 | 1
| 微型断路器 | NCN116P | 只 | 13
| 微型漏电断路器 | NCN220P+BDC241P 30mA | 只 | 43
| 微型断路器 | NDN120P | 只 | 2
| 智能照明模块 | ASF.RL.6.16A | 只 | 1
| 铜排 | 20*3 | 米 | 6
2 | 人工费及辅材 |  | 项 | 1
3 | 柜体 | 1800×900×450 | 台 | 1
4 | 小计
5 | 综合成套费 |  | 项 | 1
7 | 合计 |  | 项 | 1
341 | Y1/2ZYAT-4 | 800×700×200 | 1 | 合计 | 医技楼DS-2-X26
序号 | 名称 | 型 号 规 格 | 单位 | 数量 | 生产厂家 |  | 备注
1 | 负荷隔离开关 | HAD312P+HZA303 | 只 | 1
| 微型断路器 | NCN116P | 只 | 2
| 微型漏电断路器 | NCN220P+BDC241P 30mA | 只 | 12
| 微型漏电断路器 | NCN216P+BDC241P 30mA | 只 | 1
| 铜排 | 15*3 | 米 | 1
2 | 人工费及辅材 |  | 项 | 1
3 | 柜体 | 800×700×200 | 台 | 1
4 | 小计
5 | 综合成套费 |  | 项 | 1
7 | 合计 |  | 项 | 1
342 | Y1/2ZYAT-5 | 700×600×200 | 1 | 合计 | 医技楼DS-2-X26
序号 | 名称 | 型 号 规 格 | 单位 | 数量 | 生产厂家 |  | 备注
1 | 隔离开关 | SBU480P | 只 | 1
| 微型断路器 | NCN116P | 只 | 2
| 微型断路器 | NDN120P | 只 | 2
| 微型漏电断路器 | NCN220P+BDC241P 30mA | 只 | 11
| 微型漏电断路器 | NCN216P+BDC241P 30mA | 只 | 1
| 铜排 | 15*3 | 米 | 1
2 | 人工费及辅材 |  | 项 | 1
3 | 柜体 | 700×600×200 | 台 | 1
4 | 小计
5 | 综合成套费 |  | 项 | 1
7 | 合计 |  | 项 | 1
343 | Y1/1YAL4 | 700×500×200 | 1 | 合计 | 医技楼DS-2-X26
序号 | 名称 | 型 号 规 格 | 单位 | 数量 | 生产厂家 |  | 备注
1 | 隔离开关 | SBU463P | 只 | 1
| 微型断路器 | NCN116P | 只 | 6
| 微型漏电断路器 | NCN220P+BDC241P 30mA | 只 | 8
| 微型漏电断路器 | NCN216P+BDC241P 30mA | 只 | 1
2 | 人工费及辅材 |  | 项 | 1
3 | 柜体 | 700×500×200 | 台 | 1
4 | 小计
5 | 综合成套费 |  | 项 | 1
7 | 合计 |  | 项 | 1
344 | Y2/4YAL7 Y2/4YAL9 Y2/4YAL10 Y1/1AL3 Y1/1AL7~8 Y1/2AL1 Y1/3AL1 Y1/3AL9~10 Y2/1AL7~8 Y2/1AL2~5 Y2/1AL11~13 Y2/2AL3~4 Y2/2AL6 Y2/5AL2~4 Y2/3AL3 Y1/5AL1 | 13位标准暗装照明箱（塑料面盖） | 28 | 合计 | 医技楼DS-2-X27
序号 | 名称 | 型 号 规 格 | 单位 | 数量 | 生产厂家 |  | 备注
1 | 隔离开关 | SBU233P | 只 | 1
| 微型断路器 | NCN116P | 只 | 2
| 微型漏电断路器 | NCN220P+BDC241P 30mA | 只 | 1
| 微型漏电断路器 | NCN216P+BDC241P 30mA | 只 | 1
2 | 人工费及辅材 |  | 项 | 1
3 | 柜体 | 13位标准暗装照明箱（塑料面盖） | 台 | 1
4 | 小计
5 | 综合成套费 |  | 项 | 1
7 | 合计 |  | 项 | 1
345 | Y2/2YAL7 (共33台) Y2/2YAL8 (共3台) Y2/2YAL9 (共2台) Y2/2YAL6 (共5台) Y1/3AL2 Y1/2AL4 Y2/5AL8 (共3台) | 16位标准暗装照明箱（塑料面盖） | 46 | 合计 | 医技楼DS-2-X27
序号 | 名称 | 型 号 规 格 | 单位 | 数量 | 生产厂家 |  | 备注
1 | 隔离开关 | SBU233P | 只 | 1
| 微型断路器 | NCN116P | 只 | 2
| 微型漏电断路器 | NCN220P+BDC241P 30mA | 只 | 2
| 微型漏电断路器 | NCN216P+BDC241P 30mA | 只 | 1
2 | 人工费及辅材 |  | 项 | 1
3 | 柜体 | 16位标准暗装照明箱（塑料面盖） | 台 | 1
4 | 小计
5 | 综合成套费 |  | 项 | 1
7 | 合计 |  | 项 | 1
346 | Y2/2YAL10 | 21位标准暗装照明箱（塑料面盖） | 1 | 合计 | 医技楼DS-2-X27
序号 | 名称 | 型 号 规 格 | 单位 | 数量 | 生产厂家 |  | 备注
1 | 隔离开关 | SBU233P | 只 | 1
| 微型断路器 | NCN116P | 只 | 2
| 微型漏电断路器 | NCN220P+BDC241P 30mA | 只 | 3
| 微型漏电断路器 | NCN216P+BDC241P 30mA | 只 | 1
2 | 人工费及辅材 |  | 项 | 1
3 | 柜体 | 21位标准暗装照明箱（塑料面盖） | 台 | 1
4 | 小计
5 | 综合成套费 |  | 项 | 1
7 | 合计 |  | 项 | 1
347 | Y1/1AL5 Y1/3AL5 Y1/3AL13 Y2/1AL9 Y2/2AL7 Y2/3AL1 Y1/2AL7 Y2/1YAL12 | 13位标准暗装照明箱（塑料面盖） | 8 | 合计 | 医技楼DS-2-X27
序号 | 名称 | 型 号 规 格 | 单位 | 数量 | 生产厂家 |  | 备注
1 | 隔离开关 | SBU233P | 只 | 1
| 微型断路器 | NCN116P | 只 | 2
| 微型漏电断路器 | NCN220P+BDC241P 30mA | 只 | 1
| 微型漏电断路器 | NCN216P+BDC241P 30mA | 只 | 1
2 | 人工费及辅材 |  | 项 | 1
3 | 柜体 | 13位标准暗装照明箱（塑料面盖） | 台 | 1
4 | 小计
5 | 综合成套费 |  | 项 | 1
7 | 合计 |  | 项 | 1
348 | Y2/4YAL8 Y1/1AL6 Y1/3AL6 Y1/3AL11 Y1/3AL12 Y2/2AL8 Y2/5AL6 Y2/1AL6 Y1/2AL5 Y1/2AL6 (共10台) | 16位标准暗装照明箱（塑料面盖） | 10 | 合计 | 医技楼DS-2-X27
序号 | 名称 | 型 号 规 格 | 单位 | 数量 | 生产厂家 |  | 备注
1 | 隔离开关 | SBU233P | 只 | 1
| 微型断路器 | NCN116P | 只 | 2
| 微型漏电断路器 | NCN220P+BDC241P 30mA | 只 | 2
| 微型漏电断路器 | NCN216P+BDC241P 30mA | 只 | 1
2 | 人工费及辅材 |  | 项 | 1
3 | 柜体 | 16位标准暗装照明箱（塑料面盖） | 台 | 1
4 | 小计
5 | 综合成套费 |  | 项 | 1
7 | 合计 |  | 项 | 1
349 | Y1/1AL4 | 21位标准暗装照明箱（塑料面盖） | 1 | 合计 | 医技楼DS-2-X27
序号 | 名称 | 型 号 规 格 | 单位 | 数量 | 生产厂家 |  | 备注
1 | 隔离开关 | SBU233P | 只 | 1
| 微型断路器 | NCN116P | 只 | 2
| 微型漏电断路器 | NCN220P+BDC241P 30mA | 只 | 3
| 微型漏电断路器 | NCN216P+BDC241P 30mA | 只 | 1
2 | 人工费及辅材 |  | 项 | 1
3 | 柜体 | 21位标准暗装照明箱（塑料面盖） | 台 | 1
4 | 小计
5 | 综合成套费 |  | 项 | 1
7 | 合计 |  | 项 | 1
350 | Y2/5YAL4 (共8台) Y1/3YAL3 Y1/3AL8 Y1/3AL10 Y2/2AL2 (共4台) | 16位标准暗装照明箱（塑料面盖） | 16 | 合计 | 医技楼DS-2-X27
序号 | 名称 | 型 号 规 格 | 单位 | 数量 | 生产厂家 |  | 备注
1 | 隔离开关 | SBU233P | 只 | 1
| 微型断路器 | NCN116P | 只 | 2
| 微型漏电断路器 | NCN220P+BDC241P 30mA | 只 | 2
| 微型漏电断路器 | NCN216P+BDC241P 30mA | 只 | 1
2 | 人工费及辅材 |  | 项 | 1
3 | 柜体 | 16位标准暗装照明箱（塑料面盖） | 台 | 1
4 | 小计
5 | 综合成套费 |  | 项 | 1
7 | 合计 |  | 项 | 1
351 | Y2/1YAL9 (共7台) Y2/5YAL4 Y2/2YAL3 Y2/2YAL5 Y2/4YAL11 Y2/3AL4 Y2/5YAL3 (共5台) | 16位标准暗装照明箱（塑料面盖） | 17 | 合计 | 医技楼DS-2-X27
序号 | 名称 | 型 号 规 格 | 单位 | 数量 | 生产厂家 |  | 备注
1 | 隔离开关 | SBU233P | 只 | 1
| 微型断路器 | NCN116P | 只 | 2
| 微型漏电断路器 | NCN220P+BDC241P 30mA | 只 | 2
| 微型漏电断路器 | NCN216P+BDC241P 30mA | 只 | 1
2 | 人工费及辅材 |  | 项 | 1
3 | 柜体 | 16位标准暗装照明箱（塑料面盖） | 台 | 1
4 | 小计
5 | 综合成套费 |  | 项 | 1
7 | 合计 |  | 项 | 1
352 | Y1/3AL6~7 | 16位标准暗装照明箱（塑料面盖） | 2 | 合计 | 医技楼DS-2-X27
序号 | 名称 | 型 号 规 格 | 单位 | 数量 | 生产厂家 |  | 备注
1 | 隔离开关 | SBU233P | 只 | 1
| 微型断路器 | NCN116P | 只 | 2
| 微型漏电断路器 | NCN220P+BDC241P 30mA | 只 | 2
| 微型漏电断路器 | NCN216P+BDC241P 30mA | 只 | 1
2 | 人工费及辅材 |  | 项 | 1
3 | 柜体 | 16位标准暗装照明箱（塑料面盖） | 台 | 1
4 | 小计
5 | 综合成套费 |  | 项 | 1
7 | 合计 |  | 项 | 1
353 | Y2/1AL14 Y2/2AL5 Y2/3AL3 Y2/5AL5 Y1/2AL4 Y2/3AL2 | 21位标准暗装照明箱（塑料面盖） | 6 | 合计 | 医技楼DS-2-X27
序号 | 名称 | 型 号 规 格 | 单位 | 数量 | 生产厂家 |  | 备注
1 | 隔离开关 | SBU233P | 只 | 1
| 微型断路器 | NCN116P | 只 | 2
| 微型漏电断路器 | NCN220P+BDC241P 30mA | 只 | 3
| 微型漏电断路器 | NCN216P+BDC241P 30mA | 只 | 1
2 | 人工费及辅材 |  | 项 | 1
3 | 柜体 | 21位标准暗装照明箱（塑料面盖） | 台 | 1
4 | 小计
5 | 综合成套费 |  | 项 | 1
7 | 合计 |  | 项 | 1
354 | Y2/1YAL9 (共7台) Y2/5YAL4 Y2/2YAL3 Y2/2YAL5 Y2/4YAL11 Y2/3AL4 Y2/5YAL3 (共5台) | 16位标准暗装照明箱（塑料面盖） | 17 | 合计 | 医技楼DS-2-X27
序号 | 名称 | 型 号 规 格 | 单位 | 数量 | 生产厂家 |  | 备注
1 | 隔离开关 | SBU233P | 只 | 1
| 微型断路器 | NCN116P | 只 | 2
| 微型漏电断路器 | NCN220P+BDC241P 30mA | 只 | 2
| 微型漏电断路器 | NCN216P+BDC241P 30mA | 只 | 1
2 | 人工费及辅材 |  | 项 | 1
3 | 柜体 | 16位标准暗装照明箱（塑料面盖） | 台 | 1
4 | 小计
5 | 综合成套费 |  | 项 | 1
7 | 合计 |  | 项 | 1
355 | Y1/3AL6~7 | 16位标准暗装照明箱（塑料面盖） | 2 | 合计 | 医技楼DS-2-X27
序号 | 名称 | 型 号 规 格 | 单位 | 数量 | 生产厂家 |  | 备注
1 | 隔离开关 | SBU233P | 只 | 1
| 微型断路器 | NCN116P | 只 | 2
| 微型漏电断路器 | NCN220P+BDC241P 30mA | 只 | 2
| 微型漏电断路器 | NCN216P+BDC241P 30mA | 只 | 1
2 | 人工费及辅材 |  | 项 | 1
3 | 柜体 | 16位标准暗装照明箱（塑料面盖） | 台 | 1
4 | 小计
5 | 综合成套费 |  | 项 | 1
7 | 合计 |  | 项 | 1
356 | Y2/1AL14 Y2/2AL5 Y2/3AL3 Y2/5AL5 | 21位标准暗装照明箱（塑料面盖） | 4 | 合计 | 医技楼DS-2-X27
序号 | 名称 | 型 号 规 格 | 单位 | 数量 | 生产厂家 |  | 备注
1 | 隔离开关 | SBU233P | 只 | 1
| 微型断路器 | NCN116P | 只 | 2
| 微型漏电断路器 | NCN220P+BDC241P 30mA | 只 | 3
| 微型漏电断路器 | NCN216P+BDC241P 30mA | 只 | 1
2 | 人工费及辅材 |  | 项 | 1
3 | 柜体 | 21位标准暗装照明箱（塑料面盖） | 台 | 1
4 | 小计
5 | 综合成套费 |  | 项 | 1
7 | 合计 |  | 项 | 1
357 | Y3/1YAL2 Y3/2YAL2 Y3/3YAL2 Y3/4YAL2 Y2/2YAL4 | 21位标准暗装照明箱（塑料面盖） | 5 | 合计 | 医技楼DS-2-X27
序号 | 名称 | 型 号 规 格 | 单位 | 数量 | 生产厂家 |  | 备注
1 | 隔离开关 | SBU233P | 只 | 1
| 微型断路器 | NCN116P | 只 | 2
| 微型漏电断路器 | NCN220P+BDC241P 30mA | 只 | 3
| 微型漏电断路器 | NCN216P+BDC241P 30mA | 只 | 1
2 | 人工费及辅材 |  | 项 | 1
3 | 柜体 | 21位标准暗装照明箱（塑料面盖） | 台 | 1
4 | 小计
5 | 综合成套费 |  | 项 | 1
7 | 合计 |  | 项 | 1
358 | Y2/4YAL6 | 24位标准暗装照明箱（塑料面盖） | 1 | 合计 | 医技楼DS-2-X27
序号 | 名称 | 型 号 规 格 | 单位 | 数量 | 生产厂家 |  | 备注
1 | 隔离开关 | SBU233P | 只 | 1
| 微型断路器 | NCN116P | 只 | 2
| 微型漏电断路器 | NCN220P+BDC241P 30mA | 只 | 4
| 微型漏电断路器 | NCN216P+BDC241P 30mA | 只 | 1
2 | 人工费及辅材 |  | 项 | 1
3 | 柜体 | 24位标准暗装照明箱（塑料面盖） | 台 | 1
4 | 小计
5 | 综合成套费 |  | 项 | 1
7 | 合计 |  | 项 | 1
359 | Y1/1YAL2、Y2/1YAL5、Y2/5AL1、Y2/1YAL8、Y1/3AL3 | 24位标准暗装照明箱（塑料面盖） | 6 | 合计 | 医技楼DS-2-X27
序号 | 名称 | 型 号 规 格 | 单位 | 数量 | 生产厂家 |  | 备注
1 | 隔离开关 | SBU433P | 只 | 1
| 微型断路器 | NCN116P | 只 | 2
| 微型漏电断路器 | NCN220P+BDC241P 30mA | 只 | 2
| 微型漏电断路器 | NCN216P+BDC241P 30mA | 只 | 2
2 | 人工费及辅材 |  | 项 | 1
3 | 柜体 | 24位标准暗装照明箱（塑料面盖） | 台 | 1
4 | 小计
5 | 综合成套费 |  | 项 | 1
7 | 合计 |  | 项 | 1
360 | Y1/1YAL2 | 24位标准暗装照明箱（塑料面盖） | 1 | 合计 | 医技楼DS-2-X27
序号 | 名称 | 型 号 规 格 | 单位 | 数量 | 生产厂家 |  | 备注
1 | 隔离开关 | SBU433P | 只 | 1
| 微型断路器 | NCN116P | 只 | 2
| 微型漏电断路器 | NCN220P+BDC241P 30mA | 只 | 2
| 微型漏电断路器 | NCN216P+BDC241P 30mA | 只 | 2
2 | 人工费及辅材 |  | 项 | 1
3 | 柜体 | 24位标准暗装照明箱（塑料面盖） | 台 | 1
4 | 小计
5 | 综合成套费 |  | 项 | 1
7 | 合计 |  | 项 | 1
361 | Y2/1YAL5 Y2/5AL1 | 24位标准暗装照明箱（塑料面盖） | 2 | 合计 | 医技楼DS-2-X27
序号 | 名称 | 型 号 规 格 | 单位 | 数量 | 生产厂家 |  | 备注
1 | 隔离开关 | SBU433P | 只 | 1
| 微型断路器 | NCN116P | 只 | 2
| 微型漏电断路器 | NCN220P+BDC241P 30mA | 只 | 4
| 微型断路器 | NCN125P | 只 | 1
2 | 人工费及辅材 |  | 项 | 1
3 | 柜体 | 24位标准暗装照明箱（塑料面盖） | 台 | 1
4 | 小计
5 | 综合成套费 |  | 项 | 1
7 | 合计 |  | 项 | 1
362 | Y2/1YAL8 Y1/3AL3 | 32位标准暗装照明箱（塑料面盖） | 2 | 合计 | 医技楼DS-2-X28
序号 | 名称 | 型 号 规 格 | 单位 | 数量 | 生产厂家 |  | 备注
1 | 隔离开关 | SBU433P | 只 | 1
| 微型断路器 | NCN116P | 只 | 2
| 微型漏电断路器 | NCN220P+BDC241P 30mA | 只 | 5
2 | 人工费及辅材 |  | 项 | 1
3 | 柜体 | 32位标准暗装照明箱（塑料面盖） | 台 | 1
4 | 小计
5 | 综合成套费 |  | 项 | 1
7 | 合计 |  | 项 | 1
363 | Y1/1AL2 | 32位标准暗装照明箱（塑料面盖） | 1 | 合计 | 医技楼DS-2-X29
序号 | 名称 | 型 号 规 格 | 单位 | 数量 | 生产厂家 |  | 备注
1 | 隔离开关 | SBU433P | 只 | 1
| 微型断路器 | NCN116P | 只 | 2
| 微型漏电断路器 | NCN220P+BDC241P 30mA | 只 | 5
2 | 人工费及辅材 |  | 项 | 1
3 | 柜体 | 32位标准暗装照明箱（塑料面盖） | 台 | 1
4 | 小计
5 | 综合成套费 |  | 项 | 1
7 | 合计 |  | 项 | 1
364 | Y2/4YAL4 | 32位标准暗装照明箱（塑料面盖） | 1 | 合计 | 医技楼DS-2-X28
序号 | 名称 | 型 号 规 格 | 单位 | 数量 | 生产厂家 |  | 备注
1 | 隔离开关 | SBU433P | 只 | 1
| 微型断路器 | NCN116P | 只 | 2
| 微型漏电断路器 | NCN220P+BDC241P 30mA | 只 | 6
2 | 人工费及辅材 |  | 项 | 1
3 | 柜体 | 32位标准暗装照明箱（塑料面盖） | 台 | 1
4 | 小计
5 | 综合成套费 |  | 项 | 1
7 | 合计 |  | 项 | 1
365 | Y2/1YAL6 | 700×500×200 | 1 | 合计 | 医技楼DS-2-X28
序号 | 名称 | 型 号 规 格 | 单位 | 数量 | 生产厂家 |  | 备注
1 | 隔离开关 | SBU463P | 只 | 1
| 微型断路器 | NCN116P | 只 | 1
| 微型漏电断路器 | NCN220P+BDC241P 30mA | 只 | 12
| 微型断路器 | NCN125P | 只 | 1
2 | 人工费及辅材 |  | 项 | 1
3 | 柜体 | 700×500×200 | 台 | 1
4 | 小计
5 | 综合成套费 |  | 项 | 1
7 | 合计 |  | 项 | 1
366 | Y2/4YAL5 | 32位标准暗装照明箱（塑料面盖） | 1 | 合计 | 医技楼DS-2-X28
序号 | 名称 | 型 号 规 格 | 单位 | 数量 | 生产厂家 |  | 备注
1 | 隔离开关 | SBU433P | 只 | 1
| 微型断路器 | NCN116P | 只 | 3
| 微型漏电断路器 | NCN220P+BDC241P 30mA | 只 | 5
2 | 人工费及辅材 |  | 项 | 1
3 | 柜体 | 32位标准暗装照明箱（塑料面盖） | 台 | 1
4 | 小计
5 | 综合成套费 |  | 项 | 1
7 | 合计 |  | 项 | 1
367 | Y2/1YAL11 | 24位标准暗装照明箱（塑料面盖） | 1 | 合计 | 医技楼DS-2-X28
序号 | 名称 | 型 号 规 格 | 单位 | 数量 | 生产厂家 |  | 备注
1 | 隔离开关 | SBU440P | 只 | 1
| 微型断路器 | NCN116P | 只 | 4
| 微型漏电断路器 | NCN220P+BDC241P 30mA | 只 | 2
| 微型漏电断路器 | NCN216P+BDC241P 30mA | 只 | 2
2 | 人工费及辅材 |  | 项 | 1
3 | 柜体 | 24位标准暗装照明箱（塑料面盖） | 台 | 1
4 | 小计
5 | 综合成套费 |  | 项 | 1
7 | 合计 |  | 项 | 1
368 | Y2/4YAL3 | 42位标准暗装照明箱（塑料面盖） | 1 | 合计 | 医技楼DS-2-X28
序号 | 名称 | 型 号 规 格 | 单位 | 数量 | 生产厂家 |  | 备注
1 | 隔离开关 | SBU440P | 只 | 1
| 微型断路器 | NCN116P | 只 | 2
| 微型漏电断路器 | NCN220P+BDC241P 30mA | 只 | 7
2 | 人工费及辅材 |  | 项 | 1
3 | 柜体 | 42位标准暗装照明箱（塑料面盖） | 台 | 1
4 | 小计
5 | 综合成套费 |  | 项 | 1
7 | 合计 |  | 项 | 1
369 | Y1/1AL1 | 800×600×200 | 1 | 合计 | 医技楼DS-2-X28
序号 | 名称 | 型 号 规 格 | 单位 | 数量 | 生产厂家 |  | 备注
1 | 隔离开关 | SBU463P | 只 | 1
| 微型断路器 | NCN116P | 只 | 2
| 微型漏电断路器 | NCN220P+BDC241P 30mA | 只 | 19
| 微型断路器 | NCN125P | 只 | 1
| 铜排 | 15*3 | 米 | 1
2 | 人工费及辅材 |  | 项 | 1
3 | 柜体 | 800×600×200 | 台 | 1
4 | 小计
5 | 综合成套费 |  | 项 | 1
7 | 合计 |  | 项 | 1
370 | Y1/3AL4 | 700×500×200 | 2 | 合计 | 医技楼DS-2-X28
序号 | 名称 | 型 号 规 格 | 单位 | 数量 | 生产厂家 |  | 备注
1 | 隔离开关 | SBU440P | 只 | 1
| 微型断路器 | NCN116P | 只 | 1
| 微型漏电断路器 | NCN220P+BDC241P 30mA | 只 | 10
| 微型断路器 | NCN125P | 只 | 1
2 | 人工费及辅材 |  | 项 | 1
3 | 柜体 | 700×500×200 | 台 | 1
4 | 小计
5 | 综合成套费 |  | 项 | 1
7 | 合计 |  | 项 | 1
371 | Y2/2AL1 | 700×500×200 | 2 | 合计 | 医技楼DS-2-X28
序号 | 名称 | 型 号 规 格 | 单位 | 数量 | 生产厂家 |  | 备注
1 | 隔离开关 | SBU440P | 只 | 1
| 微型断路器 | NCN116P | 只 | 2
| 微型漏电断路器 | NCN220P+BDC241P 30mA | 只 | 9
| 微型断路器 | NCN125P | 只 | 1
2 | 人工费及辅材 |  | 项 | 1
3 | 柜体 | 700×500×200 | 台 | 1
4 | 小计
5 | 综合成套费 |  | 项 | 1
7 | 合计 |  | 项 | 1
372 | Y2/2YAL | 1900×800×450 | 1 | 合计 | 医技楼DS-2-X19
序号 | 名称 | 型 号 规 格 | 单位 | 数量 | 生产厂家 |  | 备注
1 | 塑壳断路器 | HMM251DR+HXA001H+HXA021H | 只 | 2
| 中间继电器 | EK2N-DC24V | 只 | 2
| 熔断器 | RT18-32X/6A | 只 | 2
| 双电源装置 | HIC425R | 只 | 1
| 电气火灾探测器 | PMAC503L-250 | 只 | 1
| 三相导轨电能表 | DTSU1900 1.5(6)A +RS485 | 只 | 2
| 电流互感器 | BH-0.66 30Ⅰ 200/5A 0.2级 | 只 | 6
| 微型断路器 | NCN350P | 只 | 1
| 微型断路器 | NCN325P | 只 | 7
| 微型断路器 | NCN132P | 只 | 25
| 微型断路器 | NCN125P | 只 | 2
| 后备保护器 | TMSI-SCB-80KA/4P | 只 | 1
| 浪涌保护器 | SPL465 | 只 | 1
| 指示灯 | AD56-22D AC220V | 只 | 4
| 熔断器 | RT18-32X/6A | 只 | 3
| 铜排 | 20*5 | 米 | 8.5
2 | 人工费及辅材 |  | 项 | 1
3 | 柜体 | 1900×800×450 | 台 | 1
4 | 小计
5 | 综合成套费 |  | 项 | 1
7 | 合计 |  | 项 | 1
373 | Y1/RXFAT3 Y3/5XFAT1 Y3/5XFAT2 Y2/RXFAT2 Y2/RXFAT5 | 1000×800×300 | 5 | 合计 | 医技楼DS-2-X04
序号 | 名称 | 型 号 规 格 | 单位 | 数量 | 生产厂家 |  | 备注
1 | 隔离开关 | SBU463P | 只 | 2
| 双电源装置 | HIC406T | 只 | 1
| 消防电源模块 | PMAC513A2-I | 只 | 1
| 控制保护开关 | RDCPS1-45/M40/06MF | 只 | 1
| 微型断路器 | NCN116P | 只 | 1
| 微型漏电断路器 | NCN216P+BD240E 30mA | 只 | 1
| 导轨检修插座 | 二极插座 三极插座 AC30-10540 | 只 | 1
| 后备保护器 | TMSI-SCB-80KA/4P | 只 | 1
| 浪涌保护器 | SPL465 | 只 | 1
| 指示灯 | AD56-22D AC220V | 只 | 7
| 按钮 | AS2204-01/10 | 只 | 2
| 万能转换开关 | LW112-16 | 只 | 1
| 中间继电器 | EK2N-AC220V | 只 | 6
| 变压器 | BK50VA AC220V/24V | 只 | 1
| 蜂鸣器 | AC220V | 只 | 1
| 两档选择开关 | AS2204-11/2 | 只 | 1
| 熔断器 | RT18-32X/6A | 只 | 4
| 铜排 | 15*3 | 米 | 1
2 | 人工费及辅材 |  | 项 | 1
3 | 柜体 | 1000×800×300 | 台 | 1
4 | 小计
5 | 综合成套费 |  | 项 | 1
7 | 合计 |  | 项 | 1
374 | Y4/1ZSAT1 Y4/1ZSAT3 Y4/1ZSAT5 | 1700×700×450 | 3 | 合计 | 医技楼DS-2-X20
序号 | 名称 | 型 号 规 格 | 单位 | 数量 | 生产厂家 |  | 备注
1 | 负荷隔离开关 | HA454P | 只 | 2
| 双电源装置 | HIC425R | 只 | 1
| 滤波器专用CT |  | 只 | 1
| 有源电力滤波器箱 | PQCA-380-50-50A/WM4 | 只 | 1
| 微型断路器 | NCN316P | 只 | 1
| 预留回路 | 出线回路详见专项设计图纸 | 只 | 1
| 后备保护器 | TMSI-SCB-20KA/4P | 只 | 1
| 浪涌保护器 | SPL420 | 只 | 1
| 指示灯 | AD56-22D AC220V | 只 | 4
| 熔断器 | RT18-32X/6A | 只 | 3
| 铜排 | 20*5 | 米 | 6.5
2 | 人工费及辅材 |  | 项 | 1
3 | 柜体 | 1700×700×450 | 台 | 1
4 | 小计
5 | 综合成套费 |  | 项 | 1
7 | 合计 |  | 项 | 1
375 | Y1/4DTAT1 Y1/4DTAT2 | 1000×700×200 | 2 | 合计 | 医技楼DS-2-X04
序号 | 名称 | 型 号 规 格 | 单位 | 数量 | 生产厂家 |  | 备注
1 | 隔离开关 | SBU463P | 只 | 2
| 双电源装置 | HIC406T | 只 | 1
| 消防电源模块 | PMAC513A2-I | 只 | 1
| 塑壳断路器 | HNA040N | 只 | 1
| 微型漏电断路器 | NCN216P+BD240E 30mA | 只 | 3
| 微型漏电断路器 | NCN220P+BD240E 30mA | 只 | 1
| 后备保护器 | TMSI-SCB-80KA/4P | 只 | 1
| 浪涌保护器 | SPL465 | 只 | 1
| 指示灯 | AD56-22D AC220V | 只 | 4
| 熔断器 | RT18-32X/6A | 只 | 3
| 铜排 | 15*3 | 米 | 1
2 | 人工费及辅材 |  | 项 | 1
3 | 柜体 | 1000×700×200 | 台 | 1
4 | 小计
5 | 综合成套费 |  | 项 | 1
7 | 合计 |  | 项 | 1
376 | Y1/RXDTAT1 Y1/RXDTAT2 Y2/RXDTAT1 Y2/RXDTAT2 | 1000×700×200 | 4 | 合计 | 医技楼DS-2-X04
序号 | 名称 | 型 号 规 格 | 单位 | 数量 | 生产厂家 |  | 备注
1 | 负荷隔离开关 | HAD310P+HZA303 | 只 | 2
| 双电源装置 | HIC410T | 只 | 1
| 塑壳断路器 | HNA080N/33002I 80A+EWT900F | 只 | 1
| 微型断路器 | NCN116P | 只 | 1
| 微型漏电断路器 | NCN216P+BD240E 30mA | 只 | 4
| 微型漏电断路器 | NCN220P+BD240E 30mA | 只 | 2
| 后备保护器 | TMSI-SCB-80KA/4P | 只 | 1
| 浪涌保护器 | SPL465 | 只 | 1
| 指示灯 | AD56-22D AC220V | 只 | 4
| 熔断器 | RT18-32X/6A | 只 | 3
| 铜排 | 15*3 | 米 | 1
2 | 人工费及辅材 |  | 项 | 1
3 | 柜体 | 1000×700×200 | 台 | 1
4 | 小计
5 | 综合成套费 |  | 项 | 1
7 | 合计 |  | 项 | 1
377 | Y3/5DTAT | 1700×700×450 | 1 | 合计 | 医技楼DS-2-X05
序号 | 名称 | 型 号 规 格 | 单位 | 数量 | 生产厂家 |  | 备注
1 | 负荷隔离开关 | HA452P | 只 | 2
| 塑壳断路器 | HNA080N | 只 | 2
| 双电源装置 | HIC416T | 只 | 1
| 微型断路器 | NCN116P | 只 | 1
| 微型漏电断路器 | NCN216P+BD240E 30mA | 只 | 4
| 微型漏电断路器 | NCN220P+BD240E 30mA | 只 | 2
| 后备保护器 | TMSI-SCB-80KA/4P | 只 | 1
| 浪涌保护器 | SPL465 | 只 | 1
| 指示灯 | AD56-22D AC220V | 只 | 4
| 熔断器 | RT18-32X/6A | 只 | 3
| 铜排 | 20*3 | 米 | 6.5
2 | 人工费及辅材 |  | 项 | 1
3 | 柜体 | 1700×700×450 | 台 | 1
4 | 小计
5 | 综合成套费 |  | 项 | 1
7 | 合计 |  | 项 | 1
378 | Y2/RXFAT3 | 1000×800×300 | 1 | 合计 | 医技楼DS-2-X05
序号 | 名称 | 型 号 规 格 | 单位 | 数量 | 生产厂家 |  | 备注
1 | 隔离开关 | SBU433P | 只 | 2
| 双电源装置 | HIC403T | 只 | 1
| 消防电源模块 | PMAC513A2-I | 只 | 1
| 控制保护开关 | RDCPS1-45/M2.5/06MF | 只 | 1
| 微型断路器 | NCN116P | 只 | 1
| 微型漏电断路器 | NCN216P+BD240E 30mA | 只 | 1
| 导轨检修插座 | 二极插座 三极插座 AC30-10540 | 只 | 1
| 后备保护器 | TMSI-SCB-80KA/4P | 只 | 1
| 浪涌保护器 | SPL465 | 只 | 1
| 指示灯 | AD56-22D AC220V | 只 | 7
| 按钮 | AS2204-01/10 | 只 | 2
| 万能转换开关 | LW112-16 | 只 | 1
| 中间继电器 | EK2N-AC220V | 只 | 6
| 变压器 | BK50VA AC220V/24V | 只 | 1
| 蜂鸣器 | AC220V | 只 | 1
| 两档选择开关 | AS2204-11/2 | 只 | 1
| 熔断器 | RT18-32X/6A | 只 | 4
| 铜排 | 15*3 | 米 | 1
2 | 人工费及辅材 |  | 项 | 1
3 | 柜体 | 1000×800×300 | 台 | 1
4 | 小计
5 | 综合成套费 |  | 项 | 1
7 | 合计 |  | 项 | 1
379 | Y2/RXFAT7 | 1000×800×300 | 1 | 合计 | 医技楼DS-2-X05
序号 | 名称 | 型 号 规 格 | 单位 | 数量 | 生产厂家 |  | 备注
1 | 隔离开关 | SBU433P | 只 | 2
| 双电源装置 | HIC403T | 只 | 1
| 消防电源模块 | PMAC513A2-I | 只 | 1
| 控制保护开关 | RDCPS1-45/M25/06MF | 只 | 1
| 微型断路器 | NCN116P | 只 | 1
| 微型漏电断路器 | NCN216P+BD240E 30mA | 只 | 1
| 导轨检修插座 | 二极插座 三极插座 AC30-10540 | 只 | 1
| 后备保护器 | TMSI-SCB-80KA/4P | 只 | 1
| 浪涌保护器 | SPL465 | 只 | 1
| 指示灯 | AD56-22D AC220V | 只 | 7
| 按钮 | AS2204-01/10 | 只 | 2
| 万能转换开关 | LW112-16 | 只 | 1
| 中间继电器 | EK2N-AC220V | 只 | 6
| 变压器 | BK50VA AC220V/24V | 只 | 1
| 蜂鸣器 | AC220V | 只 | 1
| 两档选择开关 | AS2204-11/2 | 只 | 1
| 熔断器 | RT18-32X/6A | 只 | 4
| 铜排 | 15*3 | 米 | 1
2 | 人工费及辅材 |  | 项 | 1
3 | 柜体 | 1000×800×300 | 台 | 1
4 | 小计
5 | 综合成套费 |  | 项 | 1
7 | 合计 |  | 项 | 1
380 | Y1/RAPE Y1/RAPE' | 1000×800×200 | 2 | 合计 | 医技楼DS-2-X04
序号 | 名称 | 型 号 规 格 | 单位 | 数量 | 生产厂家 |  | 备注
1 | 塑壳断路器 | HNM201BR+ EWA602+EWA501+EWT048B | 只 | 1
| 塑壳断路器 | HNA100N+EWT048B+ EWA601+EWA501 | 只 | 1
| 塑壳断路器 | HNA080N+EWT900F | 只 | 1
| 塑壳断路器 | HNA050N+EWT600F | 只 | 1
| 塑壳断路器 | HNA063N+EWT750F | 只 | 1
| 后备保护器 | TMS1-SCB-15KA/4P | 只 | 1
| 浪涌保护器 | SPL412R | 只 | 1
| 铜排 | 20*3 | 米 | 4.5
| 铜排 | 15*3 | 米 | 5
2 | 人工费及辅材 |  | 项 | 1
3 | 柜体 | 1000×800×200 | 台 | 1
4 | 小计
5 | 综合成套费 |  | 项 | 1
7 | 合计 |  | 项 | 1
381 | Y1/1ALE | 1000×700×200 | 1 | 合计 | 医技楼DS-2-X05
序号 | 名称 | 型 号 规 格 | 单位 | 数量 | 生产厂家 |  | 备注
1 | 塑壳断路器 | HNA041S | 只 | 2
| 双电源装置 | HIC403T | 只 | 1
| 消防电源模块 | PMAC523A2-I | 只 | 1
| 三相导轨电能表 | DTSU1900 15(60)A +RS485 | 只 | 1
| 微型断路器 | NCN120P | 只 | 1
| 微型断路器 | NDN116P | 只 | 1
| 微型断路器 | NCN116P | 只 | 4
| 后备保护器 | TMSI-SCB-80KA/4P | 只 | 1
| 浪涌保护器 | SPL465 | 只 | 1
| 指示灯 | AD56-22D AC220V | 只 | 4
| 熔断器 | RT18-32X/6A | 只 | 3
| 铜排 | 15*3 | 米 | 1
2 | 人工费及辅材 |  | 项 | 1
3 | 柜体 | 1000×700×200 | 台 | 1
4 | 小计
5 | 综合成套费 |  | 项 | 1
7 | 合计 |  | 项 | 1
382 | Y1/2ALE | 1000×700×200 | 1 | 合计 | 医技楼DS-2-X05
序号 | 名称 | 型 号 规 格 | 单位 | 数量 | 生产厂家 |  | 备注
1 | 塑壳断路器 | HNA041S | 只 | 2
| 双电源装置 | HIC403T | 只 | 1
| 消防电源模块 | PMAC523A2-I | 只 | 1
| 三相导轨电能表 | DTSU1900 15(60)A +RS485 | 只 | 1
| 微型断路器 | NCN120P | 只 | 1
| 微型断路器 | NDN116P | 只 | 2
| 微型断路器 | NCN116P | 只 | 1
| 后备保护器 | TMSI-SCB-80KA/4P | 只 | 1
| 浪涌保护器 | SPL465 | 只 | 1
| 指示灯 | AD56-22D AC220V | 只 | 4
| 熔断器 | RT18-32X/6A | 只 | 3
| 铜排 | 15*3 | 米 | 1
2 | 人工费及辅材 |  | 项 | 1
3 | 柜体 | 1000×700×200 | 台 | 1
4 | 小计
5 | 综合成套费 |  | 项 | 1
7 | 合计 |  | 项 | 1
383 | Y1/3ALE | 1000×800×300 | 1 | 合计 | 医技楼DS-2-X05
序号 | 名称 | 型 号 规 格 | 单位 | 数量 | 生产厂家 |  | 备注
1 | 塑壳断路器 | HNA041S | 只 | 2
| 双电源装置 | HIC403T | 只 | 1
| 消防电源模块 | PMAC523A2-I | 只 | 1
| 三相导轨电能表 | DTSU1900 15(60)A +RS485 | 只 | 1
| 控制保护开关 | RDCPS1-45/M4/06MF | 只 | 1
| 微型断路器 | NCN120P | 只 | 1
| 微型断路器 | NDN116P | 只 | 1
| 微型断路器 | NCN116P | 只 | 3
| 后备保护器 | TMSI-SCB-80KA/4P | 只 | 1
| 浪涌保护器 | SPL465 | 只 | 1
| 指示灯 | AD56-22D AC220V | 只 | 7
| 按钮 | AS2204-01/10 | 只 | 2
| 万能转换开关 | LW112-16 | 只 | 1
| 中间继电器 | EK2N-AC220V | 只 | 6
| 变压器 | BK50VA AC220V/24V | 只 | 1
| 蜂鸣器 | AC220V | 只 | 1
| 两档选择开关 | AS2204-11/2 | 只 | 1
| 熔断器 | RT18-32X/6A | 只 | 4
| 铜排 | 15*3 | 米 | 1
2 | 人工费及辅材 |  | 项 | 1
3 | 柜体 | 1000×800×300 | 台 | 1
4 | 小计
5 | 综合成套费 |  | 项 | 1
7 | 合计 |  | 项 | 1
384 | Y1/4ALE | 1000×700×200 | 1 | 合计 | 医技楼DS-2-X05
序号 | 名称 | 型 号 规 格 | 单位 | 数量 | 生产厂家 |  | 备注
1 | 塑壳断路器 | HNA041S | 只 | 2
| 双电源装置 | HIC403T | 只 | 1
| 消防电源模块 | PMAC523A2-I | 只 | 1
| 三相导轨电能表 | DTSU1900 15(60)A +RS485 | 只 | 1
| 微型断路器 | NCN120P | 只 | 1
| 微型断路器 | NDN116P | 只 | 3
| 微型断路器 | NCN116P | 只 | 1
| 后备保护器 | TMSI-SCB-80KA/4P | 只 | 1
| 浪涌保护器 | SPL465 | 只 | 1
| 指示灯 | AD56-22D AC220V | 只 | 4
| 熔断器 | RT18-32X/6A | 只 | 3
| 铜排 | 15*3 | 米 | 1
2 | 人工费及辅材 |  | 项 | 1
3 | 柜体 | 1000×700×200 | 台 | 1
4 | 小计
5 | 综合成套费 |  | 项 | 1
7 | 合计 |  | 项 | 1
385 | Y3/1ALE | 1000×700×200 | 1 | 合计 | 医技楼DS-2-X05
序号 | 名称 | 型 号 规 格 | 单位 | 数量 | 生产厂家 |  | 备注
1 | 塑壳断路器 | HNA041S | 只 | 2
| 双电源装置 | HIC403T | 只 | 1
| 消防电源模块 | PMAC523A2-I | 只 | 1
| 三相导轨电能表 | DTSU1900 15(60)A +RS485 | 只 | 1
| 微型断路器 | NDN316P | 只 | 2
| 微型断路器 | NCN120P | 只 | 1
| 微型断路器 | NDN116P | 只 | 3
| 微型断路器 | NCN116P | 只 | 3
| 后备保护器 | TMSI-SCB-80KA/4P | 只 | 1
| 浪涌保护器 | SPL465 | 只 | 1
| 指示灯 | AD56-22D AC220V | 只 | 4
| 熔断器 | RT18-32X/6A | 只 | 3
| 铜排 | 15*3 | 米 | 1
2 | 人工费及辅材 |  | 项 | 1
3 | 柜体 | 1000×700×200 | 台 | 1
4 | 小计
5 | 综合成套费 |  | 项 | 1
7 | 合计 |  | 项 | 1
386 | Y3/2ALE | 1000×700×200 | 1 | 合计 | 医技楼DS-2-X06
序号 | 名称 | 型 号 规 格 | 单位 | 数量 | 生产厂家 |  | 备注
1 | 塑壳断路器 | HNA041S | 只 | 2
| 双电源装置 | HIC403T | 只 | 1
| 消防电源模块 | PMAC523A2-I | 只 | 1
| 三相导轨电能表 | DTSU1900 15(60)A +RS485 | 只 | 1
| 微型断路器 | NDN316P | 只 | 1
| 微型断路器 | NCN120P | 只 | 1
| 微型断路器 | NDN116P | 只 | 2
| 微型断路器 | NCN116P | 只 | 1
| 后备保护器 | TMSI-SCB-80KA/4P | 只 | 1
| 浪涌保护器 | SPL465 | 只 | 1
| 指示灯 | AD56-22D AC220V | 只 | 4
| 熔断器 | RT18-32X/6A | 只 | 3
| 铜排 | 15*3 | 米 | 1
2 | 人工费及辅材 |  | 项 | 1
3 | 柜体 | 1000×700×200 | 台 | 1
4 | 小计
5 | 综合成套费 |  | 项 | 1
7 | 合计 |  | 项 | 1
387 | Y3/3ALE | 1000×700×200 | 1 | 合计 | 医技楼DS-2-X06
序号 | 名称 | 型 号 规 格 | 单位 | 数量 | 生产厂家 |  | 备注
1 | 塑壳断路器 | HNA041S | 只 | 2
| 双电源装置 | HIC403T | 只 | 1
| 消防电源模块 | PMAC523A2-I | 只 | 1
| 三相导轨电能表 | DTSU1900 15(60)A +RS485 | 只 | 1
| 微型断路器 | NDN316P | 只 | 1
| 微型断路器 | NCN120P | 只 | 1
| 微型断路器 | NDN116P | 只 | 2
| 微型断路器 | NCN116P | 只 | 1
| 后备保护器 | TMSI-SCB-80KA/4P | 只 | 1
| 浪涌保护器 | SPL465 | 只 | 1
| 指示灯 | AD56-22D AC220V | 只 | 4
| 熔断器 | RT18-32X/6A | 只 | 3
| 铜排 | 15*3 | 米 | 1
2 | 人工费及辅材 |  | 项 | 1
3 | 柜体 | 1000×700×200 | 台 | 1
4 | 小计
5 | 综合成套费 |  | 项 | 1
7 | 合计 |  | 项 | 1
388 | Y2/2ALE | 1000×700×200 | 1 | 合计 | 医技楼DS-2-X06
序号 | 名称 | 型 号 规 格 | 单位 | 数量 | 生产厂家 |  | 备注
1 | 塑壳断路器 | HNA041S | 只 | 2
| 双电源装置 | HIC403T | 只 | 1
| 消防电源模块 | PMAC523A2-I | 只 | 1
| 三相导轨电能表 | DTSU1900 15(60)A +RS485 | 只 | 1
| 微型断路器 | NCN120P | 只 | 1
| 微型断路器 | NDN116P | 只 | 2
| 微型断路器 | NCN116P | 只 | 1
| 后备保护器 | TMSI-SCB-80KA/4P | 只 | 1
| 浪涌保护器 | SPL465 | 只 | 1
| 指示灯 | AD56-22D AC220V | 只 | 4
| 熔断器 | RT18-32X/6A | 只 | 3
| 铜排 | 15*3 | 米 | 1
2 | 人工费及辅材 |  | 项 | 1
3 | 柜体 | 1000×700×200 | 台 | 1
4 | 小计
5 | 综合成套费 |  | 项 | 1
7 | 合计 |  | 项 | 1
389 | Y2/3ALE | 1000×700×200 | 1 | 合计 | 医技楼DS-2-X06
序号 | 名称 | 型 号 规 格 | 单位 | 数量 | 生产厂家 |  | 备注
1 | 塑壳断路器 | HNA041S | 只 | 2
| 双电源装置 | HIC403T | 只 | 1
| 消防电源模块 | PMAC523A2-I | 只 | 1
| 三相导轨电能表 | DTSU1900 15(60)A +RS485 | 只 | 1
| 微型断路器 | NCN120P | 只 | 1
| 微型断路器 | NDN116P | 只 | 3
| 微型断路器 | NCN116P | 只 | 1
| 后备保护器 | TMSI-SCB-80KA/4P | 只 | 1
| 浪涌保护器 | SPL465 | 只 | 1
| 指示灯 | AD56-22D AC220V | 只 | 4
| 熔断器 | RT18-32X/6A | 只 | 3
| 铜排 | 15*3 | 米 | 1
2 | 人工费及辅材 |  | 项 | 1
3 | 柜体 | 1000×700×200 | 台 | 1
4 | 小计
5 | 综合成套费 |  | 项 | 1
7 | 合计 |  | 项 | 1
390 | Y2/5ALE | 1000×700×200 | 1 | 合计 | 医技楼DS-2-X06
序号 | 名称 | 型 号 规 格 | 单位 | 数量 | 生产厂家 |  | 备注
1 | 塑壳断路器 | HNA041S | 只 | 2
| 双电源装置 | HIC403T | 只 | 1
| 消防电源模块 | PMAC523A2-I | 只 | 1
| 三相导轨电能表 | DTSU1900 15(60)A +RS485 | 只 | 1
| 微型断路器 | NCN120P | 只 | 1
| 微型断路器 | NDN116P | 只 | 2
| 微型断路器 | NCN116P | 只 | 1
| 后备保护器 | TMSI-SCB-80KA/4P | 只 | 1
| 浪涌保护器 | SPL465 | 只 | 1
| 指示灯 | AD56-22D AC220V | 只 | 4
| 熔断器 | RT18-32X/6A | 只 | 3
| 铜排 | 15*3 | 米 | 1
2 | 人工费及辅材 |  | 项 | 1
3 | 柜体 | 1000×700×200 | 台 | 1
4 | 小计
5 | 综合成套费 |  | 项 | 1
7 | 合计 |  | 项 | 1
391 | Y1/5ALE | 1000×700×200 | 1 | 合计 | 医技楼DS-2-X05
序号 | 名称 | 型 号 规 格 | 单位 | 数量 | 生产厂家 |  | 备注
1 | 塑壳断路器 | HNA041S | 只 | 2
| 双电源装置 | HIC403T | 只 | 1
| 消防电源模块 | PMAC523A2-I | 只 | 1
| 三相导轨电能表 | DTSU1900 15(60)A +RS485 | 只 | 1
| 微型断路器 | NCN120P | 只 | 1
| 微型断路器 | NDN116P | 只 | 2
| 微型断路器 | NCN116P | 只 | 1
| 后备保护器 | TMSI-SCB-80KA/4P | 只 | 1
| 浪涌保护器 | SPL465 | 只 | 1
| 指示灯 | AD56-22D AC220V | 只 | 4
| 熔断器 | RT18-32X/6A | 只 | 3
| 铜排 | 15*3 | 米 | 1
2 | 人工费及辅材 |  | 项 | 1
3 | 柜体 | 1000×700×200 | 台 | 1
4 | 小计
5 | 综合成套费 |  | 项 | 1
7 | 合计 |  | 项 | 1
392 | Y3/4ALE | 1000×700×200 | 1 | 合计 | 医技楼DS-2-X06
序号 | 名称 | 型 号 规 格 | 单位 | 数量 | 生产厂家 |  | 备注
1 | 塑壳断路器 | HNA041S | 只 | 2
| 双电源装置 | HIC403T | 只 | 1
| 消防电源模块 | PMAC523A2-I | 只 | 1
| 三相导轨电能表 | DTSU1900 15(60)A +RS485 | 只 | 1
| 微型断路器 | NDN316P | 只 | 1
| 微型断路器 | NCN120P | 只 | 1
| 微型断路器 | NDN116P | 只 | 2
| 微型断路器 | NCN116P | 只 | 1
| 后备保护器 | TMSI-SCB-80KA/4P | 只 | 1
| 浪涌保护器 | SPL465 | 只 | 1
| 指示灯 | AD56-22D AC220V | 只 | 4
| 熔断器 | RT18-32X/6A | 只 | 3
| 铜排 | 15*3 | 米 | 1
2 | 人工费及辅材 |  | 项 | 1
3 | 柜体 | 1000×700×200 | 台 | 1
4 | 小计
5 | 综合成套费 |  | 项 | 1
7 | 合计 |  | 项 | 1
393 | Y2/4ALE | 1000×700×200 | 1 | 合计 | 医技楼DS-2-X06
序号 | 名称 | 型 号 规 格 | 单位 | 数量 | 生产厂家 |  | 备注
1 | 塑壳断路器 | HNA041S | 只 | 2
| 双电源装置 | HIC403T | 只 | 1
| 消防电源模块 | PMAC523A2-I | 只 | 1
| 三相导轨电能表 | DTSU1900 15(60)A +RS485 | 只 | 1
| 微型断路器 | NCN120P | 只 | 1
| 微型断路器 | NDN116P | 只 | 1
| 微型断路器 | NCN116P | 只 | 1
| 后备保护器 | TMSI-SCB-80KA/4P | 只 | 1
| 浪涌保护器 | SPL465 | 只 | 1
| 指示灯 | AD56-22D AC220V | 只 | 4
| 熔断器 | RT18-32X/6A | 只 | 3
| 铜排 | 15*3 | 米 | 1
2 | 人工费及辅材 |  | 项 | 1
3 | 柜体 | 1000×700×200 | 台 | 1
4 | 小计
5 | 综合成套费 |  | 项 | 1
7 | 合计 |  | 项 | 1
394 | Y2/1ALE | 1000×700×200 | 4 | 合计 | 医技楼DS-2-X06
序号 | 名称 | 型 号 规 格 | 单位 | 数量 | 生产厂家 |  | 备注
1 | 塑壳断路器 | HNA041S | 只 | 2
| 双电源装置 | HIC403T | 只 | 1
| 消防电源模块 | PMAC523A2-I | 只 | 1
| 三相导轨电能表 | DTSU1900 15(60)A +RS485 | 只 | 1
| 微型断路器 | NDN320P | 只 | 2
| 微型断路器 | NCN120P | 只 | 1
| 微型断路器 | NDN116P | 只 | 3
| 微型断路器 | NCN116P | 只 | 3
| 后备保护器 | TMSI-SCB-80KA/4P | 只 | 1
| 浪涌保护器 | SPL465 | 只 | 1
| 指示灯 | AD56-22D AC220V | 只 | 4
| 熔断器 | RT18-32X/6A | 只 | 3
| 铜排 | 15*3 | 米 | 1
2 | 人工费及辅材 |  | 项 | 1
3 | 柜体 | 1000×700×200 | 台 | 1
4 | 小计
5 | 综合成套费 |  | 项 | 1
7 | 合计 |  | 项 | 1
395 | Y2/1SHAC1 | 600×500×300 | 1 | 合计 | 医技楼DS-2-X06
序号 | 名称 | 型 号 规 格 | 单位 | 数量 | 生产厂家 |  | 备注
1 | 隔离开关 | SBU433P | 只 | 1
| 控制保护开关 | RDCPS1-45/M6.3/06MG | 只 | 1
| 微型断路器 | NCN116P | 只 | 2
| 指示灯 | AD56-22D AC220V | 只 | 3
| 按钮 | AS2204-01/10 | 只 | 2
| 万能转换开关 | LW112-16 | 只 | 1
| 中间继电器 | EK2N-AC220V | 只 | 6
| 变压器 | BK50VA AC220V/24V | 只 | 1
| 蜂鸣器 | AC220V | 只 | 1
| 两档选择开关 | AS2204-11/2 | 只 | 1
| 熔断器 | RT18-32X/6A | 只 | 1
2 | 人工费及辅材 |  | 项 | 1
3 | 柜体 | 600×500×300 | 台 | 1
4 | 小计
5 | 综合成套费 |  | 项 | 1
7 | 合计 |  | 项 | 1
396 | Y2/1SHAC2 | 600×500×300 | 1 | 合计 | 医技楼DS-2-X06
序号 | 名称 | 型 号 规 格 | 单位 | 数量 | 生产厂家 |  | 备注
1 | 隔离开关 | SBU433P | 只 | 1
| 控制保护开关 | RDCPS1-45/M6.3/06MG | 只 | 1
| 微型断路器 | NCN116P | 只 | 2
| 指示灯 | AD56-22D AC220V | 只 | 3
| 按钮 | AS2204-01/10 | 只 | 2
| 万能转换开关 | LW112-16 | 只 | 1
| 中间继电器 | EK2N-AC220V | 只 | 6
| 变压器 | BK50VA AC220V/24V | 只 | 1
| 蜂鸣器 | AC220V | 只 | 1
| 两档选择开关 | AS2204-11/2 | 只 | 1
| 熔断器 | RT18-32X/6A | 只 | 1
2 | 人工费及辅材 |  | 项 | 1
3 | 柜体 | 600×500×300 | 台 | 1
4 | 小计
5 | 综合成套费 |  | 项 | 1
7 | 合计 |  | 项 | 1
397 | Y1/1AL | 1000×800×200 | 1 | 合计 | 医技楼DS-2-X08
序号 | 名称 | 型 号 规 格 | 单位 | 数量 | 生产厂家 |  | 备注
1 | 塑壳断路器 | HNA101S+HXA001H+HXA021H | 只 | 1
| 中间继电器 | EK2N-DC24V | 只 | 1
| 熔断器 | RT18-32X/6A | 只 | 1
| 三相导轨电能表 | DTSU1900 1.5(6)A +RS485 | 只 | 1
| 电流互感器 | BH-0.66 30Ⅰ 100/5A 2匝 0.2级 | 只 | 3
| 电气火灾探测器 | PMAC503L-100 | 只 | 1
| 微型断路器 | NCN350P | 只 | 1
| 微型断路器 | NCN325P | 只 | 1
| 微型断路器 | NCN125P | 只 | 4
| 微型断路器 | NCN132P | 只 | 2
| 微型断路器 | NCN116P | 只 | 6
| 微型漏电断路器 | NCN220P+BDC241P 30mA | 只 | 8
| 微型断路器 | NCN332P | 只 | 1
| 后备保护器 | TMSI-SCB-80KA/4P | 只 | 1
| 浪涌保护器 | SPL465 | 只 | 1
| 铜排 | 15*3 | 米 | 1
2 | 人工费及辅材 |  | 项 | 1
3 | 柜体 | 1000×800×200 | 台 | 1
4 | 小计
5 | 综合成套费 |  | 项 | 1
7 | 合计 |  | 项 | 1
398 | Y1/4AL | 800×600×200 | 1 | 合计 | 医技楼DS-2-X08
序号 | 名称 | 型 号 规 格 | 单位 | 数量 | 生产厂家 |  | 备注
1 | 塑壳断路器 | HNA041S+HXA001H+HXA021H | 只 | 1
| 中间继电器 | EK2N-DC24V | 只 | 1
| 熔断器 | RT18-32X/6A | 只 | 1
| 三相导轨电能表 | DTSU1900 15(60)A +RS485 | 只 | 1
| 电气火灾探测器 | PMAC503L-100 | 只 | 1
| 预留回路 | 预留普通照明用电 | 只 | 1
| 后备保护器 | TMSI-SCB-80KA/4P | 只 | 1
| 浪涌保护器 | SPL465 | 只 | 1
| 铜排 | 15*3 | 米 | 1
2 | 人工费及辅材 |  | 项 | 1
3 | 柜体 | 800×600×200 | 台 | 1
4 | 小计
5 | 综合成套费 |  | 项 | 1
7 | 合计 |  | 项 | 1
399 | Y1/3AL | 1100×800×200 | 1 | 合计 | 医技楼DS-2-X08
序号 | 名称 | 型 号 规 格 | 单位 | 数量 | 生产厂家 |  | 备注
1 | 塑壳断路器 | HNA126S+HXA001H+HXA021H | 只 | 1
| 中间继电器 | EK2N-DC24V | 只 | 1
| 熔断器 | RT18-32X/6A | 只 | 1
| 电气火灾探测器 | PMAC503L-250 | 只 | 1
| 三相导轨电能表 | DTSU1900 15(60)A +RS485 | 只 | 2
| 微型断路器 | NCN132P | 只 | 6
| 微型断路器 | NCN325P | 只 | 1
| 微型断路器 | NCN125P | 只 | 5
| 微型断路器 | NCN140P | 只 | 2
| 微型断路器 | NCN340P | 只 | 1
| 微型断路器 | NCN116P | 只 | 1
| 微型漏电断路器 | NCN220P+BDC241P 30mA | 只 | 2
| 微型漏电断路器 | NCN216P+BDC241P 30mA | 只 | 1
| 微型断路器 | NCN332P | 只 | 2
| 后备保护器 | TMSI-SCB-80KA/4P | 只 | 1
| 浪涌保护器 | SPL465 | 只 | 1
| 铜排 | 15*3 | 米 | 1
2 | 人工费及辅材 |  | 项 | 1
3 | 柜体 | 1100×800×200 | 台 | 1
4 | 小计
5 | 综合成套费 |  | 项 | 1
7 | 合计 |  | 项 | 1
400 | Y1/2AL | 900×700×200 | 1 | 合计 | 医技楼DS-2-X08
序号 | 名称 | 型 号 规 格 | 单位 | 数量 | 生产厂家 |  | 备注
1 | 塑壳断路器 | HNA064S+HXA001H+HXA021H | 只 | 1
| 中间继电器 | EK2N-DC24V | 只 | 1
| 熔断器 | RT18-32X/6A | 只 | 1
| 三相导轨电能表 | DTSU1900 15(60)A +RS485 | 只 | 1
| 电气火灾探测器 | PMAC503L-100 | 只 | 1
| 微型断路器 | NCN125P | 只 | 1
| 微型断路器 | NCN132P | 只 | 4
| 微型断路器 | NCN116P | 只 | 1
| 微型漏电断路器 | NCN220P+BDC241P 30mA | 只 | 4
| 微型断路器 | NCN332P | 只 | 1
| 后备保护器 | TMSI-SCB-80KA/4P | 只 | 1
| 浪涌保护器 | SPL465 | 只 | 1
| 铜排 | 15*3 | 米 | 1
2 | 人工费及辅材 |  | 项 | 1
3 | 柜体 | 900×700×200 | 台 | 1
4 | 小计
5 | 综合成套费 |  | 项 | 1
7 | 合计 |  | 项 | 1
401 | Y3/2ALE | 1000×700×200 | 1 | 合计 | 医技楼DS-2-X06
序号 | 名称 | 型 号 规 格 | 单位 | 数量 | 生产厂家 |  | 备注
1 | 塑壳断路器 | HNA041S | 只 | 2
| 双电源装置 | HIC403T | 只 | 1
| 消防电源模块 | PMAC523A2-I | 只 | 1
| 三相导轨电能表 | DTSU1900 15(60)A +RS485 | 只 | 1
| 微型断路器 | NDN316P | 只 | 1
| 微型断路器 | NCN120P | 只 | 1
| 微型断路器 | NDN116P | 只 | 2
| 微型断路器 | NCN116P | 只 | 1
| 后备保护器 | TMSI-SCB-80KA/4P | 只 | 1
| 浪涌保护器 | SPL465 | 只 | 1
| 指示灯 | AD56-22D AC220V | 只 | 4
| 熔断器 | RT18-32X/6A | 只 | 3
| 铜排 | 15*3 | 米 | 1
2 | 人工费及辅材 |  | 项 | 1
3 | 柜体 | 1000×700×200 | 台 | 1
4 | 小计
5 | 综合成套费 |  | 项 | 1
7 | 合计 |  | 项 | 1
402 | Y3/3ALE | 1000×700×200 | 1 | 合计 | 医技楼DS-2-X06
序号 | 名称 | 型 号 规 格 | 单位 | 数量 | 生产厂家 |  | 备注
1 | 塑壳断路器 | HNA041S | 只 | 2
| 双电源装置 | HIC403T | 只 | 1
| 消防电源模块 | PMAC523A2-I | 只 | 1
| 三相导轨电能表 | DTSU1900 15(60)A +RS485 | 只 | 1
| 微型断路器 | NDN316P | 只 | 1
| 微型断路器 | NCN120P | 只 | 1
| 微型断路器 | NDN116P | 只 | 2
| 微型断路器 | NCN116P | 只 | 1
| 后备保护器 | TMSI-SCB-80KA/4P | 只 | 1
| 浪涌保护器 | SPL465 | 只 | 1
| 指示灯 | AD56-22D AC220V | 只 | 4
| 熔断器 | RT18-32X/6A | 只 | 3
| 铜排 | 15*3 | 米 | 1
2 | 人工费及辅材 |  | 项 | 1
3 | 柜体 | 1000×700×200 | 台 | 1
4 | 小计
5 | 综合成套费 |  | 项 | 1
7 | 合计 |  | 项 | 1
403 | Y3/4ALE | 1000×700×200 | 1 | 合计 | 医技楼DS-2-X06
序号 | 名称 | 型 号 规 格 | 单位 | 数量 | 生产厂家 |  | 备注
1 | 塑壳断路器 | HNA041S | 只 | 2
| 双电源装置 | HIC403T | 只 | 1
| 消防电源模块 | PMAC523A2-I | 只 | 1
| 三相导轨电能表 | DTSU1900 15(60)A +RS485 | 只 | 1
| 微型断路器 | NDN316P | 只 | 1
| 微型断路器 | NCN120P | 只 | 1
| 微型断路器 | NDN116P | 只 | 2
| 微型断路器 | NCN116P | 只 | 1
| 后备保护器 | TMSI-SCB-80KA/4P | 只 | 1
| 浪涌保护器 | SPL465 | 只 | 1
| 指示灯 | AD56-22D AC220V | 只 | 4
| 熔断器 | RT18-32X/6A | 只 | 3
| 铜排 | 15*3 | 米 | 1
2 | 人工费及辅材 |  | 项 | 1
3 | 柜体 | 1000×700×200 | 台 | 1
4 | 小计
5 | 综合成套费 |  | 项 | 1
7 | 合计 |  | 项 | 1
404 | Y3/5APE Y3/5APE' | 800×700×200 | 2 | 合计 | 医技楼DS-2-X04
序号 | 名称 | 型 号 规 格 | 单位 | 数量 | 生产厂家 |  | 备注
1 | 负荷隔离开关 | HAD310P+HZA303 | 只 | 1
| 塑壳断路器 | HNA050N+EWT600F | 只 | 3
| 后备保护器 | TMS1-SCB-15KA/4P | 只 | 1
| 浪涌保护器 | SPL412R | 只 | 1
| 铜排 | 15*3 | 米 | 1
2 | 人工费及辅材 |  | 项 | 1
3 | 柜体 | 800×700×200 | 台 | 1
4 | 小计
5 | 综合成套费 |  | 项 | 1
7 | 合计 |  | 项 | 1
405 | Y3/5AL | 900×700×200 | 1 | 合计 | 医技楼DS-2-X08
序号 | 名称 | 型 号 规 格 | 单位 | 数量 | 生产厂家 |  | 备注
1 | 塑壳断路器 | HNA041S+HXA001H+HXA021H | 只 | 1
| 中间继电器 | EK2N-DC24V | 只 | 1
| 熔断器 | RT18-32X/6A | 只 | 1
| 三相导轨电能表 | DTSU1900 15(60)A +RS485 | 只 | 1
| 电气火灾探测器 | PMAC503L-100 | 只 | 1
| 预留回路 | 预留泛光照明用电 | 只 | 1
| 后备保护器 | TMSI-SCB-80KA/4P | 只 | 1
| 浪涌保护器 | SPL465 | 只 | 1
| 铜排 | 15*3 | 米 | 1
2 | 人工费及辅材 |  | 项 | 1
3 | 柜体 | 900×700×200 | 台 | 1
4 | 小计
5 | 综合成套费 |  | 项 | 1
7 | 合计 |  | 项 | 1
406 | Y2/1AL | 1100×800×200 | 1 | 合计 | 医技楼DS-2-X09
序号 | 名称 | 型 号 规 格 | 单位 | 数量 | 生产厂家 |  | 备注
1 | 塑壳断路器 | HNA101S+HXA001H+HXA021H | 只 | 1
| 中间继电器 | EK2N-DC24V | 只 | 1
| 熔断器 | RT18-32X/6A | 只 | 1
| 电气火灾探测器 | PMAC503L-100 | 只 | 1
| 三相导轨电能表 | DTSU1900 15(60)A +RS485 | 只 | 3
| 微型断路器 | NCN340P | 只 | 1
| 微型断路器 | NCN132P | 只 | 12
| 微型断路器 | NCN125P | 只 | 3
| 微型断路器 | NCN116P | 只 | 4
| 微型漏电断路器 | NCN220P+BDC241P 30mA | 只 | 2
| 微型断路器 | NCN332P | 只 | 2
| 后备保护器 | TMSI-SCB-80KA/4P | 只 | 1
| 浪涌保护器 | SPL465 | 只 | 1
| 铜排 | 15*3 | 米 | 1
2 | 人工费及辅材 |  | 项 | 1
3 | 柜体 | 1100×800×200 | 台 | 1
4 | 小计
5 | 综合成套费 |  | 项 | 1
7 | 合计 |  | 项 | 1
407 | Y2/2AL | 800×700×200 | 1 | 合计 | 医技楼DS-2-X09
序号 | 名称 | 型 号 规 格 | 单位 | 数量 | 生产厂家 |  | 备注
1 | 塑壳断路器 | HNA081S+HXA001H+HXA021H | 只 | 1
| 中间继电器 | EK2N-DC24V | 只 | 1
| 熔断器 | RT18-32X/6A | 只 | 1
| 电流互感器 | BH-0.66 30Ⅰ 100/5A 2匝 0.2级 | 只 | 3
| 电气火灾探测器 | PMAC503L-100 | 只 | 1
| 微型断路器 | NCN332P | 只 | 2
| 微型断路器 | NCN132P | 只 | 4
| 微型断路器 | NCN125P | 只 | 3
| 微型漏电断路器 | NCN220P+BDC241P 30mA | 只 | 1
| 后备保护器 | TMSI-SCB-80KA/4P | 只 | 1
| 浪涌保护器 | SPL465 | 只 | 1
| 铜排 | 15*3 | 米 | 1
2 | 人工费及辅材 |  | 项 | 1
3 | 柜体 | 800×700×200 | 台 | 1
4 | 小计
5 | 综合成套费 |  | 项 | 1
7 | 合计 |  | 项 | 1
408 | Y2/3AL | 800×700×200 | 1 | 合计 | 医技楼DS-2-X09
序号 | 名称 | 型 号 规 格 | 单位 | 数量 | 生产厂家 |  | 备注
1 | 塑壳断路器 | HNA041S+HXA001H+HXA021H | 只 | 1
| 中间继电器 | EK2N-DC24V | 只 | 1
| 熔断器 | RT18-32X/6A | 只 | 1
| 三相导轨电能表 | DTSU1900 15(60)A +RS485 | 只 | 1
| 电气火灾探测器 | PMAC503L-100 | 只 | 1
| 微型断路器 | NCN125P | 只 | 2
| 微型断路器 | NCN132P | 只 | 3
| 微型断路器 | NCN116P | 只 | 1
| 微型漏电断路器 | NCN220P+BDC241P 30mA | 只 | 3
| 微型断路器 | NCN332P | 只 | 1
| 后备保护器 | TMSI-SCB-80KA/4P | 只 | 1
| 浪涌保护器 | SPL465 | 只 | 1
| 铜排 | 15*3 | 米 | 1
2 | 人工费及辅材 |  | 项 | 1
3 | 柜体 | 800×700×200 | 台 | 1
4 | 小计
5 | 综合成套费 |  | 项 | 1
7 | 合计 |  | 项 | 1
409 | Y2/4AL | 800×700×200 | 1 | 合计 | 医技楼DS-2-X09
序号 | 名称 | 型 号 规 格 | 单位 | 数量 | 生产厂家 |  | 备注
1 | 塑壳断路器 | HNA041S+HXA001H+HXA021H | 只 | 1
| 中间继电器 | EK2N-DC24V | 只 | 1
| 熔断器 | RT18-32X/6A | 只 | 1
| 三相导轨电能表 | DTSU1900 15(60)A +RS485 | 只 | 1
| 电气火灾探测器 | PMAC503L-100 | 只 | 1
| 微型漏电断路器 | NCN220P+BDC241P 30mA | 只 | 1
| 微型断路器 | NCN125P | 只 | 1
| 微型断路器 | NCN132P | 只 | 1
| 微型漏电断路器 | NCN220P+BD240E 30mA | 只 | 1
| 后备保护器 | TMSI-SCB-80KA/4P | 只 | 1
| 浪涌保护器 | SPL465 | 只 | 1
| 铜排 | 15*3 | 米 | 1
2 | 人工费及辅材 |  | 项 | 1
3 | 柜体 | 800×700×200 | 台 | 1
4 | 小计
5 | 综合成套费 |  | 项 | 1
7 | 合计 |  | 项 | 1
410 | Y2/5AL | 900×800×200 | 1 | 合计 | 医技楼DS-2-X09
序号 | 名称 | 型 号 规 格 | 单位 | 数量 | 生产厂家 |  | 备注
1 | 塑壳断路器 | HNA064S+HXA001H+HXA021H | 只 | 1
| 中间继电器 | EK2N-DC24V | 只 | 1
| 熔断器 | RT18-32X/6A | 只 | 1
| 三相导轨电能表 | DTSU1900 15(60)A +RS485 | 只 | 1
| 电气火灾探测器 | PMAC503L-100 | 只 | 1
| 微型断路器 | NCN325P | 只 | 2
| 微型断路器 | NCN125P | 只 | 3
| 微型断路器 | NCN132P | 只 | 3
| 微型漏电断路器 | NCN220P+BD240E 30mA | 只 | 2
| 微型断路器 | NCN332P | 只 | 1
| 后备保护器 | TMSI-SCB-80KA/4P | 只 | 1
| 浪涌保护器 | SPL465 | 只 | 1
| 铜排 | 15*3 | 米 | 1
2 | 人工费及辅材 |  | 项 | 1
3 | 柜体 | 900×800×200 | 台 | 1
4 | 小计
5 | 综合成套费 |  | 项 | 1
7 | 合计 |  | 项 | 1
411 | Y3/1AL | 900×800×200 | 1 | 合计 | 医技楼DS-2-X09
序号 | 名称 | 型 号 规 格 | 单位 | 数量 | 生产厂家 |  | 备注
1 | 塑壳断路器 | HNA041S+HXA001H+HXA021H | 只 | 1
| 中间继电器 | EK2N-DC24V | 只 | 1
| 熔断器 | RT18-32X/6A | 只 | 1
| 三相导轨电能表 | DTSU1900 15(60)A +RS485 | 只 | 1
| 电气火灾探测器 | PMAC503L-100 | 只 | 1
| 微型断路器 | NCN116P | 只 | 4
| 微型漏电断路器 | NCN220P+BDC241P 30mA | 只 | 11
| 微型断路器 | NCN132P | 只 | 2
| 后备保护器 | TMSI-SCB-80KA/4P | 只 | 1
| 浪涌保护器 | SPL465 | 只 | 1
| 铜排 | 15*3 | 米 | 1
2 | 人工费及辅材 |  | 项 | 1
3 | 柜体 | 900×800×200 | 台 | 1
4 | 小计
5 | 综合成套费 |  | 项 | 1
7 | 合计 |  | 项 | 1
412 | Y1/5AL | 900×800×200 | 1 | 合计 | 医技楼DS-2-X09
序号 | 名称 | 型 号 规 格 | 单位 | 数量 | 生产厂家 |  | 备注
1 | 塑壳断路器 | HNA041S+HXA001H+HXA021H | 只 | 1
| 中间继电器 | EK2N-DC24V | 只 | 1
| 熔断器 | RT18-32X/6A | 只 | 1
| 三相导轨电能表 | DTSU1900 15(60)A +RS485 | 只 | 1
| 电气火灾探测器 | PMAC503L-100 | 只 | 1
| 微型断路器 | NCN125P | 只 | 1
| 微型断路器 | NCN325P | 只 | 1
| 微型断路器 | NCN116P | 只 | 8
| 微型漏电断路器 | NCN220P+BDC241P 30mA | 只 | 6
| 微型断路器 | NCN132P | 只 | 2
| 后备保护器 | TMSI-SCB-80KA/4P | 只 | 1
| 浪涌保护器 | SPL465 | 只 | 1
| 铜排 | 15*3 | 米 | 1
2 | 人工费及辅材 |  | 项 | 1
3 | 柜体 | 900×800×200 | 台 | 1
4 | 小计
5 | 综合成套费 |  | 项 | 1
7 | 合计 |  | 项 | 1
413 | Y1/1KAP | 900×800×300 | 1 | 合计 | 医技楼DS-2-X10
序号 | 名称 | 型 号 规 格 | 单位 | 数量 | 生产厂家 |  | 备注
1 | 塑壳断路器 | HNA064S | 只 | 1
| 三相导轨电能表 | DTSU1900 15(60)A +RS485 | 只 | 1
| 电气火灾探测器 | PMAC503L-100 | 只 | 1
| 微型断路器 | NDN320P | 只 | 6
| 控制保护开关 | RDCPS1-45/M2.5/06MG | 只 | 1
| 微型断路器 | NDN116P | 只 | 6
| 微型断路器 | NCN116P | 只 | 1
| 后备保护器 | TMSI-SCB-80KA/4P | 只 | 1
| 浪涌保护器 | SPL465 | 只 | 1
| 指示灯 | AD56-22D AC220V | 只 | 3
| 按钮 | AS2204-01/10 | 只 | 2
| 万能转换开关 | LW112-16 | 只 | 1
| 中间继电器 | EK2N-AC220V | 只 | 6
| 变压器 | BK50VA AC220V/24V | 只 | 1
| 蜂鸣器 | AC220V | 只 | 1
| 两档选择开关 | AS2204-11/2 | 只 | 1
| 熔断器 | RT18-32X/6A | 只 | 1
| 铜排 | 15*3 | 米 | 1
2 | 人工费及辅材 |  | 项 | 1
3 | 柜体 | 900×800×300 | 台 | 1
4 | 小计
5 | 综合成套费 |  | 项 | 1
7 | 合计 |  | 项 | 1
414 | Y1/3KAP | 800×700×200 | 1 | 合计 | 医技楼DS-2-X10
序号 | 名称 | 型 号 规 格 | 单位 | 数量 | 生产厂家 |  | 备注
1 | 塑壳断路器 | HNA041S | 只 | 1
| 三相导轨电能表 | DTSU1900 15(60)A +RS485 | 只 | 1
| 电气火灾探测器 | PMAC503L-100 | 只 | 1
| 微型断路器 | NDN320P | 只 | 3
| 微型断路器 | NDN116P | 只 | 3
| 微型断路器 | NCN116P | 只 | 1
| 后备保护器 | TMSI-SCB-80KA/4P | 只 | 1
| 浪涌保护器 | SPL465 | 只 | 1
| 铜排 | 15*3 | 米 | 1
2 | 人工费及辅材 |  | 项 | 1
3 | 柜体 | 800×700×200 | 台 | 1
4 | 小计
5 | 综合成套费 |  | 项 | 1
7 | 合计 |  | 项 | 1
415 | Y2/5KAP | 800×700×200 | 1 | 合计 | 医技楼DS-2-X11
序号 | 名称 | 型 号 规 格 | 单位 | 数量 | 生产厂家 |  | 备注
1 | 塑壳断路器 | HNA064S | 只 | 1
| 三相导轨电能表 | DTSU1900 15(60)A +RS485 | 只 | 1
| 电气火灾探测器 | PMAC503L-100 | 只 | 1
| 微型断路器 | NDN320P | 只 | 3
| 微型断路器 | NDN116P | 只 | 5
| 微型断路器 | NDN120P | 只 | 2
| 微型断路器 | NCN116P | 只 | 1
| 后备保护器 | TMSI-SCB-80KA/4P | 只 | 1
| 浪涌保护器 | SPL465 | 只 | 1
| 铜排 | 15*3 | 米 | 1
2 | 人工费及辅材 |  | 项 | 1
3 | 柜体 | 800×700×200 | 台 | 1
4 | 小计
5 | 综合成套费 |  | 项 | 1
7 | 合计 |  | 项 | 1
416 | Y1/2KAP | 900×800×200 | 1 | 合计 | 医技楼DS-2-X10
序号 | 名称 | 型 号 规 格 | 单位 | 数量 | 生产厂家 |  | 备注
1 | 塑壳断路器 | HNA081S | 只 | 1
| 三相导轨电能表 | DTSU1900 1.5(6)A +RS485 | 只 | 1
| 电流互感器 | BH-0.66 30Ⅰ 100/5A 2匝 0.2级 | 只 | 3
| 电气火灾探测器 | PMAC503L-100 | 只 | 1
| 微型断路器 | NDN340P | 只 | 2
| 微型断路器 | NDN320P | 只 | 4
| 微型断路器 | NDN116P | 只 | 3
| 微型断路器 | NDN120P | 只 | 1
| 微型断路器 | NCN116P | 只 | 1
| 后备保护器 | TMSI-SCB-80KA/4P | 只 | 1
| 浪涌保护器 | SPL465 | 只 | 1
| 铜排 | 15*3 | 米 | 1
2 | 人工费及辅材 |  | 项 | 1
3 | 柜体 | 900×800×200 | 台 | 1
4 | 小计
5 | 综合成套费 |  | 项 | 1
7 | 合计 |  | 项 | 1
417 | Y1/4KAP | 800×700×200 | 1 | 合计 | 医技楼DS-2-X10
序号 | 名称 | 型 号 规 格 | 单位 | 数量 | 生产厂家 |  | 备注
1 | 塑壳断路器 | HNA041S | 只 | 1
| 三相导轨电能表 | DTSU1900 15(60)A +RS485 | 只 | 1
| 电气火灾探测器 | PMAC503L-100 | 只 | 1
| 预留回路 | 预留空调用电 | 只 | 1
| 后备保护器 | TMSI-SCB-80KA/4P | 只 | 1
| 浪涌保护器 | SPL465 | 只 | 1
| 铜排 | 15*3 | 米 | 1
2 | 人工费及辅材 |  | 项 | 1
3 | 柜体 | 800×700×200 | 台 | 1
4 | 小计
5 | 综合成套费 |  | 项 | 1
7 | 合计 |  | 项 | 1
418 | Y3/5KAP | 900×700×300 | 1 | 合计 | 医技楼DS-2-X11
序号 | 名称 | 型 号 规 格 | 单位 | 数量 | 生产厂家 |  | 备注
1 | 塑壳断路器 | HNA026N | 只 | 1
| 三相导轨电能表 | DTSU1900 15(60)A +RS485 | 只 | 1
| 电气火灾探测器 | PMAC503L-100 | 只 | 1
| 控制保护开关 | RDCPS1-45/M10/06MG | 只 | 1
| 微型断路器 | NDN320P | 只 | 2
| 后备保护器 | TMS1-SCB-15KA/4P | 只 | 1
| 浪涌保护器 | SPL412R | 只 | 1
| 指示灯 | AD56-22D AC220V | 只 | 3
| 按钮 | AS2204-01/10 | 只 | 2
| 万能转换开关 | LW112-16 | 只 | 1
| 中间继电器 | EK2N-AC220V | 只 | 6
| 变压器 | BK100VA AC220V/24V | 只 | 1
| 蜂鸣器 | AC220V | 只 | 1
| 两档选择开关 | AS2204-11/2 | 只 | 1
| 熔断器 | RT18-32X/6A | 只 | 1
| 铜排 | 15*3 | 米 | 1
2 | 人工费及辅材 |  | 项 | 1
3 | 柜体 | 900×700×300 | 台 | 1
4 | 小计
5 | 综合成套费 |  | 项 | 1
7 | 合计 |  | 项 | 1
419 | Y1/5KAP | 900×700×200 | 1 | 合计 | 医技楼DS-2-X10
序号 | 名称 | 型 号 规 格 | 单位 | 数量 | 生产厂家 |  | 备注
1 | 塑壳断路器 | HNA064S | 只 | 1
| 三相导轨电能表 | DTSU1900 15(60)A +RS485 | 只 | 1
| 电气火灾探测器 | PMAC503L-100 | 只 | 1
| 微型断路器 | NDN320P | 只 | 6
| 微型断路器 | NDN332P | 只 | 1
| 微型断路器 | NDN120P | 只 | 1
| 微型断路器 | NCN116P | 只 | 1
| 后备保护器 | TMSI-SCB-80KA/4P | 只 | 1
| 浪涌保护器 | SPL465 | 只 | 1
| 铜排 | 15*3 | 米 | 1
2 | 人工费及辅材 |  | 项 | 1
3 | 柜体 | 900×700×200 | 台 | 1
4 | 小计
5 | 综合成套费 |  | 项 | 1
7 | 合计 |  | 项 | 1
420 | Y3/4KAP | 900×600×200 | 1 | 合计 | 医技楼DS-2-X11
序号 | 名称 | 型 号 规 格 | 单位 | 数量 | 生产厂家 |  | 备注
1 | 塑壳断路器 | HNA064S | 只 | 1
| 三相导轨电能表 | DTSU1900 15(60)A +RS485 | 只 | 1
| 电气火灾探测器 | PMAC503L-100 | 只 | 1
| 微型断路器 | NDN340P | 只 | 1
| 微型断路器 | NDN332P | 只 | 1
| 微型断路器 | NDN116P | 只 | 1
| 微型断路器 | NCN116P | 只 | 1
| 微型断路器 | NDN320P | 只 | 1
| 后备保护器 | TMSI-SCB-80KA/4P | 只 | 1
| 浪涌保护器 | SPL465 | 只 | 1
| 铜排 | 15*3 | 米 | 1
2 | 人工费及辅材 |  | 项 | 1
3 | 柜体 | 900×600×200 | 台 | 1
4 | 小计
5 | 综合成套费 |  | 项 | 1
7 | 合计 |  | 项 | 1
421 | Y1/RKAP | 1800×800×450 | 1 | 合计 | 医技楼DS-2-X10
序号 | 名称 | 型 号 规 格 | 单位 | 数量 | 生产厂家 |  | 备注
1 | 塑壳断路器 | HNA126S | 只 | 1
| 三相导轨电能表 | DTSU1900 15(60)A +RS485 | 只 | 1
| 电流互感器 | BH-0.66 30Ⅰ 150/5A 0.2级 | 只 | 3
| 电气火灾探测器 | PMAC503L-250 | 只 | 1
| 塑壳漏电断路器 | HVK081A 30mA | 只 | 1
| 塑壳漏电断路器 | HVK064A 30mA | 只 | 1
| 微型漏电断路器 | NDN420P+BD440E 30mA | 只 | 2
| 控制保护开关 | RDCPS1-45/M4/06MG | 只 | 3
| 控制保护开关 | RDCPS1-45/M2.5/06MG | 只 | 1
| 微型断路器 | NDN320P | 只 | 2
| 后备保护器 | TMSI-SCB-80KA/4P | 只 | 1
| 浪涌保护器 | SPL465 | 只 | 1
| 指示灯 | AD56-22D AC220V | 只 | 12
| 按钮 | AS2204-01/10 | 只 | 8
| 万能转换开关 | LW112-16 | 只 | 4
| 中间继电器 | EK2N-AC220V | 只 | 24
| 变压器 | BK100VA AC220V/24V | 只 | 1
| 蜂鸣器 | AC220V | 只 | 1
| 两档选择开关 | AS2204-11/2 | 只 | 1
| 熔断器 | RT18-32X/6A | 只 | 4
| 铜排 | 15*3 | 米 | 1
2 | 人工费及辅材 |  | 项 | 1
3 | 柜体 | 1800×800×450 | 台 | 1
4 | 小计
5 | 综合成套费 |  | 项 | 1
7 | 合计 |  | 项 | 1
422 | Y3/1KAP Y3/2KAP | 900×700×200 | 2 | 合计 | 医技楼DS-2-X10
序号 | 名称 | 型 号 规 格 | 单位 | 数量 | 生产厂家 |  | 备注
1 | 塑壳断路器 | HNA081S | 只 | 1
| 三相导轨电能表 | DTSU1900 1.5(6)A +RS485 | 只 | 1
| 电流互感器 | BH-0.66 30Ⅰ 100/5A 2匝 0.2级 | 只 | 3
| 电气火灾探测器 | PMAC503L-100 | 只 | 1
| 微型断路器 | NDN340P | 只 | 1
| 微型断路器 | NDN332P | 只 | 2
| 微型断路器 | NDN116P | 只 | 4
| 微型断路器 | NCN116P | 只 | 1
| 微型断路器 | NDN320P | 只 | 1
| 后备保护器 | TMSI-SCB-80KA/4P | 只 | 1
| 浪涌保护器 | SPL465 | 只 | 1
| 铜排 | 15*3 | 米 | 1
2 | 人工费及辅材 |  | 项 | 1
3 | 柜体 | 900×700×200 | 台 | 1
4 | 小计
5 | 综合成套费 |  | 项 | 1
7 | 合计 |  | 项 | 1
423 | Y3/3KAP | 900×700×200 | 1 | 合计 | 医技楼DS-2-X10
序号 | 名称 | 型 号 规 格 | 单位 | 数量 | 生产厂家 |  | 备注
1 | 塑壳断路器 | HNA081S | 只 | 1
| 三相导轨电能表 | DTSU1900 1.5(6)A +RS485 | 只 | 1
| 电流互感器 | BH-0.66 30Ⅰ 100/5A 2匝 0.2级 | 只 | 3
| 电气火灾探测器 | PMAC503L-100 | 只 | 1
| 微型断路器 | NDN340P | 只 | 1
| 微型断路器 | NDN332P | 只 | 2
| 微型断路器 | NDN116P | 只 | 3
| 微型断路器 | NCN116P | 只 | 1
| 微型断路器 | NDN320P | 只 | 1
| 后备保护器 | TMSI-SCB-80KA/4P | 只 | 1
| 浪涌保护器 | SPL465 | 只 | 1
| 铜排 | 15*3 | 米 | 1
2 | 人工费及辅材 |  | 项 | 1
3 | 柜体 | 900×700×200 | 台 | 1
4 | 小计
5 | 综合成套费 |  | 项 | 1
7 | 合计 |  | 项 | 1
424 | Y2/1KAP | 900×700×200 | 1 | 合计 | 医技楼DS-2-X11
序号 | 名称 | 型 号 规 格 | 单位 | 数量 | 生产厂家 |  | 备注
1 | 塑壳断路器 | HNA064S | 只 | 1
| 三相导轨电能表 | DTSU1900 15(60)A +RS485 | 只 | 1
| 电气火灾探测器 | PMAC503L-100 | 只 | 1
| 微型断路器 | NDN320P | 只 | 3
| 微型断路器 | NDN116P | 只 | 8
| 微型断路器 | NCN116P | 只 | 1
| 后备保护器 | TMSI-SCB-80KA/4P | 只 | 1
| 浪涌保护器 | SPL465 | 只 | 1
| 铜排 | 15*3 | 米 | 1
2 | 人工费及辅材 |  | 项 | 1
3 | 柜体 | 900×700×200 | 台 | 1
4 | 小计
5 | 综合成套费 |  | 项 | 1
7 | 合计 |  | 项 | 1
425 | Y2/2KAP | 900×700×300 | 1 | 合计 | 医技楼DS-2-X11
序号 | 名称 | 型 号 规 格 | 单位 | 数量 | 生产厂家 |  | 备注
1 | 塑壳断路器 | HNA064S | 只 | 1
| 三相导轨电能表 | DTSU1900 15(60)A +RS485 | 只 | 1
| 电气火灾探测器 | PMAC503L-100 | 只 | 1
| 微型断路器 | NDN320P | 只 | 4
| 控制保护开关 | RDCPS1-45/M4/06MG | 只 | 1
| 微型断路器 | NDN116P | 只 | 7
| 微型断路器 | NCN116P | 只 | 1
| 后备保护器 | TMSI-SCB-80KA/4P | 只 | 1
| 浪涌保护器 | SPL465 | 只 | 1
| 指示灯 | AD56-22D AC220V | 只 | 3
| 按钮 | AS2204-01/10 | 只 | 2
| 万能转换开关 | LW112-16 | 只 | 1
| 中间继电器 | EK2N-AC220V | 只 | 6
| 变压器 | BK100VA AC220V/24V | 只 | 1
| 蜂鸣器 | AC220V | 只 | 1
| 两档选择开关 | AS2204-11/2 | 只 | 1
| 熔断器 | RT18-32X/6A | 只 | 1
| 铜排 | 15*3 | 米 | 1
2 | 人工费及辅材 |  | 项 | 1
3 | 柜体 | 900×700×300 | 台 | 1
4 | 小计
5 | 综合成套费 |  | 项 | 1
7 | 合计 |  | 项 | 1
426 | Y2/3KAP | 800×700×200 | 1 | 合计 | 医技楼DS-2-X11
序号 | 名称 | 型 号 规 格 | 单位 | 数量 | 生产厂家 |  | 备注
1 | 塑壳断路器 | HNA041S | 只 | 1
| 三相导轨电能表 | DTSU1900 15(60)A +RS485 | 只 | 1
| 电气火灾探测器 | PMAC503L-100 | 只 | 1
| 微型断路器 | NDN320P | 只 | 2
| 微型断路器 | NDN116P | 只 | 1
| 微型断路器 | NCN116P | 只 | 1
| 后备保护器 | TMSI-SCB-80KA/4P | 只 | 1
| 浪涌保护器 | SPL465 | 只 | 1
| 铜排 | 15*3 | 米 | 1
2 | 人工费及辅材 |  | 项 | 1
3 | 柜体 | 800×700×200 | 台 | 1
4 | 小计
5 | 综合成套费 |  | 项 | 1
7 | 合计 |  | 项 | 1
427 | Y2/4KAP | 800×700×200 | 1 | 合计 | 医技楼DS-2-X11
序号 | 名称 | 型 号 规 格 | 单位 | 数量 | 生产厂家 |  | 备注
1 | 塑壳断路器 | HNA041S | 只 | 1
| 三相导轨电能表 | DTSU1900 15(60)A +RS485 | 只 | 1
| 电气火灾探测器 | PMAC503L-100 | 只 | 1
| 微型断路器 | NDN320P | 只 | 3
| 微型断路器 | NDN116P | 只 | 3
| 微型断路器 | NCN116P | 只 | 1
| 后备保护器 | TMSI-SCB-80KA/4P | 只 | 1
| 浪涌保护器 | SPL465 | 只 | 1
| 铜排 | 15*3 | 米 | 1
2 | 人工费及辅材 |  | 项 | 1
3 | 柜体 | 800×700×200 | 台 | 1
4 | 小计
5 | 综合成套费 |  | 项 | 1
7 | 合计 |  | 项 | 1
428 | Y2/RKAP | 1000×800×200 | 1 | 合计 | 医技楼DS-2-X11
序号 | 名称 | 型 号 规 格 | 单位 | 数量 | 生产厂家 |  | 备注
1 | 塑壳断路器 | HNA101S | 只 | 1
| 三相导轨电能表 | DTSU1900 15(60)A +RS485 | 只 | 1
| 电流互感器 | BH-0.66 30Ⅰ 100/5A 2匝 0.2级 | 只 | 3
| 电气火灾探测器 | PMAC503L-100 | 只 | 1
| 塑壳漏电断路器 | HVK081A 30mA | 只 | 1
| 微型漏电断路器 | NDN432P+BD440E 30mA | 只 | 1
| 控制保护开关 | RDCPS1-45/M10/06MG | 只 | 1
| 微型断路器 | NDN320P | 只 | 2
| 后备保护器 | TMS1-SCB-15KA/4P | 只 | 1
| 浪涌保护器 | SPL412R | 只 | 1
| 指示灯 | AD56-22D AC220V | 只 | 3
| 按钮 | AS2204-01/10 | 只 | 2
| 万能转换开关 | LW112-16 | 只 | 1
| 中间继电器 | EK2N-AC220V | 只 | 6
| 变压器 | BK100VA AC220V/24V | 只 | 1
| 蜂鸣器 | AC220V | 只 | 1
| 两档选择开关 | AS2204-11/2 | 只 | 1
| 熔断器 | RT18-32X/6A | 只 | 1
| 铜排 | 15*3 | 米 | 1
2 | 人工费及辅材 |  | 项 | 1
3 | 柜体 | 1000×800×200 | 台 | 1
4 | 小计
5 | 综合成套费 |  | 项 | 1
7 | 合计 |  | 项 | 1
429 | Y2/2KAC1 Y2/2KAC3 | 700×500×300 | 2 | 合计 | 医技楼DS-2-X12
序号 | 名称 | 型 号 规 格 | 单位 | 数量 | 生产厂家 |  | 备注
1 | 隔离开关 | SBU433P | 只 | 1
| 控制保护开关 | RDCPS1-45/M12/06MG | 只 | 1
| 微型断路器 | NCN116P | 只 | 3
| 微型漏电断路器 | NCN216P+BD240E 30mA | 只 | 1
| 指示灯 | AD56-22D AC220V | 只 | 3
| 按钮 | AS2204-01/10 | 只 | 2
| 万能转换开关 | LW112-16 | 只 | 1
| 中间继电器 | EK2N-AC220V | 只 | 3
| 熔断器 | RT18-32X/6A | 只 | 1
| 铜排 | 15*3 | 米 | 1
2 | 人工费及辅材 |  | 项 | 1
3 | 柜体 | 700×500×300 | 台 | 1
4 | 小计
5 | 综合成套费 |  | 项 | 1
7 | 合计 |  | 项 | 1
430 | Y1/3KAC1 | 700×500×300 | 1 | 合计 | 医技楼DS-2-X12
序号 | 名称 | 型 号 规 格 | 单位 | 数量 | 生产厂家 |  | 备注
1 | 隔离开关 | SBU433P | 只 | 1
| 控制保护开关 | RDCPS1-45/M4/06MG | 只 | 1
| 微型断路器 | NCN116P | 只 | 3
| 微型漏电断路器 | NCN216P+BD240E 30mA | 只 | 1
| 指示灯 | AD56-22D AC220V | 只 | 3
| 按钮 | AS2204-01/10 | 只 | 2
| 万能转换开关 | LW112-16 | 只 | 1
| 中间继电器 | EK2N-AC220V | 只 | 3
| 熔断器 | RT18-32X/6A | 只 | 1
| 铜排 | 15*3 | 米 | 1
2 | 人工费及辅材 |  | 项 | 1
3 | 柜体 | 700×500×300 | 台 | 1
4 | 小计
5 | 综合成套费 |  | 项 | 1
7 | 合计 |  | 项 | 1
431 | Y2/2KAC2 Y1/2KAC4 | 700×500×300 | 2 | 合计 | 医技楼DS-2-X12
序号 | 名称 | 型 号 规 格 | 单位 | 数量 | 生产厂家 |  | 备注
1 | 隔离开关 | SBU433P | 只 | 1
| 控制保护开关 | RDCPS1-45/M4/06MG | 只 | 1
| 微型断路器 | NCN116P | 只 | 3
| 指示灯 | AD56-22D AC220V | 只 | 3
| 按钮 | AS2204-01/10 | 只 | 2
| 万能转换开关 | LW112-16 | 只 | 1
| 中间继电器 | EK2N-AC220V | 只 | 3
| 熔断器 | RT18-32X/6A | 只 | 1
| 铜排 | 15*3 | 米 | 1
2 | 人工费及辅材 |  | 项 | 1
3 | 柜体 | 700×500×300 | 台 | 1
4 | 小计
5 | 综合成套费 |  | 项 | 1
7 | 合计 |  | 项 | 1
432 | Y1/5KAC3 | 700×500×300 | 2 | 合计 | 医技楼DS-2-X13
序号 | 名称 | 型 号 规 格 | 单位 | 数量 | 生产厂家 |  | 备注
1 | 隔离开关 | SBU433P | 只 | 1
| 控制保护开关 | RDCPS1-45/M4/06MG | 只 | 1
| 微型断路器 | NCN116P | 只 | 3
| 指示灯 | AD56-22D AC220V | 只 | 3
| 按钮 | AS2204-01/10 | 只 | 2
| 万能转换开关 | LW112-16 | 只 | 1
| 中间继电器 | EK2N-AC220V | 只 | 3
| 熔断器 | RT18-32X/6A | 只 | 1
| 铜排 | 15*3 | 米 | 1
2 | 人工费及辅材 |  | 项 | 1
3 | 柜体 | 700×500×300 | 台 | 1
4 | 小计
5 | 综合成套费 |  | 项 | 1
7 | 合计 |  | 项 | 1
433 | Y1/2KAC3 Y2/3KAC1 | 700×500×300 | 2 | 合计 | 医技楼DS-2-X12
序号 | 名称 | 型 号 规 格 | 单位 | 数量 | 生产厂家 |  | 备注
1 | 隔离开关 | SBU433P | 只 | 1
| 控制保护开关 | RDCPS1-45/M4/06MG | 只 | 1
| 微型断路器 | NCN116P | 只 | 3
| 微型漏电断路器 | NCN216P+BD240E 30mA | 只 | 1
| 指示灯 | AD56-22D AC220V | 只 | 3
| 按钮 | AS2204-01/10 | 只 | 2
| 万能转换开关 | LW112-16 | 只 | 1
| 中间继电器 | EK2N-AC220V | 只 | 3
| 熔断器 | RT18-32X/6A | 只 | 1
| 铜排 | 15*3 | 米 | 1
2 | 人工费及辅材 |  | 项 | 1
3 | 柜体 | 700×500×300 | 台 | 1
4 | 小计
5 | 综合成套费 |  | 项 | 1
7 | 合计 |  | 项 | 1
434 | Y1/1KAC5 | 700×500×300 | 1 | 合计 | 医技楼DS-2-X13
序号 | 名称 | 型 号 规 格 | 单位 | 数量 | 生产厂家 |  | 备注
1 | 隔离开关 | SBU433P | 只 | 1
| 控制保护开关 | RDCPS1-45/M4/06MG | 只 | 1
| 微型断路器 | NCN116P | 只 | 3
| 指示灯 | AD56-22D AC220V | 只 | 3
| 按钮 | AS2204-01/10 | 只 | 2
| 万能转换开关 | LW112-16 | 只 | 1
| 中间继电器 | EK2N-AC220V | 只 | 3
| 熔断器 | RT18-32X/6A | 只 | 1
| 铜排 | 15*3 | 米 | 1
2 | 人工费及辅材 |  | 项 | 1
3 | 柜体 | 700×500×300 | 台 | 1
4 | 小计
5 | 综合成套费 |  | 项 | 1
7 | 合计 |  | 项 | 1
435 | Y2/RAPE Y2/RAPE' | 1700×800×450 | 2 | 合计 | 医技楼DS-2-X04
序号 | 名称 | 型 号 规 格 | 单位 | 数量 | 生产厂家 |  | 备注
1 | 负荷隔离开关 | HA455P | 只 | 1
| 塑壳断路器 | HNA080N+EWT900F | 只 | 1
| 塑壳断路器 | HNA050N+EWT600F | 只 | 3
| 塑壳断路器 | HNA025N+EWT250F | 只 | 1
| 塑壳断路器 | HNA100N+EWT048B+ EWA601+EWA501 | 只 | 2
| 塑壳断路器 | HNA032N+EWT360F | 只 | 1
| 后备保护器 | TMS1-SCB-15KA/4P | 只 | 1
| 浪涌保护器 | SPL412R | 只 | 1
| 指示灯 | AD56-22D AC220V | 只 | 3
| 熔断器 | RT18-32X/6A | 只 | 3
| 铜排 | 30*4 | 米 | 4.5
| 铜排 | 30*3 | 米 | 1
| 铜排 | 15*3 | 米 | 6
2 | 人工费及辅材 |  | 项 | 1
3 | 柜体 | 1700×800×450 | 台 | 1
4 | 小计
5 | 综合成套费 |  | 项 | 1
7 | 合计 |  | 项 | 1
436 | Y1/1KAC1 Y1/1KAC2 Y2/4KAC1 Y2/5KAC1 | 700×500×300 | 4 | 合计 | 医技楼DS-2-X12
序号 | 名称 | 型 号 规 格 | 单位 | 数量 | 生产厂家 |  | 备注
1 | 隔离开关 | SBU433P | 只 | 1
| 控制保护开关 | RDCPS1-45/M10/06MG | 只 | 1
| 微型断路器 | NCN116P | 只 | 3
| 微型漏电断路器 | NCN216P+BD240E 30mA | 只 | 1
| 指示灯 | AD56-22D AC220V | 只 | 3
| 按钮 | AS2204-01/10 | 只 | 2
| 万能转换开关 | LW112-16 | 只 | 1
| 中间继电器 | EK2N-AC220V | 只 | 3
| 熔断器 | RT18-32X/6A | 只 | 1
| 铜排 | 15*3 | 米 | 1
2 | 人工费及辅材 |  | 项 | 1
3 | 柜体 | 700×500×300 | 台 | 1
4 | 小计
5 | 综合成套费 |  | 项 | 1
7 | 合计 |  | 项 | 1
437 | Y1/5KAC2 Y1/5KAC4 | 700×500×300 | 2 | 合计 | 医技楼DS-2-X13
序号 | 名称 | 型 号 规 格 | 单位 | 数量 | 生产厂家 |  | 备注
1 | 隔离开关 | SBU433P | 只 | 1
| 控制保护开关 | RDCPS1-45/M10/06MG | 只 | 1
| 微型断路器 | NCN116P | 只 | 3
| 指示灯 | AD56-22D AC220V | 只 | 3
| 按钮 | AS2204-01/10 | 只 | 2
| 万能转换开关 | LW112-16 | 只 | 1
| 中间继电器 | EK2N-AC220V | 只 | 3
| 熔断器 | RT18-32X/6A | 只 | 1
| 铜排 | 15*3 | 米 | 1
2 | 人工费及辅材 |  | 项 | 1
3 | 柜体 | 700×500×300 | 台 | 1
4 | 小计
5 | 综合成套费 |  | 项 | 1
7 | 合计 |  | 项 | 1
438 | Y1/5KAC1 | 700×500×300 | 1 | 合计 | 医技楼DS-2-X13
序号 | 名称 | 型 号 规 格 | 单位 | 数量 | 生产厂家 |  | 备注
1 | 隔离开关 | SBU433P | 只 | 1
| 控制保护开关 | RDCPS1-45/M10/06MG | 只 | 1
| 微型断路器 | NCN116P | 只 | 3
| 指示灯 | AD56-22D AC220V | 只 | 3
| 按钮 | AS2204-01/10 | 只 | 2
| 万能转换开关 | LW112-16 | 只 | 1
| 中间继电器 | EK2N-AC220V | 只 | 3
| 熔断器 | RT18-32X/6A | 只 | 1
| 铜排 | 15*3 | 米 | 1
2 | 人工费及辅材 |  | 项 | 1
3 | 柜体 | 700×500×300 | 台 | 1
4 | 小计
5 | 综合成套费 |  | 项 | 1
7 | 合计 |  | 项 | 1
439 | Y1/2KAC2 | 800×600×300 | 1 | 合计 | 医技楼DS-2-X13
序号 | 名称 | 型 号 规 格 | 单位 | 数量 | 生产厂家 |  | 备注
1 | 隔离开关 | SBU433P | 只 | 1
| 控制保护开关 | RDCPS1-45/M6.3/06MG | 只 | 1
| 控制保护开关 | RDCPS1-45/M4/06MG | 只 | 1
| 微型断路器 | NCN116P | 只 | 3
| 指示灯 | AD56-22D AC220V | 只 | 6
| 按钮 | AS2204-01/10 | 只 | 4
| 万能转换开关 | LW112-16 | 只 | 2
| 中间继电器 | EK2N-AC220V | 只 | 6
| 熔断器 | RT18-32X/6A | 只 | 2
| 铜排 | 15*3 | 米 | 1
2 | 人工费及辅材 |  | 项 | 1
3 | 柜体 | 800×600×300 | 台 | 1
4 | 小计
5 | 综合成套费 |  | 项 | 1
7 | 合计 |  | 项 | 1
440 | Y1/1KAC3 Y1/3KAC2 | 700×500×300 | 2 | 合计 | 医技楼DS-2-X12
序号 | 名称 | 型 号 规 格 | 单位 | 数量 | 生产厂家 |  | 备注
1 | 隔离开关 | SBU433P | 只 | 1
| 控制保护开关 | RDCPS1-45/M6.3/06MG | 只 | 1
| 微型断路器 | NCN116P | 只 | 3
| 微型漏电断路器 | NCN216P+BD240E 30mA | 只 | 1
| 指示灯 | AD56-22D AC220V | 只 | 3
| 按钮 | AS2204-01/10 | 只 | 2
| 万能转换开关 | LW112-16 | 只 | 1
| 中间继电器 | EK2N-AC220V | 只 | 3
| 熔断器 | RT18-32X/6A | 只 | 1
| 铜排 | 15*3 | 米 | 1
2 | 人工费及辅材 |  | 项 | 1
3 | 柜体 | 700×500×300 | 台 | 1
4 | 小计
5 | 综合成套费 |  | 项 | 1
7 | 合计 |  | 项 | 1
441 | Y1/1KAC4 | 700×500×300 | 1 | 合计 | 医技楼DS-2-X12
序号 | 名称 | 型 号 规 格 | 单位 | 数量 | 生产厂家 |  | 备注
1 | 隔离开关 | SBU433P | 只 | 1
| 控制保护开关 | RDCPS1-45/M4/06MG | 只 | 1
| 微型断路器 | NCN116P | 只 | 2
| 微型漏电断路器 | NCN216P+BD240E 30mA | 只 | 1
| 指示灯 | AD56-22D AC220V | 只 | 3
| 按钮 | AS2204-01/10 | 只 | 2
| 万能转换开关 | LW112-16 | 只 | 1
| 中间继电器 | EK2N-AC220V | 只 | 3
| 熔断器 | RT18-32X/6A | 只 | 1
| 铜排 | 15*3 | 米 | 1
2 | 人工费及辅材 |  | 项 | 1
3 | 柜体 | 700×500×300 | 台 | 1
4 | 小计
5 | 综合成套费 |  | 项 | 1
7 | 合计 |  | 项 | 1
442 | Y1/2KAC1 Y3/1KAC | 800×600×300 | 2 | 合计 | 医技楼DS-2-X12
序号 | 名称 | 型 号 规 格 | 单位 | 数量 | 生产厂家 |  | 备注
1 | 隔离开关 | SBU440P | 只 | 1
| 控制保护开关 | RDCPS1-45/M32/06MG | 只 | 1
| 控制保护开关 | RDCPS1-45/M4/06MG | 只 | 1
| 微型断路器 | NCN116P | 只 | 3
| 微型漏电断路器 | NCN216P+BD240E 30mA | 只 | 1
| 指示灯 | AD56-22D AC220V | 只 | 6
| 按钮 | AS2204-01/10 | 只 | 4
| 万能转换开关 | LW112-16 | 只 | 2
| 中间继电器 | EK2N-AC220V | 只 | 6
| 熔断器 | RT18-32X/6A | 只 | 2
| 铜排 | 15*3 | 米 | 1
2 | 人工费及辅材 |  | 项 | 1
3 | 柜体 | 800×600×300 | 台 | 1
4 | 小计
5 | 综合成套费 |  | 项 | 1
7 | 合计 |  | 项 | 1
443 | Y3/2KAC | 800×600×300 | 1 | 合计 | 医技楼DS-2-X12
序号 | 名称 | 型 号 规 格 | 单位 | 数量 | 生产厂家 |  | 备注
1 | 隔离开关 | SBU440P | 只 | 1
| 控制保护开关 | RDCPS1-45/M32/06MG | 只 | 1
| 控制保护开关 | RDCPS1-45/M4/06MG | 只 | 1
| 微型断路器 | NCN116P | 只 | 3
| 微型漏电断路器 | NCN216P+BD240E 30mA | 只 | 1
| 指示灯 | AD56-22D AC220V | 只 | 6
| 按钮 | AS2204-01/10 | 只 | 4
| 万能转换开关 | LW112-16 | 只 | 2
| 中间继电器 | EK2N-AC220V | 只 | 6
| 熔断器 | RT18-32X/6A | 只 | 2
| 铜排 | 15*3 | 米 | 1
2 | 人工费及辅材 |  | 项 | 1
3 | 柜体 | 800×600×300 | 台 | 1
4 | 小计
5 | 综合成套费 |  | 项 | 1
7 | 合计 |  | 项 | 1
444 | Y1/5KAC5 | 700×500×300 | 1 | 合计 | 医技楼DS-2-X13
序号 | 名称 | 型 号 规 格 | 单位 | 数量 | 生产厂家 |  | 备注
1 | 隔离开关 | SBU433P | 只 | 1
| 控制保护开关 | RDCPS1-45/M2.5/06MG | 只 | 1
| 微型断路器 | NCN116P | 只 | 3
| 指示灯 | AD56-22D AC220V | 只 | 3
| 按钮 | AS2204-01/10 | 只 | 2
| 万能转换开关 | LW112-16 | 只 | 1
| 中间继电器 | EK2N-AC220V | 只 | 3
| 熔断器 | RT18-32X/6A | 只 | 1
| 铜排 | 15*3 | 米 | 1
2 | 人工费及辅材 |  | 项 | 1
3 | 柜体 | 700×500×300 | 台 | 1
4 | 小计
5 | 综合成套费 |  | 项 | 1
7 | 合计 |  | 项 | 1
445 | Y1/5KAC3 | 700×500×300 | 1 | 合计 | 医技楼DS-2-X13
序号 | 名称 | 型 号 规 格 | 单位 | 数量 | 生产厂家 |  | 备注
1 | 隔离开关 | SBU433P | 只 | 1
| 控制保护开关 | RDCPS1-45/M4/06MG | 只 | 1
| 微型断路器 | NCN116P | 只 | 3
| 指示灯 | AD56-22D AC220V | 只 | 3
| 按钮 | AS2204-01/10 | 只 | 2
| 万能转换开关 | LW112-16 | 只 | 1
| 中间继电器 | EK2N-AC220V | 只 | 3
| 熔断器 | RT18-32X/6A | 只 | 1
| 铜排 | 15*3 | 米 | 1
2 | 人工费及辅材 |  | 项 | 1
3 | 柜体 | 700×500×300 | 台 | 1
4 | 小计
5 | 综合成套费 |  | 项 | 1
7 | 合计 |  | 项 | 1
446 | Y3/3~4KAC | 700×500×300 | 2 | 合计 | 医技楼DS-2-X12
序号 | 名称 | 型 号 规 格 | 单位 | 数量 | 生产厂家 |  | 备注
1 | 隔离开关 | SBU440P | 只 | 1
| 控制保护开关 | RDCPS1-45/M32/06MG | 只 | 1
| 微型断路器 | NCN116P | 只 | 3
| 微型漏电断路器 | NCN216P+BD240E 30mA | 只 | 1
| 指示灯 | AD56-22D AC220V | 只 | 3
| 按钮 | AS2204-01/10 | 只 | 2
| 万能转换开关 | LW112-16 | 只 | 1
| 中间继电器 | EK2N-AC220V | 只 | 3
| 熔断器 | RT18-32X/6A | 只 | 1
| 铜排 | 15*3 | 米 | 1
2 | 人工费及辅材 |  | 项 | 1
3 | 柜体 | 700×500×300 | 台 | 1
4 | 小计
5 | 综合成套费 |  | 项 | 1
7 | 合计 |  | 项 | 1
447 | Y3/1~4SAP | 10位标准暗装照明箱（塑料面盖） | 8 | 合计 | 医技楼DS-2-X12
序号 | 名称 | 型 号 规 格 | 单位 | 数量 | 生产厂家 |  | 备注
1 | 微型漏电断路器 | NCN432P+BD440E 30mA | 只 | 1
2 | 人工费及辅材 |  | 项 | 1
3 | 柜体 | 10位标准暗装照明箱（塑料面盖） | 台 | 1
4 | 小计
5 | 综合成套费 |  | 项 | 1
7 | 合计 |  | 项 | 1
448 | Y2/4KAC2 | 700×500×300 | 1 | 合计 | 医技楼DS-2-X12
序号 | 名称 | 型 号 规 格 | 单位 | 数量 | 生产厂家 |  | 备注
1 | 隔离开关 | SBU433P | 只 | 1
| 控制保护开关 | RDCPS1-45/M2.5/06MG | 只 | 1
| 微型断路器 | NCN116P | 只 | 3
| 指示灯 | AD56-22D AC220V | 只 | 3
| 按钮 | AS2204-01/10 | 只 | 2
| 万能转换开关 | LW112-16 | 只 | 1
| 中间继电器 | EK2N-AC220V | 只 | 3
| 熔断器 | RT18-32X/6A | 只 | 1
| 铜排 | 15*3 | 米 | 1
2 | 人工费及辅材 |  | 项 | 1
3 | 柜体 | 700×500×300 | 台 | 1
4 | 小计
5 | 综合成套费 |  | 项 | 1
7 | 合计 |  | 项 | 1
449 | Y1/5KAC5 | 700×500×300 | 1 | 合计 | 医技楼DS-2-X13
序号 | 名称 | 型 号 规 格 | 单位 | 数量 | 生产厂家 |  | 备注
1 | 隔离开关 | SBU433P | 只 | 1
| 控制保护开关 | RDCPS1-45/M2.5/06MG | 只 | 1
| 微型断路器 | NCN116P | 只 | 3
| 指示灯 | AD56-22D AC220V | 只 | 3
| 按钮 | AS2204-01/10 | 只 | 2
| 万能转换开关 | LW112-16 | 只 | 1
| 中间继电器 | EK2N-AC220V | 只 | 3
| 熔断器 | RT18-32X/6A | 只 | 1
| 铜排 | 15*3 | 米 | 1
2 | 人工费及辅材 |  | 项 | 1
3 | 柜体 | 700×500×300 | 台 | 1
4 | 小计
5 | 综合成套费 |  | 项 | 1
7 | 合计 |  | 项 | 1
450 | Y1/1YAL | 1700×800×450 | 1 | 合计 | 医技楼DS-2-X17
序号 | 名称 | 型 号 规 格 | 单位 | 数量 | 生产厂家 |  | 备注
1 | 塑壳断路器 | HNA161S+HXA001H+HXA021H | 只 | 2
| 双电源装置 | HIC416T | 只 | 1
| 三相导轨电能表 | DTSU1900 1.5(6)A +RS485 | 只 | 1
| 电流互感器 | BH-0.66 30Ⅰ 150/5A 0.2级 | 只 | 3
| 电气火灾探测器 | PMAC503L-250 | 只 | 1
| 微型断路器 | NCN325P | 只 | 5
| 塑壳断路器 | HNA080S | 只 | 1
| 微型断路器 | NCN363P | 只 | 1
| 微型断路器 | NCN332P | 只 | 2
| 后备保护器 | TMSI-SCB-80KA/4P | 只 | 1
| 浪涌保护器 | SPL465 | 只 | 1
| 指示灯 | AD56-22D AC220V | 只 | 4
| 熔断器 | RT18-32X/6A | 只 | 3
| 铜排 | 20*3 | 米 | 6.5
2 | 人工费及辅材 |  | 项 | 1
3 | 柜体 | 1700×800×450 | 台 | 1
4 | 小计
5 | 综合成套费 |  | 项 | 1
7 | 合计 |  | 项 | 1
451 | Y1/2YAL | 1000×700×200 | 1 | 合计 | 医技楼DS-2-X17
序号 | 名称 | 型 号 规 格 | 单位 | 数量 | 生产厂家 |  | 备注
1 | 塑壳断路器 | HNA041S+HXA001H+HXA021H | 只 | 2
| 中间继电器 | EK2N-DC24V | 只 | 2
| 熔断器 | RT18-32X/6A | 只 | 2
| 双电源装置 | HIC403T | 只 | 1
| 三相导轨电能表 | DTSU1900 15(60)A +RS485 | 只 | 1
| 电气火灾探测器 | PMAC503L-100 | 只 | 1
| 微型断路器 | NCN116P | 只 | 11
| 微型漏电断路器 | NCN220P+BDC241P 30mA | 只 | 2
| 微型漏电断路器 | NCN216P+BDC241P 30mA | 只 | 1
| 智能照明模块 | ASF.RL.8.16A | 只 | 1
| 后备保护器 | TMSI-SCB-80KA/4P | 只 | 1
| 浪涌保护器 | SPL465 | 只 | 1
| 指示灯 | AD56-22D AC220V | 只 | 4
| 熔断器 | RT18-32X/6A | 只 | 3
| 铜排 | 15*3 | 米 | 1
2 | 人工费及辅材 |  | 项 | 1
3 | 柜体 | 1000×700×200 | 台 | 1
4 | 小计
5 | 综合成套费 |  | 项 | 1
7 | 合计 |  | 项 | 1
452 | Y1/2XFAT | 1000×800×300 | 1 | 合计 | 医技楼DS-2-X04
序号 | 名称 | 型 号 规 格 | 单位 | 数量 | 生产厂家 |  | 备注
1 | 隔离开关 | SBU440P | 只 | 2
| 双电源装置 | HIC404T | 只 | 1
| 消防电源模块 | PMAC513A2-I | 只 | 1
| 控制保护开关 | RDCPS1-45/M32/06MF | 只 | 1
| 微型断路器 | NCN116P | 只 | 1
| 微型漏电断路器 | NCN216P+BD240E 30mA | 只 | 1
| 导轨检修插座 | 二极插座 三极插座 AC30-10540 | 只 | 1
| 指示灯 | AD56-22D AC220V | 只 | 7
| 按钮 | AS2204-01/10 | 只 | 2
| 万能转换开关 | LW112-16 | 只 | 1
| 中间继电器 | EK2N-AC220V | 只 | 6
| 变压器 | BK50VA AC220V/24V | 只 | 1
| 蜂鸣器 | AC220V | 只 | 1
| 两档选择开关 | AS2204-11/2 | 只 | 1
| 熔断器 | RT18-32X/6A | 只 | 4
| 铜排 | 15*3 | 米 | 1
2 | 人工费及辅材 |  | 项 | 1
3 | 柜体 | 1000×800×300 | 台 | 1
4 | 小计
5 | 综合成套费 |  | 项 | 1
7 | 合计 |  | 项 | 1
453 | Y1/3YAL | 1000×700×200 | 1 | 合计 | 医技楼DS-2-X17
序号 | 名称 | 型 号 规 格 | 单位 | 数量 | 生产厂家 |  | 备注
1 | 塑壳断路器 | HNA064S+HXA001H+HXA021H | 只 | 2
| 中间继电器 | EK2N-DC24V | 只 | 2
| 熔断器 | RT18-32X/6A | 只 | 2
| 双电源装置 | HIC406T | 只 | 1
| 电气火灾探测器 | PMAC503L-100 | 只 | 1
| 三相导轨电能表 | DTSU1900 15(60)A +RS485 | 只 | 2
| 微型断路器 | NCN325P | 只 | 4
| 微型断路器 | NCN132P | 只 | 1
| 微型断路器 | NCN125P | 只 | 2
| 后备保护器 | TMSI-SCB-80KA/4P | 只 | 1
| 浪涌保护器 | SPL465 | 只 | 1
| 指示灯 | AD56-22D AC220V | 只 | 4
| 熔断器 | RT18-32X/6A | 只 | 3
| 铜排 | 15*3 | 米 | 1
2 | 人工费及辅材 |  | 项 | 1
3 | 柜体 | 1000×700×200 | 台 | 1
4 | 小计
5 | 综合成套费 |  | 项 | 1
7 | 合计 |  | 项 | 1
454 | Y1/4YAL | 1000×700×200 | 1 | 合计 | 医技楼DS-2-X17
序号 | 名称 | 型 号 规 格 | 单位 | 数量 | 生产厂家 |  | 备注
1 | 塑壳断路器 | HNA041S+HXA001H+HXA021H | 只 | 2
| 中间继电器 | EK2N-DC24V | 只 | 2
| 熔断器 | RT18-32X/6A | 只 | 2
| 双电源装置 | HIC403T | 只 | 1
| 三相导轨电能表 | DTSU1900 15(60)A +RS485 | 只 | 1
| 电气火灾探测器 | PMAC503L-100 | 只 | 1
| 微型断路器 | NCN116P | 只 | 8
| 微型漏电断路器 | NCN220P+BDC241P 30mA | 只 | 1
| 智能照明模块 | ASF.RL.6.16A | 只 | 1
| 后备保护器 | TMSI-SCB-80KA/4P | 只 | 1
| 浪涌保护器 | SPL465 | 只 | 1
| 指示灯 | AD56-22D AC220V | 只 | 4
| 熔断器 | RT18-32X/6A | 只 | 3
| 铜排 | 15*3 | 米 | 1
2 | 人工费及辅材 |  | 项 | 1
3 | 柜体 | 1000×700×200 | 台 | 1
4 | 小计
5 | 综合成套费 |  | 项 | 1
7 | 合计 |  | 项 | 1
455 | Y1/5YAL | 1000×800×200 | 1 | 合计 | 医技楼DS-2-X17
序号 | 名称 | 型 号 规 格 | 单位 | 数量 | 生产厂家 |  | 备注
1 | 塑壳断路器 | HNA041S+HXA001H+HXA021H | 只 | 2
| 中间继电器 | EK2N-DC24V | 只 | 2
| 熔断器 | RT18-32X/6A | 只 | 2
| 双电源装置 | HIC403T | 只 | 1
| 三相导轨电能表 | DTSU1900 15(60)A +RS485 | 只 | 1
| 电气火灾探测器 | PMAC503L-100 | 只 | 1
| 微型断路器 | NCN116P | 只 | 8
| 微型漏电断路器 | NCN216P+BDC241P 30mA | 只 | 2
| 微型漏电断路器 | NCN216P+BDC241P 30mA | 只 | 1
| 智能照明模块 | ASF.RL.4.16A | 只 | 1
| 后备保护器 | TMSI-SCB-80KA/4P | 只 | 1
| 浪涌保护器 | SPL465 | 只 | 1
| 指示灯 | AD56-22D AC220V | 只 | 4
| 熔断器 | RT18-32X/6A | 只 | 3
| 铜排 | 15*3 | 米 | 1
2 | 人工费及辅材 |  | 项 | 1
3 | 柜体 | 1000×800×200 | 台 | 1
4 | 小计
5 | 综合成套费 |  | 项 | 1
7 | 合计 |  | 项 | 1
456 | Y3/4YAL | 1000×700×200 | 1 | 合计 | 医技楼DS-2-X17
序号 | 名称 | 型 号 规 格 | 单位 | 数量 | 生产厂家 |  | 备注
1 | 塑壳断路器 | HNA041S+HXA001H+HXA021H | 只 | 2
| 中间继电器 | EK2N-DC24V | 只 | 2
| 熔断器 | RT18-32X/6A | 只 | 2
| 双电源装置 | HIC403T | 只 | 1
| 电气火灾探测器 | PMAC503L-100 | 只 | 1
| 单相导轨多功能表 | DDSU1820 15(60)A +RS485 | 只 | 2
| 微型断路器 | NCN132P | 只 | 4
| 后备保护器 | TMSI-SCB-80KA/4P | 只 | 1
| 浪涌保护器 | SPL465 | 只 | 1
| 指示灯 | AD56-22D AC220V | 只 | 4
| 熔断器 | RT18-32X/6A | 只 | 3
| 铜排 | 15*3 | 米 | 1
2 | 人工费及辅材 |  | 项 | 1
3 | 柜体 | 1000×700×200 | 台 | 1
4 | 小计
5 | 综合成套费 |  | 项 | 1
7 | 合计 |  | 项 | 1
457 | Y3/1YAL Y3/2YAL | 1000×800×200 | 2 | 合计 | 医技楼DS-2-X18
序号 | 名称 | 型 号 规 格 | 单位 | 数量 | 生产厂家 |  | 备注
1 | 塑壳断路器 | HNA064S+HXA001H+HXA021H | 只 | 2
| 中间继电器 | EK2N-DC24V | 只 | 2
| 熔断器 | RT18-32X/6A | 只 | 2
| 双电源装置 | HIC406T | 只 | 1
| 电气火灾探测器 | PMAC503L-100 | 只 | 1
| 单相导轨多功能表 | DDSU1820 15(60)A +RS485 | 只 | 2
| 三相导轨电能表 | DTSU1900 15(60)A +RS485 | 只 | 1
| 微型断路器 | NCN325P | 只 | 2
| 微型断路器 | NCN132P | 只 | 1
| 微型断路器 | NCN332P | 只 | 1
| 微型断路器 | NCN125P | 只 | 1
| 后备保护器 | TMSI-SCB-80KA/4P | 只 | 1
| 浪涌保护器 | SPL465 | 只 | 1
| 指示灯 | AD56-22D AC220V | 只 | 4
| 熔断器 | RT18-32X/6A | 只 | 3
| 铜排 | 15*3 | 米 | 1
2 | 人工费及辅材 |  | 项 | 1
3 | 柜体 | 1000×800×200 | 台 | 1
4 | 小计
5 | 综合成套费 |  | 项 | 1
7 | 合计 |  | 项 | 1
458 | Y3/3YAL | 1000×700×200 | 1 | 合计 | 医技楼DS-2-X18
序号 | 名称 | 型 号 规 格 | 单位 | 数量 | 生产厂家 |  | 备注
1 | 塑壳断路器 | HNA041S+HXA001H+HXA021H | 只 | 2
| 中间继电器 | EK2N-DC24V | 只 | 2
| 熔断器 | RT18-32X/6A | 只 | 2
| 双电源装置 | HIC406T | 只 | 1
| 电气火灾探测器 | PMAC503L-100 | 只 | 1
| 单相导轨多功能表 | DDSU1820 15(60)A +RS485 | 只 | 1
| 三相导轨电能表 | DTSU1900 15(60)A +RS485 | 只 | 1
| 微型断路器 | NCN325P | 只 | 2
| 微型断路器 | NCN132P | 只 | 1
| 微型断路器 | NCN125P | 只 | 1
| 后备保护器 | TMSI-SCB-80KA/4P | 只 | 1
| 浪涌保护器 | SPL465 | 只 | 1
| 指示灯 | AD56-22D AC220V | 只 | 4
| 熔断器 | RT18-32X/6A | 只 | 3
| 铜排 | 15*3 | 米 | 1
2 | 人工费及辅材 |  | 项 | 1
3 | 柜体 | 1000×700×200 | 台 | 1
4 | 小计
5 | 综合成套费 |  | 项 | 1
7 | 合计 |  | 项 | 1
459 | Y1/2ZYAT1 | 1800×800×450 | 1 | 合计 | 医技楼DS-2-X18
序号 | 名称 | 型 号 规 格 | 单位 | 数量 | 生产厂家 |  | 备注
1 | 负荷隔离开关 | HA456P | 只 | 2
| 塑壳断路器 | HNM200DR | 只 | 2
| 双电源装置 | HIC440R | 只 | 1
| 微型断路器 | NCN350P | 只 | 2
| 后备保护器 | TMSI-SCB-80KA/4P | 只 | 1
| 浪涌保护器 | SPL465 | 只 | 1
| 指示灯 | AD56-22D AC220V | 只 | 4
| 熔断器 | RT18-32X/6A | 只 | 3
| 铜排 | 30*6 | 米 | 8.5
| 铜排 | 30*4 | 米 | 1
| 铜排 | 20*3 | 米 | 3
2 | 人工费及辅材 |  | 项 | 1
3 | 柜体 | 1800×800×450 | 台 | 1
4 | 小计
5 | 综合成套费 |  | 项 | 1
7 | 合计 |  | 项 | 1
460 | Y1/2ZYAT2 | 1800×800×450 | 1 | 合计 | 医技楼DS-2-X18
序号 | 名称 | 型 号 规 格 | 单位 | 数量 | 生产厂家 |  | 备注
1 | 负荷隔离开关 | HA456P | 只 | 2
| 塑壳断路器 | HNM200DR | 只 | 1
| 双电源装置 | HIC440R | 只 | 1
| 塑壳断路器 | HNA125S | 只 | 1
| 塑壳断路器 | HNA080S | 只 | 1
| 微型断路器 | NCN350P | 只 | 2
| 后备保护器 | TMSI-SCB-80KA/4P | 只 | 1
| 浪涌保护器 | SPL465 | 只 | 1
| 指示灯 | AD56-22D AC220V | 只 | 4
| 熔断器 | RT18-32X/6A | 只 | 3
| 铜排 | 30*6 | 米 | 8.5
| 铜排 | 30*4 | 米 | 1
| 铜排 | 20*3 | 米 | 1.5
| 铜排 | 15*3 | 米 | 3
2 | 人工费及辅材 |  | 项 | 1
3 | 柜体 | 1800×800×450 | 台 | 1
4 | 小计
5 | 综合成套费 |  | 项 | 1
7 | 合计 |  | 项 | 1
461 | Y2/1YAL | 1900×800×450 | 2 | 合计 | 医技楼DS-2-X18
序号 | 名称 | 型 号 规 格 | 单位 | 数量 | 生产厂家 |  | 备注
1 | 塑壳断路器 | HNM251DR+HXA001H+HXA021H | 只 | 2
| 中间继电器 | EK2N-DC24V | 只 | 2
| 熔断器 | RT18-32X/6A | 只 | 2
| 双电源装置 | HIC420R | 只 | 1
| 电气火灾探测器 | PMAC503L-250 | 只 | 1
| 三相导轨电能表 | DTSU1900 1.5(6)A +RS485 | 只 | 1
| 三相导轨电能表 | DTSU1900 15(60)A +RS485 | 只 | 1
| 电流互感器 | BH-0.66 30Ⅰ 150/5A 0.2级 | 只 | 3
| 微型断路器 | NCN332P | 只 | 3
| 微型断路器 | NCN325P | 只 | 10
| 微型断路器 | NCN132P | 只 | 8
| 后备保护器 | TMSI-SCB-80KA/4P | 只 | 1
| 浪涌保护器 | SPL465 | 只 | 1
| 指示灯 | AD56-22D AC220V | 只 | 4
| 熔断器 | RT18-32X/6A | 只 | 3
| 铜排 | 20*3 | 米 | 8.5
2 | 人工费及辅材 |  | 项 | 1
3 | 柜体 | 1900×800×450 | 台 | 1
4 | 小计
5 | 综合成套费 |  | 项 | 1
7 | 合计 |  | 项 | 1
462 | Y2/4YAL | 1200×800×200 | 1 | 合计 | 医技楼DS-2-X19
序号 | 名称 | 型 号 规 格 | 单位 | 数量 | 生产厂家 |  | 备注
1 | 塑壳断路器 | HNA126S+HXA001H+HXA021H | 只 | 2
| 中间继电器 | EK2N-DC24V | 只 | 2
| 熔断器 | RT18-32X/6A | 只 | 2
| 双电源装置 | HIC412T | 只 | 1
| 三相导轨电能表 | DTSU1900 1.5(6)A +RS485 | 只 | 1
| 电流互感器 | BH-0.66 30Ⅰ 150/5A 0.2级 | 只 | 3
| 电气火灾探测器 | PMAC503L-250 | 只 | 1
| 微型断路器 | NCN325P | 只 | 3
| 微型断路器 | NCN332P | 只 | 4
| 微型断路器 | NCN132P | 只 | 3
| 微型断路器 | NCN125P | 只 | 2
| 后备保护器 | TMSI-SCB-80KA/4P | 只 | 1
| 浪涌保护器 | SPL465 | 只 | 1
| 指示灯 | AD56-22D AC220V | 只 | 4
| 熔断器 | RT18-32X/6A | 只 | 3
| 铜排 | 15*3 | 米 | 1
2 | 人工费及辅材 |  | 项 | 1
3 | 柜体 | 1200×800×200 | 台 | 1
4 | 小计
5 | 综合成套费 |  | 项 | 1
7 | 合计 |  | 项 | 1
463 | Y2/3YAL | 1000×800×200 | 1 | 合计 | 医技楼DS-2-X19
序号 | 名称 | 型 号 规 格 | 单位 | 数量 | 生产厂家 |  | 备注
1 | 塑壳断路器 | HNA041S+HXA001H+HXA021H | 只 | 2
| 中间继电器 | EK2N-DC24V | 只 | 2
| 熔断器 | RT18-32X/6A | 只 | 2
| 双电源装置 | HIC403T | 只 | 1
| 三相导轨电能表 | DTSU1900 15(60)A +RS485 | 只 | 1
| 电气火灾探测器 | PMAC503L-100 | 只 | 1
| 微型断路器 | NCN116P | 只 | 11
| 微型漏电断路器 | NCN216P+BDC241P 30mA | 只 | 1
| 智能照明模块 | ASF.RL.8.16A | 只 | 1
| 后备保护器 | TMSI-SCB-80KA/4P | 只 | 1
| 浪涌保护器 | SPL465 | 只 | 1
| 指示灯 | AD56-22D AC220V | 只 | 4
| 熔断器 | RT18-32X/6A | 只 | 3
| 铜排 | 15*3 | 米 | 1
2 | 人工费及辅材 |  | 项 | 1
3 | 柜体 | 1000×800×200 | 台 | 1
4 | 小计
5 | 综合成套费 |  | 项 | 1
7 | 合计 |  | 项 | 1
464 | Y1/RXFAT1 Y2/RXFAT4 Y2/RXFAT4 Y2/RXFAT6 | 1200×800×300 | 4 | 合计 | 医技楼DS-2-X04
序号 | 名称 | 型 号 规 格 | 单位 | 数量 | 生产厂家 |  | 备注
1 | 隔离开关 | SBU490P | 只 | 2
| 双电源装置 | HIC410T | 只 | 1
| 消防电源模块 | PMAC513A2-I | 只 | 1
| 控制保护开关 | RDCPS1-45/M40/06MF | 只 | 2
| 控制保护开关 | RDCPS1-45/M6.3/06MF | 只 | 1
| 微型断路器 | NCN116P | 只 | 1
| 微型漏电断路器 | NCN216P+BD240E 30mA | 只 | 1
| 导轨检修插座 | 二极插座 三极插座 AC30-10540 | 只 | 1
| 后备保护器 | TMSI-SCB-80KA/4P | 只 | 1
| 浪涌保护器 | SPL465 | 只 | 1
| 指示灯 | AD56-22D AC220V | 只 | 13
| 按钮 | AS2204-01/10 | 只 | 6
| 万能转换开关 | LW112-16 | 只 | 3
| 中间继电器 | EK2N-AC220V | 只 | 18
| 变压器 | BK100VA AC220V/24V | 只 | 1
| 蜂鸣器 | AC220V | 只 | 1
| 两档选择开关 | AS2204-11/2 | 只 | 1
| 熔断器 | RT18-32X/6A | 只 | 7
| 铜排 | 15*3 | 米 | 1
2 | 人工费及辅材 |  | 项 | 1
3 | 柜体 | 1200×800×300 | 台 | 1
4 | 小计
5 | 综合成套费 |  | 项 | 1
7 | 合计 |  | 项 | 1
465 | Y2/5YAL | 1000×800×200 | 1 | 合计 | 医技楼DS-2-X19
序号 | 名称 | 型 号 规 格 | 单位 | 数量 | 生产厂家 |  | 备注
1 | 塑壳断路器 | HNA064S+HXA001H+HXA021H | 只 | 2
| 中间继电器 | EK2N-DC24V | 只 | 2
| 熔断器 | RT18-32X/6A | 只 | 2
| 双电源装置 | HIC406T | 只 | 1
| 电气火灾探测器 | PMAC503L-100 | 只 | 1
| 三相导轨电能表 | DTSU1900 15(60)A +RS485 | 只 | 3
| 微型断路器 | NCN325P | 只 | 4
| 微型断路器 | NCN332P | 只 | 1
| 微型断路器 | NCN132P | 只 | 1
| 微型断路器 | NCN125P | 只 | 2
| 后备保护器 | TMSI-SCB-80KA/4P | 只 | 1
| 浪涌保护器 | SPL465 | 只 | 1
| 指示灯 | AD56-22D AC220V | 只 | 4
| 熔断器 | RT18-32X/6A | 只 | 3
| 铜排 | 15*3 | 米 | 1
2 | 人工费及辅材 |  | 项 | 1
3 | 柜体 | 1000×800×200 | 台 | 1
4 | 小计
5 | 综合成套费 |  | 项 | 1
7 | 合计 |  | 项 | 1
466 | Y2/5ZYAT2 | 1700×700×450 | 1 | 合计 | 医技楼DS-2-X19
序号 | 名称 | 型 号 规 格 | 单位 | 数量 | 生产厂家 |  | 备注
1 | 负荷隔离开关 | HAD310P+HZA303 | 只 | 2
| 双电源装置 | HIC410T | 只 | 1
| 消防电源模块 | PMAC523A2-I 测量2路电压1路电流 | 只 | 1
| 滤波器专用CT |  | 只 | 1
| 有源电力滤波器箱 | PQCA-380-50-50A/WM4 | 只 | 1
| 塑壳断路器 | HNA080S | 只 | 1
| 微型断路器 | NCN325P | 只 | 1
| 微型断路器 | NCN332P | 只 | 2
| 塑壳断路器 | HNA080S | 只 | 1
| UPS | DELPHYS 40kVA | 只 | 1
| 隔离开关 | SBU480P | 只 | 1
| 微型断路器 | NCN132P | 只 | 10
| 后备保护器 | TMSI-SCB-20KA/4P | 只 | 1
| 浪涌保护器 | SPL420 | 只 | 1
| 指示灯 | AD56-22D AC220V | 只 | 4
| 熔断器 | RT18-32X/6A | 只 | 3
| 铜排 | 15*3 | 米 | 1
2 | 人工费及辅材 |  | 项 | 1
3 | 柜体 | 1700×700×450 | 台 | 1
4 | 小计
5 | 综合成套费 |  | 项 | 1
7 | 合计 |  | 项 | 1
467 | Y4/1ZSAT2 Y4/1ZSAT4 Y4/1ZSAT6 | 1700×700×450 | 3 | 合计 | 医技楼DS-2-X20
序号 | 名称 | 型 号 规 格 | 单位 | 数量 | 生产厂家 |  | 备注
1 | 负荷隔离开关 | HA453P | 只 | 2
| 塑壳断路器 | HNA063S | 只 | 1
| 双电源装置 | HIC420R | 只 | 1
| 预留回路 | 出线回路详见专项设计图纸 | 只 | 1
| 后备保护器 | TMSI-SCB-20KA/4P | 只 | 1
| 浪涌保护器 | SPL420 | 只 | 1
| 指示灯 | AD56-22D AC220V | 只 | 4
| 熔断器 | RT18-32X/6A | 只 | 3
| 铜排 | 20*3 | 米 | 6.5
2 | 人工费及辅材 |  | 项 | 1
3 | 柜体 | 1700×700×450 | 台 | 1
4 | 小计
5 | 综合成套费 |  | 项 | 1
7 | 合计 |  | 项 | 1
468 | Y4/1ZSAP1 Y4/1ZSAP2 Y4/1ZSAP3 Y4/1ZSAP4 Y4/1ZSAP5 Y4/1ZSAP6 | 1700×700×450 | 6 | 合计 | 医技楼DS-2-X20
序号 | 名称 | 型 号 规 格 | 单位 | 数量 | 生产厂家 |  | 备注
1 | 负荷隔离开关 | HA455P | 只 | 1
| 滤波器专用CT |  | 只 | 1
| 有源电力滤波器箱 | PQCA-380-50-50A/WM4 | 只 | 1
| 微型断路器 | NCN316P | 只 | 1
| 预留回路 | 出线回路详见专项设计图纸 | 只 | 1
| 后备保护器 | TMSI-SCB-20KA/4P | 只 | 1
| 浪涌保护器 | SPL420 | 只 | 1
| 指示灯 | AD56-22D AC220V | 只 | 4
| 熔断器 | RT18-32X/6A | 只 | 3
| 铜排 | 30*4 | 米 | 3
2 | 人工费及辅材 |  | 项 | 1
3 | 柜体 | 1700×700×450 | 台 | 1
4 | 小计
5 | 综合成套费 |  | 项 | 1
7 | 合计 |  | 项 | 1
469 | Y2/5ZSAT1 | 1800×900×450 | 1 | 合计 | 医技楼DS-2-X20
序号 | 名称 | 型 号 规 格 | 单位 | 数量 | 生产厂家 |  | 备注
1 | 负荷隔离开关 | HA458P+HZC002 | 只 | 2
| 双电源装置 | HIC463R | 只 | 1
| 预留回路 | 出线回路详见专项设计图纸 | 只 | 1
| 后备保护器 | TMSI-SCB-80KA/4P | 只 | 1
| 浪涌保护器 | SPL465 | 只 | 1
| 指示灯 | AD56-22D AC220V | 只 | 4
| 熔断器 | RT18-32X/6A | 只 | 3
| 铜排 | 40*6 | 米 | 6.5
2 | 人工费及辅材 |  | 项 | 1
3 | 柜体 | 1800×900×450 | 台 | 1
4 | 小计
5 | 综合成套费 |  | 项 | 1
7 | 合计 |  | 项 | 1
470 | Y4/1ZSAP7 Y4/1ZSAP8 Y4/1ZSAP9 | 800×600×200 | 3 | 合计 | 医技楼DS-2-X20
序号 | 名称 | 型 号 规 格 | 单位 | 数量 | 生产厂家 |  | 备注
1 | 隔离开关 | SBU463P | 只 | 1
| 滤波器专用CT |  | 只 | 1
| 有源电力滤波器箱 | PQCA-380-50-50A/WM4 | 只 | 1
| 微型断路器 | NCN316P | 只 | 1
| 后备保护器 | TMSI-SCB-20KA/4P | 只 | 1
| 浪涌保护器 | SPL420 | 只 | 1
| 铜排 | 15*3 | 米 | 1
2 | 人工费及辅材 |  | 项 | 1
3 | 柜体 | 800×600×200 | 台 | 1
4 | 小计
5 | 综合成套费 |  | 项 | 1
7 | 合计 |  | 项 | 1
471 | Y4/1ZSAP10 Y4/1ZSAP11 Y4/1ZSAP12 Y4/1ZSAP13 Y4/1ZSAP14 | 1000×700×200 | 5 | 合计 | 医技楼DS-2-X20
序号 | 名称 | 型 号 规 格 | 单位 | 数量 | 生产厂家 |  | 备注
1 | 负荷隔离开关 | HA453P | 只 | 1
| 微型断路器 | NCN316P | 只 | 1
| 滤波器专用CT |  | 只 | 1
| 有源电力滤波器箱 | PQCA-380-50-50A/WM4 | 只 | 1
| 预留回路 | 出线回路详见专项设计图纸 | 只 | 1
| 后备保护器 | TMSI-SCB-20KA/4P | 只 | 1
| 浪涌保护器 | SPL420 | 只 | 1
| 铜排 | 20*3 | 米 | 2
2 | 人工费及辅材 |  | 项 | 1
3 | 柜体 | 1000×700×200 | 台 | 1
4 | 小计
5 | 综合成套费 |  | 项 | 1
7 | 合计 |  | 项 | 1
472 | Y1/5ZYAT1 | 2000×1000×500 | 1 | 合计 | 医技楼DS-2-X20
序号 | 名称 | 型 号 规 格 | 单位 | 数量 | 生产厂家 |  | 备注
1 | 负荷隔离开关 | HA458P+HZC002 | 只 | 2
| 双电源装置 | HIC463R | 只 | 1
| 消防电源模块 | PMAC523A2-I 测量2路电压1路电流 | 只 | 1
| 滤波器专用CT |  | 只 | 1
| 有源电力滤波器箱 | PQCA-380-50-50A/WM4 | 只 | 1
| 塑壳断路器 | HNA080S | 只 | 1
| 塑壳断路器 | HMJ320DR | 只 | 1
| UPS | DELPHYS 200kVA | 只 | 1
| 负荷隔离开关 | HA455P | 只 | 1
| 预留回路 | 出线回路详见专项设计图纸 | 只 | 1
| 后备保护器 | TMSI-SCB-20KA/4P | 只 | 1
| 浪涌保护器 | SPL420 | 只 | 1
| 指示灯 | AD56-22D AC220V | 只 | 4
| 熔断器 | RT18-32X/6A | 只 | 3
| 铜排 | 40*6 | 米 | 14
2 | 人工费及辅材 |  | 项 | 1
3 | 柜体 | 2000×1000×500 | 台 | 1
4 | 小计
5 | 综合成套费 |  | 项 | 1
7 | 合计 |  | 项 | 1
473 | Y1/5ZSAT1 | 2000×800×500 | 1 | 合计 | 医技楼DS-2-X20
序号 | 名称 | 型 号 规 格 | 单位 | 数量 | 生产厂家 |  | 备注
1 | 负荷隔离开关 | HA458P+HZC002 | 只 | 2
| 双电源装置 | HIC463R | 只 | 1
| 消防电源模块 | PMAC523A2-I 测量2路电压1路电流 | 只 | 1
| 预留回路 | 出线回路详见专项设计图纸 | 只 | 1
| 后备保护器 | TMSI-SCB-80KA/4P | 只 | 1
| 浪涌保护器 | SPL465 | 只 | 1
| 指示灯 | AD56-22D AC220V | 只 | 4
| 熔断器 | RT18-32X/6A | 只 | 3
| 铜排 | 40*6 | 米 | 6.5
2 | 人工费及辅材 |  | 项 | 1
3 | 柜体 | 2000×800×500 | 台 | 1
4 | 小计
5 | 综合成套费 |  | 项 | 1
7 | 合计 |  | 项 | 1
474 | Y2/5ZYAT1 | 2000×800×500 | 1 | 合计 | 医技楼DS-2-X20
序号 | 名称 | 型 号 规 格 | 单位 | 数量 | 生产厂家 |  | 备注
1 | 负荷隔离开关 | HA458P+HZC002 | 只 | 2
| 双电源装置 | HIC463R | 只 | 1
| 消防电源模块 | PMAC523A2-I 测量2路电压1路电流 | 只 | 1
| 滤波器专用CT |  | 只 | 1
| 有源电力滤波器箱 | PQCA-380-50-50A/WM4 | 只 | 1
| 塑壳断路器 | HNA080S | 只 | 1
| 预留回路 | 出线回路详见专项设计图纸 | 只 | 2
| 塑壳断路器 | HMM250DR | 只 | 1
| UPS | DELPHYS 120kVA | 只 | 1
| 负荷隔离开关 | HA454P | 只 | 1
| 后备保护器 | TMSI-SCB-20KA/4P | 只 | 1
| 浪涌保护器 | SPL420 | 只 | 1
| 指示灯 | AD56-22D AC220V | 只 | 4
| 熔断器 | RT18-32X/6A | 只 | 3
| 铜排 | 40*6 | 米 | 6.5
| 铜排 | 20*5 | 米 | 1.5
| 铜排 | 15*3 | 米 | 1.5
2 | 人工费及辅材 |  | 项 | 1
3 | 柜体 | 2000×800×500 | 台 | 1
4 | 小计
5 | 综合成套费 |  | 项 | 1
7 | 合计 |  | 项 | 1
475 | Y1/5ZYAT2 | 1800×800×450 | 1 | 合计 | 医技楼DS-2-X20
序号 | 名称 | 型 号 规 格 | 单位 | 数量 | 生产厂家 |  | 备注
1 | 负荷隔离开关 | HA455P | 只 | 2
| 双电源装置 | HIC440R | 只 | 1
| 消防电源模块 | PMAC523A2-I 测量2路电压1路电流 | 只 | 1
| 预留回路 | 出线回路详见专项设计图纸 | 只 | 1
| 后备保护器 | TMSI-SCB-80KA/4P | 只 | 1
| 浪涌保护器 | SPL465 | 只 | 1
| 指示灯 | AD56-22D AC220V | 只 | 4
| 熔断器 | RT18-32X/6A | 只 | 3
| 铜排 | 30*4 | 米 | 6.5
2 | 人工费及辅材 |  | 项 | 1
3 | 柜体 | 1800×800×450 | 台 | 1
4 | 小计
5 | 综合成套费 |  | 项 | 1
7 | 合计 |  | 项 | 1
476 | Y2/5ZYAT3 | 1000×800×200 | 1 | 合计 | 医技楼DS-2-X21
序号 | 名称 | 型 号 规 格 | 单位 | 数量 | 生产厂家 |  | 备注
1 | 隔离开关 | SBU480P | 只 | 2
| 双电源装置 | HIC408T | 只 | 1
| 微型断路器 | NCN116P | 只 | 1
| 微型漏电断路器 | NCN216P+BDC241P 30mA | 只 | 4
| 预留回路 | 其余出线回路详见专项设计图纸 | 只 | 1
| 后备保护器 | TMSI-SCB-80KA/4P | 只 | 1
| 浪涌保护器 | SPL465 | 只 | 1
| 指示灯 | AD56-22D AC220V | 只 | 4
| 熔断器 | RT18-32X/6A | 只 | 3
| 铜排 | 15*3 | 米 | 1
2 | 人工费及辅材 |  | 项 | 1
3 | 柜体 | 1000×800×200 | 台 | 1
4 | 小计
5 | 综合成套费 |  | 项 | 1
7 | 合计 |  | 项 | 1
477 | Y1/RXFAT2 Y2/RXFAT1 | 1100×800×300 | 2 | 合计 | 医技楼DS-2-X04
序号 | 名称 | 型 号 规 格 | 单位 | 数量 | 生产厂家 |  | 备注
1 | 隔离开关 | SBU480P | 只 | 2
| 双电源装置 | HIC408T | 只 | 1
| 消防电源模块 | PMAC513A2-I | 只 | 1
| 控制保护开关 | RDCPS1-125/M50/06MF | 只 | 1
| 控制保护开关 | RDCPS1-45/M12/06MF | 只 | 1
| 微型断路器 | NCN116P | 只 | 2
| 微型漏电断路器 | NCN216P+BD240E 30mA | 只 | 1
| 导轨检修插座 | 二极插座 三极插座 AC30-10540 | 只 | 1
| 后备保护器 | TMSI-SCB-80KA/4P | 只 | 1
| 浪涌保护器 | SPL465 | 只 | 1
| 指示灯 | AD56-22D AC220V | 只 | 10
| 按钮 | AS2204-01/10 | 只 | 4
| 万能转换开关 | LW112-16 | 只 | 2
| 中间继电器 | EK2N-AC220V | 只 | 12
| 变压器 | BK50VA AC220V/24V | 只 | 1
| 蜂鸣器 | AC220V | 只 | 1
| 两档选择开关 | AS2204-11/2 | 只 | 1
| 熔断器 | RT18-32X/6A | 只 | 6
| 铜排 | 15*3 | 米 | 1
2 | 人工费及辅材 |  | 项 | 1
3 | 柜体 | 1100×800×300 | 台 | 1
4 | 小计
5 | 综合成套费 |  | 项 | 1
7 | 合计 |  | 项 | 1
478 | Y1/5ZSAT2 | 1000×700×200 | 1 | 合计 | 医技楼DS-2-X21
序号 | 名称 | 型 号 规 格 | 单位 | 数量 | 生产厂家 |  | 备注
1 | 负荷隔离开关 | HAD312P+HZA303 | 只 | 2
| 双电源装置 | HIC412T | 只 | 1
| 预留回路 | 出线回路详见专项设计图纸 | 只 | 1
| 后备保护器 | TMSI-SCB-80KA/4P | 只 | 1
| 浪涌保护器 | SPL465 | 只 | 1
| 指示灯 | AD56-22D AC220V | 只 | 4
| 熔断器 | RT18-32X/6A | 只 | 3
| 铜排 | 15*3 | 米 | 1
2 | 人工费及辅材 |  | 项 | 1
3 | 柜体 | 1000×700×200 | 台 | 1
4 | 小计
5 | 综合成套费 |  | 项 | 1
7 | 合计 |  | 项 | 1
479 | Y2/1ZYAT4 | 1100×800×200 | 1 | 合计 | 医技楼DS-2-X21
序号 | 名称 | 型 号 规 格 | 单位 | 数量 | 生产厂家 |  | 备注
1 | 负荷隔离开关 | HAD310P+HZA303 | 只 | 2
| 双电源装置 | HIC410T | 只 | 1
| 消防电源模块 | PMAC523A2-I 测量2路电压1路电流 | 只 | 1
| 滤波器专用CT |  | 只 | 1
| 有源电力滤波器箱 | PQCA-380-50-50A/WM4 | 只 | 1
| 塑壳断路器 | HNA080S | 只 | 1
| 微型断路器 | NCN332P | 只 | 2
| 微型断路器 | NCN325P | 只 | 1
| 塑壳断路器 | HNA080S | 只 | 1
| UPS | DELPHYS 40kVA | 只 | 1
| 隔离开关 | SBU480P | 只 | 1
| 微型断路器 | NCN363P | 只 | 4
| 后备保护器 | TMSI-SCB-80KA/4P | 只 | 1
| 浪涌保护器 | SPL465 | 只 | 1
| 指示灯 | AD56-22D AC220V | 只 | 4
| 熔断器 | RT18-32X/6A | 只 | 3
| 铜排 | 15*3 | 米 | 1
2 | 人工费及辅材 |  | 项 | 1
3 | 柜体 | 1100×800×200 | 台 | 1
4 | 小计
5 | 综合成套费 |  | 项 | 1
7 | 合计 |  | 项 | 1
480 | Y2/1ZSAP | 1000×800×200 | 1 | 合计 | 医技楼DS-2-X21
序号 | 名称 | 型 号 规 格 | 单位 | 数量 | 生产厂家 |  | 备注
1 | 负荷隔离开关 | HA453P | 只 | 1
| 滤波器专用CT |  | 只 | 1
| 有源电力滤波器箱 | PQCA-380-50-50A/WM4 | 只 | 1
| 微型断路器 | NCN316P | 只 | 1
| 预留回路 | 出线回路详见专项设计图纸 | 只 | 1
| 后备保护器 | TMSI-SCB-20KA/4P | 只 | 1
| 浪涌保护器 | SPL420 | 只 | 1
| 铜排 | 20*3 | 米 | 1
2 | 人工费及辅材 |  | 项 | 1
3 | 柜体 | 1000×800×200 | 台 | 1
4 | 小计
5 | 综合成套费 |  | 项 | 1
7 | 合计 |  | 项 | 1
481 | Y2/1YAL1~3 | 1600×600×350 | 3 | 合计 | 医技楼DS-2-X21
序号 | 名称 | 型 号 规 格 | 单位 | 数量 | 生产厂家 |  | 备注
1 | 医用单相隔离变压器 | TRS-8kVA | 只 | 1
| 电流互感器 |  | 只 | 1
| 绝缘监视 |  | 只 | 1
| 仪器专用电源 | P30 | 只 | 1
| 绝缘监视仪 | ISOM-L60h | 只 | 1
| 外接报警显示和测试仪 | ISOM D-15h | 只 | 1
| 微型断路器 | HMD280P | 只 | 1
| 微型断路器 | NDN232P | 只 | 4
| 隔离开关 | SBU463P | 只 | 1
| 微型断路器 | HMD280P | 只 | 1
| 微型断路器 | NCN116P | 只 | 2
| 微型漏电断路器 | NCN216P+BDC241P 30mA | 只 | 1
| 铜排 | 15*3 | 米 | 1
2 | 人工费及辅材 |  | 项 | 1
3 | 柜体 | 1600×600×350 | 台 | 1
4 | 小计
5 | 综合成套费 |  | 项 | 1
7 | 合计 |  | 项 | 1
482 | Y2/1ZYAT1 Y2/1ZYAT2 Y2/1ZYAT3 | 1700×700×450 | 3 | 合计 | 医技楼DS-2-X21
序号 | 名称 | 型 号 规 格 | 单位 | 数量 | 生产厂家 |  | 备注
1 | 负荷隔离开关 | HA454P | 只 | 2
| 双电源装置 | HIC425R | 只 | 1
| 消防电源模块 | PMAC523A2-I 测量2路电压1路电流 | 只 | 1
| 滤波器专用CT |  | 只 | 1
| 有源电力滤波器箱 | PQCA-380-50-50A/WM4 | 只 | 1
| 微型断路器 | NCN316P | 只 | 1
| 预留回路 | 出线回路详见专项设计图纸 | 只 | 1
| 后备保护器 | TMSI-SCB-20KA/4P | 只 | 1
| 浪涌保护器 | SPL420 | 只 | 1
| 指示灯 | AD56-22D AC220V | 只 | 4
| 熔断器 | RT18-32X/6A | 只 | 3
| 铜排 | 20*5 | 米 | 6.5
2 | 人工费及辅材 |  | 项 | 1
3 | 柜体 | 1700×700×450 | 台 | 1
4 | 小计
5 | 综合成套费 |  | 项 | 1
7 | 合计 |  | 项 | 1
483 | Y2/3ZYAT1 | 1800×800×450 | 1 | 合计 | 医技楼DS-2-X21
序号 | 名称 | 型 号 规 格 | 单位 | 数量 | 生产厂家 |  | 备注
1 | 负荷隔离开关 | HA456P | 只 | 2
| 双电源装置 | HIC440R | 只 | 1
| 消防电源模块 | PMAC523A2-I 测量2路电压1路电流 | 只 | 1
| 滤波器专用CT |  | 只 | 1
| 有源电力滤波器箱 | PQCA-380-50-50A/WM4 | 只 | 1
| 塑壳断路器 | HNA080S | 只 | 1
| 预留回路 | 出线回路详见专项设计图纸 | 只 | 1
| 后备保护器 | TMSI-SCB-80KA/4P | 只 | 1
| 浪涌保护器 | SPL465 | 只 | 1
| 指示灯 | AD56-22D AC220V | 只 | 4
| 熔断器 | RT18-32X/6A | 只 | 3
| 铜排 | 30*6 | 米 | 6.5
2 | 人工费及辅材 |  | 项 | 1
3 | 柜体 | 1800×800×450 | 台 | 1
4 | 小计
5 | 综合成套费 |  | 项 | 1
7 | 合计 |  | 项 | 1
484 | Y2/3ZYAT2 | 2000×1000×500 | 1 | 合计 | 医技楼DS-2-X21
序号 | 名称 | 型 号 规 格 | 单位 | 数量 | 生产厂家 |  | 备注
1 | 负荷隔离开关 | HA456P | 只 | 3
| 双电源装置 | HIC440R | 只 | 1
| 消防电源模块 | PMAC523A2-I 测量2路电压1路电流 | 只 | 1
| 滤波器专用CT |  | 只 | 1
| 有源电力滤波器箱 | PQCA-380-50-50A/WM4 | 只 | 1
| 塑壳断路器 | HNA080S | 只 | 1
| 预留回路 | 出线回路详见专项设计图纸 | 只 | 2
| 塑壳断路器 | HMJ320DR | 只 | 1
| UPS | DELPHYS 250kVA | 只 | 1
| 后备保护器 | TMSI-SCB-80KA/4P | 只 | 1
| 浪涌保护器 | SPL465 | 只 | 1
| 指示灯 | AD56-22D AC220V | 只 | 4
| 熔断器 | RT18-32X/6A | 只 | 3
| 铜排 | 30*6 | 米 | 14
2 | 人工费及辅材 |  | 项 | 1
3 | 柜体 | 2000×1000×500 | 台 | 1
4 | 小计
5 | 综合成套费 |  | 项 | 1
7 | 合计 |  | 项 | 1
485 | Y2/3ZSAT | 1700×700×450 | 1 | 合计 | 医技楼DS-2-X21
序号 | 名称 | 型 号 规 格 | 单位 | 数量 | 生产厂家 |  | 备注
1 | 负荷隔离开关 | HA453P | 只 | 2
| 双电源装置 | HIC420R | 只 | 1
| 预留回路 | 出线回路详见专项设计图纸 | 只 | 1
| 后备保护器 | TMSI-SCB-80KA/4P | 只 | 1
| 浪涌保护器 | SPL465 | 只 | 1
| 指示灯 | AD56-22D AC220V | 只 | 4
| 熔断器 | RT18-32X/6A | 只 | 3
| 铜排 | 20*3 | 米 | 6.5
2 | 人工费及辅材 |  | 项 | 1
3 | 柜体 | 1700×700×450 | 台 | 1
4 | 小计
5 | 综合成套费 |  | 项 | 1
7 | 合计 |  | 项 | 1
486 | Y1/1RDAT Y2/1RDAT Y3/1RDAT | 800×700×200 | 3 | 合计 | 医技楼DS-2-X22
序号 | 名称 | 型 号 规 格 | 单位 | 数量 | 生产厂家 |  | 备注
1 | 隔离开关 | SBU463P | 只 | 2
| 双电源装置 | HIC406T | 只 | 1
| 预留回路 | 预留弱电井用电 | 只 | 1
| 后备保护器 | TMSI-SCB-20KA/4P | 只 | 1
| 浪涌保护器 | SPL420 | 只 | 1
| 指示灯 | AD56-22D AC220V | 只 | 4
| 熔断器 | RT18-32X/6A | 只 | 3
| 铜排 | 15*3 | 米 | 1
2 | 人工费及辅材 |  | 项 | 1
3 | 柜体 | 800×700×200 | 台 | 1
4 | 小计
5 | 综合成套费 |  | 项 | 1
7 | 合计 |  | 项 | 1
487 | Y1/3ZYAT2 | 1900×800×450 | 1 | 合计 | 医技楼DS-2-X22
序号 | 名称 | 型 号 规 格 | 单位 | 数量 | 生产厂家 |  | 备注
1 | 负荷隔离开关 | HA458P+HZC002 | 只 | 2
| 双电源装置 | HIC463R | 只 | 1
| 预留回路 | 预留信息机房用电 | 只 | 1
| 后备保护器 | TMSI-SCB-20KA/4P | 只 | 1
| 浪涌保护器 | SPL420 | 只 | 1
| 指示灯 | AD56-22D AC220V | 只 | 4
| 熔断器 | RT18-32X/6A | 只 | 3
| 铜排 | 40*6 | 米 | 6.5
2 | 人工费及辅材 |  | 项 | 1
3 | 柜体 | 1900×800×450 | 台 | 1
4 | 小计
5 | 综合成套费 |  | 项 | 1
7 | 合计 |  | 项 | 1
488 | Y2/1AL1 | 42位标准暗装照明箱（塑料面盖） | 1 | 合计 | 医技楼DS-2-X29
序号 | 名称 | 型 号 规 格 | 单位 | 数量 | 生产厂家 |  | 备注
1 | 隔离开关 | SBU440P | 只 | 1
| 微型断路器 | NCN116P | 只 | 3
| 微型漏电断路器 | NCN220P+BDC241P 30mA | 只 | 8
| 微型断路器 | NCN125P | 只 | 2
2 | 人工费及辅材 |  | 项 | 1
3 | 柜体 | 42位标准暗装照明箱（塑料面盖） | 台 | 1
4 | 小计
5 | 综合成套费 |  | 项 | 1
7 | 合计 |  | 项 | 1
489 | Y1/3ZSAT1 | 1700×700×450 | 1 | 合计 | 医技楼DS-2-X22
序号 | 名称 | 型 号 规 格 | 单位 | 数量 | 生产厂家 |  | 备注
1 | 负荷隔离开关 | HA454P | 只 | 2
| 双电源装置 | HIC425R | 只 | 1
| 预留回路 | 预留信息机房用电 | 只 | 1
| 后备保护器 | TMSI-SCB-80KA/4P | 只 | 1
| 浪涌保护器 | SPL465 | 只 | 1
| 指示灯 | AD56-22D AC220V | 只 | 4
| 熔断器 | RT18-32X/6A | 只 | 3
| 铜排 | 20*5 | 米 | 6.5
2 | 人工费及辅材 |  | 项 | 1
3 | 柜体 | 1700×700×450 | 台 | 1
4 | 小计
5 | 综合成套费 |  | 项 | 1
7 | 合计 |  | 项 | 1
490 | Y2/1KYAT | 1700×700×450 | 1 | 合计 | 医技楼DS-2-X22
序号 | 名称 | 型 号 规 格 | 单位 | 数量 | 生产厂家 |  | 备注
1 | 负荷隔离开关 | HA453P | 只 | 2
| 双电源装置 | HIC420R | 只 | 1
| 预留回路 | 预留空压机房用电 | 只 | 1
| 后备保护器 | TMSI-SCB-40KA/4P | 只 | 1
| 浪涌保护器 | SPL440 | 只 | 1
| 指示灯 | AD56-22D AC220V | 只 | 4
| 熔断器 | RT18-32X/6A | 只 | 3
| 铜排 | 20*3 | 米 | 6.5
2 | 人工费及辅材 |  | 项 | 1
3 | 柜体 | 1700×700×450 | 台 | 1
4 | 小计
5 | 综合成套费 |  | 项 | 1
7 | 合计 |  | 项 | 1
491 | Y1/1YAL1 | 600×500×200 | 1 | 合计 | 医技楼DS-2-X23
序号 | 名称 | 型 号 规 格 | 单位 | 数量 | 生产厂家 |  | 备注
1 | 隔离开关 | SBU433P | 只 | 1
| 微型断路器 | NCN116P | 只 | 17
| 微型漏电断路器 | NCN220P+BDC241P 30mA | 只 | 1
| 智能照明模块 | ASF.RL.6.16A | 只 | 2
| 铜排 | 15*3 | 米 | 1
2 | 人工费及辅材 |  | 项 | 1
3 | 柜体 | 600×500×200 | 台 | 1
4 | 小计
5 | 综合成套费 |  | 项 | 1
7 | 合计 |  | 项 | 1
492 | Y1/3YAL2 | 600×500×200 | 1 | 合计 | 医技楼DS-2-X23
序号 | 名称 | 型 号 规 格 | 单位 | 数量 | 生产厂家 |  | 备注
1 | 隔离开关 | SBU433P | 只 | 1
| 微型断路器 | NCN116P | 只 | 8
| 微型漏电断路器 | NCN220P+BDC241P 30mA | 只 | 3
| 智能照明模块 | ASF.RL.6.16A | 只 | 1
| 铜排 | 15*3 | 米 | 1
2 | 人工费及辅材 |  | 项 | 1
3 | 柜体 | 600×500×200 | 台 | 1
4 | 小计
5 | 综合成套费 |  | 项 | 1
7 | 合计 |  | 项 | 1
493 | Y1/3YAL1 | 600×500×200 | 1 | 合计 | 医技楼DS-2-X23
序号 | 名称 | 型 号 规 格 | 单位 | 数量 | 生产厂家 |  | 备注
1 | 隔离开关 | SBU433P | 只 | 1
| 微型断路器 | NCN116P | 只 | 10
| 微型漏电断路器 | NCN220P+BDC241P 30mA | 只 | 1
| 智能照明模块 | ASF.RL.8.16A | 只 | 1
| 铜排 | 15*3 | 米 | 1
2 | 人工费及辅材 |  | 项 | 1
3 | 柜体 | 600×500×200 | 台 | 1
4 | 小计
5 | 综合成套费 |  | 项 | 1
7 | 合计 |  | 项 | 1
494 | Y2/4YAL1 | 600×500×200 | 1 | 合计 | 医技楼DS-2-X23
序号 | 名称 | 型 号 规 格 | 单位 | 数量 | 生产厂家 |  | 备注
1 | 隔离开关 | SBU433P | 只 | 1
| 微型断路器 | NCN116P | 只 | 8
| 微型漏电断路器 | NCN220P+BDC241P 30mA | 只 | 1
| 智能照明模块 | ASF.RL.6.16A | 只 | 1
| 铜排 | 15*3 | 米 | 1
2 | 人工费及辅材 |  | 项 | 1
3 | 柜体 | 600×500×200 | 台 | 1
4 | 小计
5 | 综合成套费 |  | 项 | 1
7 | 合计 |  | 项 | 1
495 | Y2/2YAL2 | 600×500×200 | 1 | 合计 | 医技楼DS-2-X25
序号 | 名称 | 型 号 规 格 | 单位 | 数量 | 生产厂家 |  | 备注
1 | 隔离开关 | SBU433P | 只 | 1
| 微型断路器 | NCN116P | 只 | 9
| 微型漏电断路器 | NCN220P+BDC241P 30mA | 只 | 5
| 智能照明模块 | ASF.RL.6.16A | 只 | 1
| 铜排 | 15*3 | 米 | 1
2 | 人工费及辅材 |  | 项 | 1
3 | 柜体 | 600×500×200 | 台 | 1
4 | 小计
5 | 综合成套费 |  | 项 | 1
7 | 合计 |  | 项 | 1
496 | Y2/5YAL1 | 600×500×200 | 1 | 合计 | 医技楼DS-2-X25
序号 | 名称 | 型 号 规 格 | 单位 | 数量 | 生产厂家 |  | 备注
1 | 隔离开关 | SBU433P | 只 | 1
| 微型断路器 | NCN116P | 只 | 10
| 微型漏电断路器 | NCN220P+BDC241P 30mA | 只 | 1
| 智能照明模块 | ASF.RL.6.16A | 只 | 1
| 铜排 | 15*3 | 米 | 1
2 | 人工费及辅材 |  | 项 | 1
3 | 柜体 | 600×500×200 | 台 | 1
4 | 小计
5 | 综合成套费 |  | 项 | 1
7 | 合计 |  | 项 | 1
497 | Y2/5YAL6 | 700×500×200 | 1 | 合计 | 医技楼DS-2-X26
序号 | 名称 | 型 号 规 格 | 单位 | 数量 | 生产厂家 |  | 备注
1 | 隔离开关 | SBU433P | 只 | 1
| 微型断路器 | NCN116P | 只 | 16
| 微型漏电断路器 | NCN220P+BDC241P 30mA | 只 | 3
| 智能照明模块 | ASF.RL.4.16A | 只 | 1
| 智能照明模块 | ASF.RL.6.16A | 只 | 1
| 铜排 | 15*3 | 米 | 1
2 | 人工费及辅材 |  | 项 | 1
3 | 柜体 | 700×500×200 | 台 | 1
4 | 小计
5 | 综合成套费 |  | 项 | 1
7 | 合计 |  | 项 | 1
498 | Y2/1YAL7 | 800×600×200 | 1 | 合计 | 医技楼DS-2-X23
序号 | 名称 | 型 号 规 格 | 单位 | 数量 | 生产厂家 |  | 备注
1 | 隔离开关 | SBU463P | 只 | 1
| 微型断路器 | NCN116P | 只 | 3
| 微型漏电断路器 | NCN220P+BDC241P 30mA | 只 | 4
| 微型漏电断路器 | NCN216P+BDC241P 30mA | 只 | 2
| 微型断路器 | NCN125P | 只 | 1
| UPS | 8kVA ~220V | 只 | 1
| 隔离开关 | SBU233P | 只 | 1
| 铜排 | 15*3 | 米 | 1
2 | 人工费及辅材 |  | 项 | 1
3 | 柜体 | 800×600×200 | 台 | 1
4 | 小计
5 | 综合成套费 |  | 项 | 1
7 | 合计 |  | 项 | 1
499 | Y2/1YAL4 | 600×500×200 | 1 | 合计 | 医技楼DS-2-X23
序号 | 名称 | 型 号 规 格 | 单位 | 数量 | 生产厂家 |  | 备注
1 | 隔离开关 | SBU433P | 只 | 1
| 微型断路器 | NCN116P | 只 | 7
| 微型漏电断路器 | NCN220P+BDC241P 30mA | 只 | 5
| 智能照明模块 | ASF.RL.4.16A | 只 | 1
| 铜排 | 15*3 | 米 | 1
2 | 人工费及辅材 |  | 项 | 1
3 | 柜体 | 600×500×200 | 台 | 1
4 | 小计
5 | 综合成套费 |  | 项 | 1
7 | 合计 |  | 项 | 1
500 | Y2/4YAL2 | 600×500×200 | 1 | 合计 | 医技楼DS-2-X25
序号 | 名称 | 型 号 规 格 | 单位 | 数量 | 生产厂家 |  | 备注
1 | 隔离开关 | SBU440P | 只 | 1
| 微型断路器 | NCN116P | 只 | 12
| 微型漏电断路器 | NCN220P+BDC241P 30mA | 只 | 5
| 智能照明模块 | ASF.RL.6.16A | 只 | 1
| 铜排 | 15*3 | 米 | 1
2 | 人工费及辅材 |  | 项 | 1
3 | 柜体 | 600×500×200 | 台 | 1
4 | 小计
5 | 综合成套费 |  | 项 | 1
7 | 合计 |  | 项 | 1
501 | Y3/2YAL1 Y3/3YAL1 | 700×500×200 | 2 | 合计 | 医技楼DS-2-X23
序号 | 名称 | 型 号 规 格 | 单位 | 数量 | 生产厂家 |  | 备注
1 | 隔离开关 | SBU433P | 只 | 1
| 微型断路器 | NCN116P | 只 | 18
| 微型漏电断路器 | NCN220P+BDC241P 30mA | 只 | 2
| 智能照明模块 | ASF.RL.6.16A | 只 | 2
| 铜排 | 15*3 | 米 | 1
2 | 人工费及辅材 |  | 项 | 1
3 | 柜体 | 700×500×200 | 台 | 1
4 | 小计
5 | 综合成套费 |  | 项 | 1
7 | 合计 |  | 项 | 1
502 | Y3/1YAL3 | 600×500×200 | 1 | 合计 | 医技楼DS-2-X24
序号 | 名称 | 型 号 规 格 | 单位 | 数量 | 生产厂家 |  | 备注
1 | 隔离开关 | SBU433P | 只 | 1
| 微型断路器 | NCN116P | 只 | 7
| 微型漏电断路器 | NCN220P+BDC241P 30mA | 只 | 7
| 智能照明模块 | ASF.RL.4.16A | 只 | 1
| 铜排 | 15*3 | 米 | 1
2 | 人工费及辅材 |  | 项 | 1
3 | 柜体 | 600×500×200 | 台 | 1
4 | 小计
5 | 综合成套费 |  | 项 | 1
7 | 合计 |  | 项 | 1
503 | Y3/2YAL3 | 600×500×200 | 1 | 合计 | 医技楼DS-2-X24
序号 | 名称 | 型 号 规 格 | 单位 | 数量 | 生产厂家 |  | 备注
1 | 隔离开关 | SBU433P | 只 | 1
| 微型断路器 | NCN116P | 只 | 9
| 微型漏电断路器 | NCN220P+BDC241P 30mA | 只 | 6
| 智能照明模块 | ASF.RL.6.16A | 只 | 1
| 铜排 | 15*3 | 米 | 1
2 | 人工费及辅材 |  | 项 | 1
3 | 柜体 | 600×500×200 | 台 | 1
4 | 小计
5 | 综合成套费 |  | 项 | 1
7 | 合计 |  | 项 | 1
504 | Y2/5YAL2 | 600×500×200 | 1 | 合计 | 医技楼DS-2-X25
序号 | 名称 | 型 号 规 格 | 单位 | 数量 | 生产厂家 |  | 备注
1 | 隔离开关 | SBU433P | 只 | 1
| 微型断路器 | NCN116P | 只 | 7
| 微型漏电断路器 | NCN220P+BDC241P 30mA | 只 | 4
| 智能照明模块 | ASF.RL.4.16A | 只 | 1
| 铜排 | 15*3 | 米 | 1
2 | 人工费及辅材 |  | 项 | 1
3 | 柜体 | 600×500×200 | 台 | 1
4 | 小计
5 | 综合成套费 |  | 项 | 1
7 | 合计 |  | 项 | 1
505 | Y2/1YAL13 | 600×500×200 | 1 | 合计 | 医技楼DS-2-X26
序号 | 名称 | 型 号 规 格 | 单位 | 数量 | 生产厂家 |  | 备注
1 | 隔离开关 | SBU433P | 只 | 1
| 微型断路器 | NCN116P | 只 | 6
| 微型漏电断路器 | NCN220P+BDC241P 30mA | 只 | 6
| 智能照明模块 | ASF.RL.4.16A | 只 | 1
| 铜排 | 15*3 | 米 | 1
2 | 人工费及辅材 |  | 项 | 1
3 | 柜体 | 600×500×200 | 台 | 1
4 | 小计
5 | 综合成套费 |  | 项 | 1
7 | 合计 |  | 项 | 1
506 | Y1/2ZYAT-2 | 1200×900×200 | 1 | 合计 | 医技楼DS-2-X24
序号 | 名称 | 型 号 规 格 | 单位 | 数量 | 生产厂家 |  | 备注
1 | 负荷隔离开关 | HA453P | 只 | 1
| 微型漏电断路器 | NCN220P+BDC241P 30mA | 只 | 32
| 微型断路器 | NDN120P | 只 | 2
| 微型断路器 | NCN116P | 只 | 1
| 铜排 | 20*3 | 米 | 2
2 | 人工费及辅材 |  | 项 | 1
3 | 柜体 | 1200×900×200 | 台 | 1
4 | 小计
5 | 综合成套费 |  | 项 | 1
7 | 合计 |  | 项 | 1
507 | Y1/2ZYAT-3 | 1200×900×200 | 1 | 合计 | 医技楼DS-2-X29
序号 | 名称 | 型 号 规 格 | 单位 | 数量 | 生产厂家 |  | 备注
1 | 负荷隔离开关 | HA453P | 只 | 1
| 微型漏电断路器 | NCN220P+BDC241P 30mA | 只 | 34
| 微型断路器 | NCN125P | 只 | 1
| 微型断路器 | NCN116P | 只 | 1
| 铜排 | 20*3 | 米 | 2
2 | 人工费及辅材 |  | 项 | 1
3 | 柜体 | 1200×900×200 | 台 | 1
4 | 小计
5 | 综合成套费 |  | 项 | 1
7 | 合计 |  | 项 | 1
508 | Y3/4YAL1 | 600×500×200 | 1 | 合计 | 医技楼DS-2-X24
序号 | 名称 | 型 号 规 格 | 单位 | 数量 | 生产厂家 |  | 备注
1 | 隔离开关 | SBU233P | 只 | 1
| 微型断路器 | NCN116P | 只 | 12
| 微型漏电断路器 | NCN220P+BDC241P 30mA | 只 | 1
| 智能照明模块 | ASF.RL.8.16A | 只 | 1
| 铜排 | 15*3 | 米 | 1
2 | 人工费及辅材 |  | 项 | 1
3 | 柜体 | 600×500×200 | 台 | 1
4 | 小计
5 | 综合成套费 |  | 项 | 1
7 | 合计 |  | 项 | 1
509 | Y3/1YAL1 | 700×500×200 | 1 | 合计 | 医技楼DS-2-X24
序号 | 名称 | 型 号 规 格 | 单位 | 数量 | 生产厂家 |  | 备注
1 | 隔离开关 | SBU433P | 只 | 1
| 微型断路器 | NCN116P | 只 | 21
| 微型漏电断路器 | NCN220P+BDC241P 30mA | 只 | 2
| 智能照明模块 | ASF.RL.6.16A | 只 | 2
| 铜排 | 15*3 | 米 | 1
2 | 人工费及辅材 |  | 项 | 1
3 | 柜体 | 700×500×200 | 台 | 1
4 | 小计
5 | 综合成套费 |  | 项 | 1
7 | 合计 |  | 项 | 1
510 | Y2/1YAL10 | 700×500×200 | 1 | 合计 | 医技楼DS-2-X24
序号 | 名称 | 型 号 规 格 | 单位 | 数量 | 生产厂家 |  | 备注
1 | 隔离开关 | SBU433P | 只 | 1
| 微型断路器 | NCN116P | 只 | 16
| 微型漏电断路器 | NCN220P+BDC241P 30mA | 只 | 4
| 智能照明模块 | ASF.RL.6.16A | 只 | 1
| 智能照明模块 | ASF.RL.4.16A | 只 | 1
| 铜排 | 15*3 | 米 | 1
2 | 人工费及辅材 |  | 项 | 1
3 | 柜体 | 700×500×200 | 台 | 1
4 | 小计
5 | 综合成套费 |  | 项 | 1
7 | 合计 |  | 项 | 1
511 | Y2/2YAL1 | 900×700×200 | 1 | 合计 | 医技楼DS-2-X25
序号 | 名称 | 型 号 规 格 | 单位 | 数量 | 生产厂家 |  | 备注
1 | 隔离开关 | SBU463P | 只 | 1
| 微型断路器 | NCN116P | 只 | 16
| 微型漏电断路器 | NCN220P+BDC241P 30mA | 只 | 11
| 智能照明模块 | ASF.RL.6.16A | 只 | 2
| 铜排 | 15*3 | 米 | 1
2 | 人工费及辅材 |  | 项 | 1
3 | 柜体 | 900×700×200 | 台 | 1
4 | 小计
5 | 综合成套费 |  | 项 | 1
7 | 合计 |  | 项 | 1
512 | 5AL6 | 700×600×200 | 1 | 合计 | 医技楼DS-2-X29
序号 | 名称 | 型 号 规 格 | 单位 | 数量 | 生产厂家 |  | 备注
1 | 隔离开关 | SBU463P | 只 | 1
| 微型断路器 | NCN116P | 只 | 3
| 微型漏电断路器 | NCN220P+BDC241P 30mA | 只 | 15
2 | 人工费及辅材 |  | 项 | 1
3 | 柜体 | 700×600×200 | 台 | 1
4 | 小计
5 | 综合成套费 |  | 项 | 1
7 | 合计 |  | 项 | 1
513 | 5AL7 | 32位标准暗装照明箱（塑料面盖） | 1 | 合计 | 医技楼DS-2-X29
序号 | 名称 | 型 号 规 格 | 单位 | 数量 | 生产厂家 |  | 备注
1 | 隔离开关 | SBU433P | 只 | 1
| 微型断路器 | NCN116P | 只 | 2
| 微型漏电断路器 | NCN220P+BDC241P 30mA | 只 | 6
2 | 人工费及辅材 |  | 项 | 1
3 | 柜体 | 32位标准暗装照明箱（塑料面盖） | 台 | 1
4 | 小计
5 | 综合成套费 |  | 项 | 1
7 | 合计 |  | 项 | 1
514 | 5AL8 | 13位标准暗装照明箱（塑料面盖） | 1 | 合计 | 医技楼DS-2-X29
序号 | 名称 | 型 号 规 格 | 单位 | 数量 | 生产厂家 |  | 备注
1 | 隔离开关 | SBU233P | 只 | 1
| 微型断路器 | NCN116P | 只 | 2
| 微型漏电断路器 | NCN220P+BDC241P 30mA | 只 | 2
2 | 人工费及辅材 |  | 项 | 1
3 | 柜体 | 13位标准暗装照明箱（塑料面盖） | 台 | 1
4 | 小计
5 | 综合成套费 |  | 项 | 1
7 | 合计 |  | 项 | 1
515 | M1/3ZYAT | 1800×800×450 | 1 | 合计 | 门诊楼DS-1-X12
序号 | 名称 | 型 号 规 格 | 单位 | 数量 | 生产厂家 |  | 备注
1 | 负荷隔离开关 | HA452P | 只 | 2
| 双电源装置 | HIC416T | 只 | 1
| 滤波器专用CT |  | 只 | 1
| 塑壳断路器 | HNA080S | 只 | 1
| 有源电力滤波器箱 | SPA4-50A/0.4 | 只 | 1
| 塑壳断路器 | HNA125S | 只 | 1
| UPS | 80kVA ~380V | 只 | 1
| 负荷隔离开关 | HAD312P+HZA303 | 只 | 1
| 后备保护器 | TMSI-SCB-80KA/4P | 只 | 1
| 浪涌保护器 | SPL465 | 只 | 1
| 预留回路 | 出线回路详见专项设计图纸 | 只 | 1
| 指示灯 | AD56-22D AC220V | 只 | 4
| 熔断器 | RT18-32X/6A | 只 | 3
| 铜排 | 20*3 | 米 | 6.5
2 | 人工费及辅材 |  | 项 | 1
3 | 柜体 | 1800×800×450 | 台 | 1
4 | 小计
5 | 综合成套费 |  | 项 | 1
7 | 合计 |  | 项 | 1
516 | M1/3ZSAT | 1000×800×200 | 1 | 合计 | 门诊楼DS-1-X12
序号 | 名称 | 型 号 规 格 | 单位 | 数量 | 生产厂家 |  | 备注
1 | 隔离开关 | SBU490P | 只 | 2
| 双电源装置 | HIC410T | 只 | 1
| 微型断路器 | NCN116P | 只 | 1
| 微型漏电断路器 | NCN216P+BDC241P 30mA | 只 | 1
| 预留回路 | 其余出线回路详见专项设计图纸 | 只 | 1
| 后备保护器 | TMSI-SCB-80KA/4P | 只 | 1
| 浪涌保护器 | SPL465 | 只 | 1
| 指示灯 | AD56-22D AC220V | 只 | 4
| 熔断器 | RT18-32X/6A | 只 | 3
| 铜排 | 15*3 | 米 | 1
2 | 人工费及辅材 |  | 项 | 1
3 | 柜体 | 1000×800×200 | 台 | 1
4 | 小计
5 | 综合成套费 |  | 项 | 1
7 | 合计 |  | 项 | 1
517 | 5KAC1 | 600×500×300 | 1 | 合计 | 病理科 DQ-B-02
序号 | 名称 | 型 号 规 格 | 单位 | 数量 | 生产厂家 |  | 备注
1 | 隔离开关 | SBU433P | 只 | 1
| 控制保护开关 | RDCPS1-45/M4/06MG | 只 | 1
| 微型断路器 | NCN116P | 只 | 1
| 指示灯 | AD56-22D AC220V | 只 | 3
| 按钮 | AS2204-01/10 | 只 | 2
| 万能转换开关 | LW112-16 | 只 | 1
| 中间继电器 | EK2N-AC220V | 只 | 3
| 熔断器 | RT18-32X/6A | 只 | 4
2 | 人工费及辅材 |  | 项 | 1
3 | 柜体 | 600×500×300 | 台 | 1
4 | 小计
5 | 综合成套费 |  | 项 | 1
7 | 合计 |  | 项 | 1
518 | KAC1 | 800×700×300 | 1 | 合计 | 供应中心 DQ-G-02
序号 | 名称 | 型 号 规 格 | 单位 | 数量 | 生产厂家 |  | 备注
1 | 隔离开关 | SBU433P | 只 | 1
| 控制保护开关 | RDCPS1-45/M2.5/06MG | 只 | 1
| 控制保护开关 | RDCPS1-45/M4/06MG | 只 | 2
| 微型断路器 | NCN116P | 只 | 2
| 微型漏电断路器 | NCN216P+BD240E 30mA | 只 | 1
| 指示灯 | AD56-22D AC220V | 只 | 9
| 按钮 | AS2204-01/10 | 只 | 6
| 万能转换开关 | LW112-16 | 只 | 3
| 中间继电器 | EK2N-AC220V | 只 | 9
| 熔断器 | RT18-32X/6A | 只 | 3
2 | 人工费及辅材 |  | 项 | 1
3 | 柜体 | 800×700×300 | 台 | 1
4 | 小计
5 | 综合成套费 |  | 项 | 1
7 | 合计 |  | 项 | 1
519 | KAC2 | 700×600×300 | 1 | 合计 | 供应中心 DQ-G-02
序号 | 名称 | 型 号 规 格 | 单位 | 数量 | 生产厂家 |  | 备注
1 | 隔离开关 | SBU433P | 只 | 1
| 控制保护开关 | RDCPS1-45/M6.3/06MG | 只 | 1
| 控制保护开关 | RDCPS1-45/M4/06MG | 只 | 1
| 微型断路器 | NCN116P | 只 | 1
| 指示灯 | AD56-22D AC220V | 只 | 6
| 按钮 | AS2204-01/10 | 只 | 4
| 万能转换开关 | LW112-16 | 只 | 2
| 中间继电器 | EK2N-AC220V | 只 | 6
| 熔断器 | RT18-32X/6A | 只 | 2
2 | 人工费及辅材 |  | 项 | 1
3 | 柜体 | 700×600×300 | 台 | 1
4 | 小计
5 | 综合成套费 |  | 项 | 1
7 | 合计 |  | 项 | 1
520 | KAC3 | 600×500×300 | 1 | 合计 | 供应中心 DQ-G-02
序号 | 名称 | 型 号 规 格 | 单位 | 数量 | 生产厂家 |  | 备注
1 | 隔离开关 | SBU433P | 只 | 1
| 控制保护开关 | RDCPS1-45/M2.53/06MG | 只 | 1
| 微型断路器 | NCN116P | 只 | 1
| 指示灯 | AD56-22D AC220V | 只 | 3
| 按钮 | AS2204-01/10 | 只 | 2
| 万能转换开关 | LW112-16 | 只 | 1
| 中间继电器 | EK2N-AC220V | 只 | 3
| 熔断器 | RT18-32X/6A | 只 | 1
2 | 人工费及辅材 |  | 项 | 1
3 | 柜体 | 600×500×300 | 台 | 1
4 | 小计
5 | 综合成套费 |  | 项 | 1
7 | 合计 |  | 项 | 1
521 | KAC4 | 600×500×300 | 1 | 合计 | 供应中心 DQ-G-02
序号 | 名称 | 型 号 规 格 | 单位 | 数量 | 生产厂家 |  | 备注
1 | 隔离开关 | SBU433P | 只 | 1
| 控制保护开关 | RDCPS1-45/M12/06MG | 只 | 1
| 微型断路器 | NCN116P | 只 | 1
| 指示灯 | AD56-22D AC220V | 只 | 3
| 按钮 | AS2204-01/10 | 只 | 2
| 万能转换开关 | LW112-16 | 只 | 1
| 中间继电器 | EK2N-AC220V | 只 | 3
| 熔断器 | RT18-32X/6A | 只 | 1
| 铜排 | 15*3 | 米 | 1
2 | 人工费及辅材 |  | 项 | 1
3 | 柜体 | 600×500×300 | 台 | 1
4 | 小计
5 | 综合成套费 |  | 项 | 1
7 | 合计 |  | 项 | 1
522 | SAC | 800×700×300 | 1 | 合计 | 供应中心 DQ-G-02
序号 | 名称 | 型 号 规 格 | 单位 | 数量 | 生产厂家 |  | 备注
1 | 隔离开关 | SBU433P | 只 | 1
| 控制保护开关 | RDCPS1-45/M10/06MG | 只 | 1
| 控制保护开关 | RDCPS1-45/M4/06MG | 只 | 2
| 指示灯 | AD56-22D AC220V | 只 | 9
| 按钮 | AS2204-01/10 | 只 | 6
| 万能转换开关 | LW112-16 | 只 | 3
| 中间继电器 | EK2N-AC220V | 只 | 9
| 熔断器 | RT18-32X/6A | 只 | 3
2 | 人工费及辅材 |  | 项 | 1
3 | 柜体 | 800×700×300 | 台 | 1
4 | 小计
5 | 综合成套费 |  | 项 | 1
7 | 合计 |  | 项 | 1
523 | Y1/5ZYAT1 | 2000×1000×500 | 1 | 合计 | 医技楼DS-2-X20
序号 | 名称 | 型 号 规 格 | 单位 | 数量 | 生产厂家 |  | 备注
1 | 负荷隔离开关 | HA458P+HZC002 | 只 | 2
| 双电源装置 | HIC463R | 只 | 1
| 消防电源模块 | PMAC523A2-I 测量2路电压1路电流 | 只 | 1
| 滤波器专用CT |  | 只 | 1
| 有源电力滤波器箱 | PQCA-380-50-50A/WM4 | 只 | 1
| 塑壳断路器 | HNA080S | 只 | 1
| 塑壳断路器 | HMJ320DR | 只 | 1
| UPS | DELPHYS 200kVA | 只 | 1
| 负荷隔离开关 | HA455P | 只 | 1
| 预留回路 | 出线回路详见专项设计图纸 | 只 | 1
| 后备保护器 | TMSI-SCB-20KA/4P | 只 | 1
| 浪涌保护器 | SPL420 | 只 | 1
| 指示灯 | AD56-22D AC220V | 只 | 4
| 熔断器 | RT18-32X/6A | 只 | 3
| 铜排 | 40*6 | 米 | 14
2 | 人工费及辅材 |  | 项 | 1
3 | 柜体 | 2000×1000×500 | 台 | 1
4 | 小计
5 | 综合成套费 |  | 项 | 1
7 | 合计 |  | 项 | 1
524 | Y2/5ZYAT1 | 2000×800×500 | 1 | 合计 | 医技楼DS-2-X20
序号 | 名称 | 型 号 规 格 | 单位 | 数量 | 生产厂家 |  | 备注
1 | 负荷隔离开关 | HA458P+HZC002 | 只 | 2
| 双电源装置 | HIC463R | 只 | 1
| 消防电源模块 | PMAC523A2-I 测量2路电压1路电流 | 只 | 1
| 滤波器专用CT |  | 只 | 1
| 有源电力滤波器箱 | PQCA-380-50-50A/WM4 | 只 | 1
| 塑壳断路器 | HNA080S | 只 | 1
| 预留回路 | 出线回路详见专项设计图纸 | 只 | 2
| 塑壳断路器 | HMM250DR | 只 | 1
| UPS | DELPHYS 120kVA | 只 | 1
| 负荷隔离开关 | HA454P | 只 | 1
| 后备保护器 | TMSI-SCB-20KA/4P | 只 | 1
| 浪涌保护器 | SPL420 | 只 | 1
| 指示灯 | AD56-22D AC220V | 只 | 4
| 熔断器 | RT18-32X/6A | 只 | 3
| 铜排 | 40*6 | 米 | 6.5
| 铜排 | 20*5 | 米 | 1.5
| 铜排 | 15*3 | 米 | 1.5
2 | 人工费及辅材 |  | 项 | 1
3 | 柜体 | 2000×800×500 | 台 | 1
4 | 小计
5 | 综合成套费 |  | 项 | 1
7 | 合计 |  | 项 | 1
525 | Y1/5ZSAT1 | 1800×900×450 | 1 | 合计 | 医院实验室区域电气系统图06
序号 | 名称 | 型 号 规 格 | 单位 | 数量 | 生产厂家 |  | 备注
1 | 负荷隔离开关 | HA458P+HZC002 | 只 | 2
| 双电源装置 | HIC463R | 只 | 1
| 后备保护器 | TMSI-SCB-80KA/4P | 只 | 1
| 浪涌保护器 | SPL465 | 只 | 1
| 指示灯 | AD56-22D AC220V | 只 | 4
| 熔断器 | RT18-32X/6A | 只 | 3
| 铜排 | 40*6 | 米 | 6.5
| 铜排 | 40*4 | 米 | 1
2 | 人工费及辅材 |  | 项 | 1
3 | 柜体 | 1800×900×450 | 台 | 1
4 | 小计
5 | 综合成套费 |  | 项 | 1
7 | 合计 |  | 项 | 1
526 | Y2/5ZSAT1 | 1800×900×450 | 1 | 合计 | 医院实验室区域电气系统图06
序号 | 名称 | 型 号 规 格 | 单位 | 数量 | 生产厂家 |  | 备注
1 | 负荷隔离开关 | HA458P+HZC002 | 只 | 2
| 双电源装置 | HIC463R | 只 | 1
| 后备保护器 | TMSI-SCB-80KA/4P | 只 | 1
| 浪涌保护器 | SPL465 | 只 | 1
| 指示灯 | AD56-22D AC220V | 只 | 4
| 熔断器 | RT18-32X/6A | 只 | 3
| 铜排 | 40*6 | 米 | 6.5
| 铜排 | 40*4 | 米 | 1
2 | 人工费及辅材 |  | 项 | 1
3 | 柜体 | 1800×900×450 | 台 | 1
4 | 小计
5 | 综合成套费 |  | 项 | 1
7 | 合计 |  | 项 | 1
527 | Y1/5AL Y2/5AL | 600×500×200 | 2 | 合计 | 医院实验室区域电气系统图06
序号 | 名称 | 型 号 规 格 | 单位 | 数量 | 生产厂家 |  | 备注
1 | 隔离开关 | SBU433P | 只 | 1
| 微型断路器 | NCN116P | 只 | 4
| 微型漏电断路器 | NDN220P+BDC241P 30mA | 只 | 3
| 铜排 | 15*3 | 米 | 1
2 | 人工费及辅材 |  | 项 | 1
3 | 柜体 | 600×500×200 | 台 | 1
4 | 小计
5 | 综合成套费 |  | 项 | 1
7 | 合计 |  | 项 | 1
528 | Y2/3ZSAT | 1700×700×450 | 1 | 合计 | 医技楼DS-2-X21
序号 | 名称 | 型 号 规 格 | 单位 | 数量 | 生产厂家 |  | 备注
1 | 负荷隔离开关 | HA453P | 只 | 2
| 双电源装置 | HIC420R | 只 | 1
| 预留回路 | 出线回路详见专项设计图纸 | 只 | 1
| 后备保护器 | TMSI-SCB-80KA/4P | 只 | 1
| 浪涌保护器 | SPL465 | 只 | 1
| 指示灯 | AD56-22D AC220V | 只 | 4
| 熔断器 | RT18-32X/6A | 只 | 3
| 铜排 | 20*3 | 米 | 6.5
2 | 人工费及辅材 |  | 项 | 1
3 | 柜体 | 1700×700×450 | 台 | 1
4 | 小计
5 | 综合成套费 |  | 项 | 1
7 | 合计 |  | 项 | 1
529 | Y1/5ZYAT2 | 1800×800×450 | 1 | 合计 | 医技楼DS-2-X20
序号 | 名称 | 型 号 规 格 | 单位 | 数量 | 生产厂家 |  | 备注
1 | 负荷隔离开关 | HA455P | 只 | 2
| 双电源装置 | HIC440R | 只 | 1
| 消防电源模块 | PMAC523A2-I 测量2路电压1路电流 | 只 | 1
| 预留回路 | 出线回路详见专项设计图纸 | 只 | 1
| 后备保护器 | TMSI-SCB-80KA/4P | 只 | 1
| 浪涌保护器 | SPL465 | 只 | 1
| 指示灯 | AD56-22D AC220V | 只 | 4
| 熔断器 | RT18-32X/6A | 只 | 3
| 铜排 | 30*4 | 米 | 6.5
2 | 人工费及辅材 |  | 项 | 1
3 | 柜体 | 1800×800×450 | 台 | 1
4 | 小计
5 | 综合成套费 |  | 项 | 1
7 | 合计 |  | 项 | 1
530 | Y1/5ZSAT2 | 1000×700×200 | 1 | 合计 | 医技楼DS-2-X21
序号 | 名称 | 型 号 规 格 | 单位 | 数量 | 生产厂家 |  | 备注
1 | 负荷隔离开关 | HAD312P+HZA303 | 只 | 2
| 双电源装置 | HIC412T | 只 | 1
| 预留回路 | 出线回路详见专项设计图纸 | 只 | 1
| 后备保护器 | TMSI-SCB-80KA/4P | 只 | 1
| 浪涌保护器 | SPL465 | 只 | 1
| 指示灯 | AD56-22D AC220V | 只 | 4
| 熔断器 | RT18-32X/6A | 只 | 3
| 铜排 | 15*3 | 米 | 1
2 | 人工费及辅材 |  | 项 | 1
3 | 柜体 | 1000×700×200 | 台 | 1
4 | 小计
5 | 综合成套费 |  | 项 | 1
7 | 合计 |  | 项 | 1
531 | X1(D1/1XFBAT) | 2200×800×800 | 1 | 合计 | 2#综合楼 DS-8-X03
序号 | 名称 | 型 号 规 格 | 单位 | 数量 | 生产厂家 |  | 备注
1 | 负荷隔离开关 | HA458P+HZC002 | 只 | 2
| 双电源装置 | HIC463R | 只 | 1
| 消防电源模块 | PMAC523A2-I 测量2路电压1路电流 | 只 | 1
| 电流表 | 6L2-600/5 | 只 | 6
| 电压表 | 6L2-0-450V | 只 | 2
| 电压转换开关 | LW12-5 YH3-3 | 只 | 2
| 电流互感器 | BH-0.66 40Ⅰ 600/5A 0.5级 | 只 | 6
| 微型断路器 | NDN340P | 只 | 1
| 微型断路器 | NCN316P | 只 | 1
| 后备保护器 | TMSI-SCB-80KA/4P | 只 | 1
| 浪涌保护器 | SPL465 | 只 | 1
| 指示灯 | AD56-22D AC220V | 只 | 10
| 熔断器 | RT18-32X/6A | 只 | 10
| 铜排 | 60*6 | 米 | 2.4
| 铜排 | 50*4 | 米 | 1.6
| 铜排 | 40*6 | 米 | 20
2 | 人工费及辅材 |  | 项 | 1
3 | 柜体 | 2200×800×800 | 台 | 1
4 | 小计
5 | 综合成套费 |  | 项 | 1
7 | 合计 |  | 项 | 1
532 | X2 (消火栓泵控制及机械应急启动柜) | 2200×800×800 | 1 | 合计 | 2#综合楼 DS-8-X03
序号 | 名称 | 型 号 规 格 | 单位 | 数量 | 生产厂家 |  | 备注
1 | 塑壳断路器 | HMM250BR | 只 | 2
| 接触器 | EW300_C+EWA010 | 只 | 6
| 热继电器 | EWT048B+ EWA603+EWA501 | 只 | 2
| 机械应急启泵装置 | TH-YJ-X-220 | 只 | 2
| 电流表 | 6L2-200/5 | 只 | 6
| 电压表 | 6L2-0-450V | 只 | 2
| 电压转换开关 | LW12-5 YH3-3 | 只 | 2
| 电流互感器 | BH-0.66 30Ⅰ 200/5A 0.5级 | 只 | 6
| 指示灯 | AD56-22D AC220V | 只 | 6
| 按钮 | AS2204-01/10 | 只 | 4
| 万能转换开关 | LW112-16 | 只 | 2
| 中间继电器 | EK2N-AC220V | 只 | 12
| 变压器 | BK50VA AC220V/24V | 只 | 1
| 蜂鸣器 | AC220V | 只 | 1
| 两档选择开关 | AS2204-11/2 | 只 | 1
| 熔断器 | RT18-32X/6A | 只 | 5
| 指示灯 | AD56-22D AC220V | 只 | 6
| 熔断器 | RT18-32X/6A | 只 | 6
| 铜排 | 60*6 | 米 | 2.4
| 铜排 | 50*4 | 米 | 1.6
| 铜排 | 20*5 | 米 | 20
2 | 人工费及辅材 |  | 项 | 1
3 | 柜体 | 2200×800×800 | 台 | 1
4 | 小计
5 | 综合成套费 |  | 项 | 1
7 | 合计 |  | 项 | 1
533 | X3 (喷淋泵控制及机械应急启动柜) | 2200×800×800 | 1 | 合计 | 2#综合楼 DS-8-X03
序号 | 名称 | 型 号 规 格 | 单位 | 数量 | 生产厂家 |  | 备注
1 | 塑壳断路器 | HNM200BR | 只 | 2
| 接触器 | EW300_C+EWA010 | 只 | 6
| 热继电器 | EWT048B+ EWA603+EWA501 | 只 | 2
| 机械应急启泵装置 | TH-YJ-X-220 | 只 | 2
| 电流表 | 6L2-200/5 | 只 | 6
| 电压表 | 6L2-0-450V | 只 | 2
| 电压转换开关 | LW12-5 YH3-3 | 只 | 2
| 电流互感器 | BH-0.66 30Ⅰ 200/5A 0.5级 | 只 | 6
| 指示灯 | AD56-22D AC220V | 只 | 6
| 按钮 | AS2204-01/10 | 只 | 4
| 万能转换开关 | LW112-16 | 只 | 2
| 中间继电器 | EK2N-AC220V | 只 | 12
| 变压器 | BK50VA AC220V/24V | 只 | 1
| 蜂鸣器 | AC220V | 只 | 1
| 两档选择开关 | AS2204-11/2 | 只 | 1
| 熔断器 | RT18-32X/6A | 只 | 5
| 指示灯 | AD56-22D AC220V | 只 | 6
| 熔断器 | RT18-32X/6A | 只 | 6
| 铜排 | 60*6 | 米 | 2.4
| 铜排 | 50*4 | 米 | 1.6
| 铜排 | 20*5 | 米 | 20
2 | 人工费及辅材 |  | 项 | 1
3 | 柜体 | 2200×800×800 | 台 | 1
4 | 小计
5 | 综合成套费 |  | 项 | 1
7 | 合计 |  | 项 | 1
534 | D1/1AL | 700×500×200 | 1 | 合计 | 2#综合楼 DS-8-X05
序号 | 名称 | 型 号 规 格 | 单位 | 数量 | 生产厂家 |  | 备注
1 | 微型断路器 | NCN425P+MZ201辅助触头+MZ203分励脱扣器 | 只 | 1
| 中间继电器 | EK2N-DC24V | 只 | 1
| 熔断器 | RT18-32X/6A | 只 | 1
| 微型断路器 | NCN116P | 只 | 10
| 微型漏电断路器 | NCN216P+BD240E 30mA | 只 | 3
| 智能照明模块 | ASF.RL.6.16A | 只 | 1
2 | 人工费及辅材 |  | 项 | 1
3 | 柜体 | 700×500×200 | 台 | 1
4 | 小计
5 | 综合成套费 |  | 项 | 1
7 | 合计 |  | 项 | 1
535 | D1/1SHBAT | 1800×800×400 | 1 | 合计 | 2#综合楼 DS-8-X02
序号 | 名称 | 型 号 规 格 | 单位 | 数量 | 生产厂家 |  | 备注
1 | 负荷隔离开关 | HAD312P+HZA303 | 只 | 2
| 双电源装置 | HIC412T | 只 | 1
| 塑壳漏电断路器 | HVK101E 300mA | 只 | 1
| 微型漏电断路器 | NDN420P+BD440E 30mA | 只 | 3
| 微型漏电断路器 | NCN216P+BD240E 30mA | 只 | 2
| 微型断路器 | NCN120P | 只 | 5
| 微型断路器 | NCN316P | 只 | 1
| 微型断路器 | NCN116P | 只 | 2
| 微型漏电断路器 | NCN216P+BD240E 30mA | 只 | 1
| 微型断路器 | NDN320P | 只 | 1
| 塑壳断路器 | HNA063S | 只 | 1
| 后备保护器 | TMSI-SCB-80KA/4P | 只 | 1
| 浪涌保护器 | SPL465 | 只 | 1
| 指示灯 | AD56-22D AC220V | 只 | 4
| 熔断器 | RT18-32X/6A | 只 | 3
| 铜排 | 20*3 | 米 | 4.5
2 | 人工费及辅材 |  | 项 | 1
3 | 柜体 | 1800×800×400 | 台 | 1
4 | 小计
5 | 综合成套费 |  | 项 | 1
7 | 合计 |  | 项 | 1
536 | D1/1WSAT | 1200×800×250 | 1 | 合计 | 2#综合楼 DS-8-X02
序号 | 名称 | 型 号 规 格 | 单位 | 数量 | 生产厂家 |  | 备注
1 | 塑壳断路器 | HNA101S | 只 | 2
| 双电源装置 | HIC425R | 只 | 1
| 微型断路器 | NCN116P | 只 | 1
| 微型漏电断路器 | NCN216P+BD240E 30mA | 只 | 1
| 预留回路 |  | 只 | 1
| 后备保护器 | TMS1-SCB-25KA/4P | 只 | 1
| 浪涌保护器 | SPA412A | 只 | 1
| 指示灯 | AD56-22D AC220V | 只 | 4
| 熔断器 | RT18-32X/6A | 只 | 3
| 铜排 | 15*3 | 米 | 4.5
2 | 人工费及辅材 |  | 项 | 1
3 | 柜体 | 1200×800×250 | 台 | 1
4 | 小计
5 | 综合成套费 |  | 项 | 1
7 | 合计 |  | 项 | 1
537 | D1/1XFAT2 | 1000×700×300 | 1 | 合计 | 2#综合楼 DS-8-X11
序号 | 名称 | 型 号 规 格 | 单位 | 数量 | 生产厂家 |  | 备注
1 | 隔离开关 | SBU433P | 只 | 2
| 双电源装置 | HIC408T | 只 | 1
| 消防电源模块 | PMAC523A2-I 测量2路电压1路电流 | 只 | 1
| 控制保护开关 | RDCPS1-45/M12/06MFG | 只 | 1
| 微型断路器 | NCN116P | 只 | 2
| 微型漏电断路器 | NCN216P+BD240E 30mA | 只 | 1
| 导轨检修插座 | 二极插座 三极插座 AC30-10540 | 只 | 1
| 指示灯 | AD56-22D AC220V | 只 | 7
| 按钮 | AS2204-01/10 | 只 | 2
| 万能转换开关 | LW112-16 | 只 | 1
| 中间继电器 | EK2N-AC220V | 只 | 6
| 变压器 | BK50VA AC220V/24V | 只 | 1
| 蜂鸣器 | AC220V | 只 | 1
| 两档选择开关 | AS2204-11/2 | 只 | 1
| 熔断器 | RT18-32X/6A | 只 | 4
| 铜排 | 15*3 | 米 | 1
2 | 人工费及辅材 |  | 项 | 1
3 | 柜体 | 1000×700×300 | 台 | 1
4 | 小计
5 | 综合成套费 |  | 项 | 1
7 | 合计 |  | 项 | 1
538 | FQAC1 | 1000×800×300 | 1 | 合计 | 2#综合楼 DS-8-X02
序号 | 名称 | 型 号 规 格 | 单位 | 数量 | 生产厂家 |  | 备注
1 | 隔离开关 | SBU433P | 只 | 1
| 控制保护开关 | RDCPS1-45/M4/06MG | 只 | 4
| 指示灯 | AD56-22D AC220V | 只 | 12
| 按钮 | AS2204-01/10 | 只 | 8
| 万能转换开关 | LW112-16 | 只 | 2
| 中间继电器 | EK2N-AC220V | 只 | 12
| 变压器 | BK50VA AC220V/24V | 只 | 1
| 蜂鸣器 | AC220V | 只 | 1
| 两档选择开关 | AS2204-11/2 | 只 | 1
| 熔断器 | RT18-32X/6A | 只 | 5
| 铜排 | 15*3 | 米 | 1
2 | 人工费及辅材 |  | 项 | 1
3 | 柜体 | 1000×800×300 | 台 | 1
4 | 小计
5 | 综合成套费 |  | 项 | 1
7 | 合计 |  | 项 | 1
539 | D1/2JXAT | 1200×800×200 | 1 | 合计 | 2#综合楼 DS-8-X02
序号 | 名称 | 型 号 规 格 | 单位 | 数量 | 生产厂家 |  | 备注
1 | 隔离开关 | SBU490P | 只 | 2
| 双电源装置 | HIC410T | 只 | 1
| 微型漏电断路器 | NDN420P+BD440E 30mA | 只 | 10
| 后备保护器 | TMSI-SCB-80KA/4P | 只 | 1
| 浪涌保护器 | SPL465 | 只 | 1
| 指示灯 | AD56-22D AC220V | 只 | 4
| 熔断器 | RT18-32X/6A | 只 | 3
| 铜排 | 15*3 | 米 | 1
2 | 人工费及辅材 |  | 项 | 1
3 | 柜体 | 1200×800×200 | 台 | 1
4 | 小计
5 | 综合成套费 |  | 项 | 1
7 | 合计 |  | 项 | 1
540 | D1/2KAP | 32位标准暗装照明箱（塑料面盖） | 1 | 合计 | 2#综合楼 DS-8-X09
序号 | 名称 | 型 号 规 格 | 单位 | 数量 | 生产厂家 |  | 备注
1 | 隔离开关 | SBU433P | 只 | 1
| 微型断路器 | NDN320P | 只 | 3
| 微型断路器 | NDN325P | 只 | 2
| 微型断路器 | NCN320P | 只 | 1
| 后备保护器 | TMSI-SCB-80KA/4P | 只 | 1
| 浪涌保护器 | SPL465 | 只 | 1
2 | 人工费及辅材 |  | 项 | 1
3 | 柜体 | 32位标准暗装照明箱（塑料面盖） | 台 | 1
4 | 小计
5 | 综合成套费 |  | 项 | 1
7 | 合计 |  | 项 | 1
541 | D1/2XFAT | 1100×800×300 | 1 | 合计 | 2#综合楼 DS-8-X11
序号 | 名称 | 型 号 规 格 | 单位 | 数量 | 生产厂家 |  | 备注
1 | 隔离开关 | SBU480P | 只 | 2
| 双电源装置 | HIC408T | 只 | 1
| 消防电源模块 | PMAC523A2-I 测量2路电压1路电流 | 只 | 1
| 控制保护开关 | RDCPS1-45/M45/06MFG | 只 | 1
| 控制保护开关 | RDCPS1-45/M12/06MFG | 只 | 1
| 微型断路器 | NCN116P | 只 | 1
| 微型漏电断路器 | NCN216P+BD240E 30mA | 只 | 1
| 导轨检修插座 | 二极插座 三极插座 AC30-10540 | 只 | 1
| 后备保护器 | TMSI-SCB-80KA/4P | 只 | 1
| 浪涌保护器 | SPL465 | 只 | 1
| 指示灯 | AD56-22D AC220V | 只 | 10
| 按钮 | AS2204-01/10 | 只 | 4
| 万能转换开关 | LW112-16 | 只 | 2
| 中间继电器 | EK2N-AC220V | 只 | 12
| 变压器 | BK50VA AC220V/24V | 只 | 1
| 蜂鸣器 | AC220V | 只 | 1
| 两档选择开关 | AS2204-11/2 | 只 | 1
| 熔断器 | RT18-32X/6A | 只 | 6
| 铜排 | 15*3 | 米 | 1
2 | 人工费及辅材 |  | 项 | 1
3 | 柜体 | 1100×800×300 | 台 | 1
4 | 小计
5 | 综合成套费 |  | 项 | 1
7 | 合计 |  | 项 | 1
542 | D1/ALZ | 700×500×200 | 1 | 合计 | 2#综合楼 DS-8-X05
序号 | 名称 | 型 号 规 格 | 单位 | 数量 | 生产厂家 |  | 备注
1 | 隔离开关 | SBU463P | 只 | 1
| 电气火灾互感器 | PMAC503L-100 | 只 | 2
| 电气火灾互感器 | PMAC503L-100 | 只 | 1
| 电气火灾互感器 | PMAC503L-250 | 只 | 1
| 微型断路器 | NCN325P | 只 | 1
| 微型断路器 | NCN340P | 只 | 2
| 微型断路器 | NCN332P | 只 | 1
| 后备保护器 | TMSI-SCB-80KA/4P | 只 | 1
| 浪涌保护器 | SPL465 | 只 | 1
| 铜排 | 15*3 | 米 | 1
2 | 人工费及辅材 |  | 项 | 1
3 | 柜体 | 700×500×200 | 台 | 1
4 | 小计
5 | 综合成套费 |  | 项 | 1
7 | 合计 |  | 项 | 1
543 | D1/2AL | 700×500×200 | 1 | 合计 | 2#综合楼 DS-8-X05
序号 | 名称 | 型 号 规 格 | 单位 | 数量 | 生产厂家 |  | 备注
1 | 微型断路器 | NCN440P+MZ201辅助触头+MZ203分励脱扣器 | 只 | 1
| 中间继电器 | EK2N-DC24V | 只 | 1
| 熔断器 | RT18-32X/6A | 只 | 1
| 微型断路器 | NCN116P | 只 | 12
| 微型漏电断路器 | NCN216P+BD240E 30mA | 只 | 2
| 微型漏电断路器 | NCN432P+BD440E 30mA | 只 | 1
| 智能照明模块 | ASF.RL.8.16A | 只 | 1
| 铜排 | 15*3 | 米 | 1
2 | 人工费及辅材 |  | 项 | 1
3 | 柜体 | 700×500×200 | 台 | 1
4 | 小计
5 | 综合成套费 |  | 项 | 1
7 | 合计 |  | 项 | 1
544 | D1/APEZ D1/APEZ' | 1200×800×200 | 2 | 合计 | 2#综合楼 DS-8-X02
序号 | 名称 | 型 号 规 格 | 单位 | 数量 | 生产厂家 |  | 备注
1 | 负荷隔离开关 | HA453P | 只 | 1
| 电气火灾探测器 | PMAC503M8+PMAC503W | 只 | 1
| 电气火灾互感器 | PMAC503L-100 | 只 | 1
| 电气火灾互感器 | PMAC503L-250 | 只 | 1
| 塑壳断路器 | HNA100S | 只 | 1
| 塑壳断路器 | HNA160S | 只 | 1
| 塑壳断路器 | HNA125S | 只 | 2
| 后备保护器 | TMSI-SCB-80KA/4P | 只 | 1
| 浪涌保护器 | SPL465 | 只 | 1
| 铜排 | 20*3 | 米 | 6
| 铜排 | 15*3 | 米 | 3
2 | 人工费及辅材 |  | 项 | 1
3 | 柜体 | 1200×800×200 | 台 | 1
4 | 小计
5 | 综合成套费 |  | 项 | 1
7 | 合计 |  | 项 | 1
545 | D1/FDALE | 900×700×200 | 1 | 合计 | 2#综合楼 DS-8-X04
序号 | 名称 | 型 号 规 格 | 单位 | 数量 | 生产厂家 |  | 备注
1 | 隔离开关 | SBU433P | 只 | 2
| 双电源装置 | HIC403T | 只 | 1
| 消防电源模块 | PMAC523A2-I 测量2路电压1路电流 | 只 | 1
| 微型断路器 | NCN116P | 只 | 3
| 微型漏电断路器 | NCN220P+BD240E 30mA | 只 | 2
| 微型断路器 | NCN325P | 只 | 1
| 后备保护器 | TMSI-SCB-80KA/4P | 只 | 1
| 浪涌保护器 | SPL465 | 只 | 1
| 指示灯 | AD56-22D AC220V | 只 | 4
| 熔断器 | RT18-32X/6A | 只 | 3
| 铜排 | 15*3 | 米 | 1
2 | 人工费及辅材 |  | 项 | 1
3 | 柜体 | 900×700×200 | 台 | 1
4 | 小计
5 | 综合成套费 |  | 项 | 1
7 | 合计 |  | 项 | 1
546 | FQAC2 | 700×500×300 | 1 | 合计 | 2#综合楼 DS-8-X02
序号 | 名称 | 型 号 规 格 | 单位 | 数量 | 生产厂家 |  | 备注
1 | 隔离开关 | SBU433P | 只 | 1
| 控制保护开关 | RDCPS1-45/M0.63/06MG | 只 | 2
| 指示灯 | AD56-22D AC220V | 只 | 6
| 按钮 | AS2204-01/10 | 只 | 4
| 万能转换开关 | LW112-16 | 只 | 1
| 中间继电器 | EK2N-AC220V | 只 | 6
| 变压器 | BK50VA AC220V/24V | 只 | 1
| 蜂鸣器 | AC220V | 只 | 1
| 两档选择开关 | AS2204-11/2 | 只 | 1
| 熔断器 | RT18-32X/6A | 只 | 3
| 铜排 | 15*3 | 米 | 0.5
2 | 人工费及辅材 |  | 项 | 1
3 | 柜体 | 700×500×300 | 台 | 1
4 | 小计
5 | 综合成套费 |  | 项 | 1
7 | 合计 |  | 项 | 1
547 | 车道出入口岗亭配电箱系统图 | 32位标准暗装照明箱（塑料面盖） | 1 | 合计 | 2#综合楼 DS-8-X05
序号 | 名称 | 型 号 规 格 | 单位 | 数量 | 生产厂家 |  | 备注
1 | 隔离开关 | SBU433P | 只 | 1
| 微型断路器 | NCN116P | 只 | 2
| 微型漏电断路器 | NCN216P+BD240E 30mA | 只 | 2
| 微型漏电断路器 | NCN220P+BD240E 30mA | 只 | 1
| 微型漏电断路器 | NCN420P+BD440E 30mA | 只 | 1
2 | 人工费及辅材 |  | 项 | 1
3 | 柜体 | 32位标准暗装照明箱（塑料面盖） | 台 | 1
4 | 小计
5 | 综合成套费 |  | 项 | 1
7 | 合计 |  | 项 | 1
548 | PSAC1 | 700×500×300 | 5 | 合计 | 地下室DS-D-X22
序号 | 名称 | 型 号 规 格 | 单位 | 数量 | 生产厂家 |  | 备注
1 | 隔离开关 | SBU440P | 只 | 1
| 控制保护开关 | RDCPS1-45/R32L/06MFG 30mA | 只 | 2
| 指示灯 | AD56-22D AC220V | 只 | 6
| 按钮 | AS2204-01/10 | 只 | 4
| 万能转换开关 | LW112-16 | 只 | 2
| 中间继电器 | EK2N-AC220V | 只 | 6
| 变压器 | BK50VA AC220V/24V | 只 | 1
| 蜂鸣器 | AC220V | 只 | 1
| 两档选择开关 | AS2204-11/2 | 只 | 1
| 熔断器 | RT18-32X/6A | 只 | 1
| 铜排 | 15*3 | 米 | 1
2 | 人工费及辅材 |  | 项 | 1
3 | 柜体 | 700×500×300 | 台 | 1
4 | 小计
5 | 综合成套费 |  | 项 | 1
7 | 合计 |  | 项 | 1
549 | PSAC2 | 700×500×300 | 3 | 合计 | 地下室DS-D-X22
序号 | 名称 | 型 号 规 格 | 单位 | 数量 | 生产厂家 |  | 备注
1 | 隔离开关 | SBU433P | 只 | 1
| 控制保护开关 | RDCPS1-45/R16L/06MFG 30mA | 只 | 2
| 指示灯 | AD56-22D AC220V | 只 | 6
| 按钮 | AS2204-01/10 | 只 | 4
| 万能转换开关 | LW112-16 | 只 | 2
| 中间继电器 | EK2N-AC220V | 只 | 6
| 变压器 | BK50VA AC220V/24V | 只 | 1
| 蜂鸣器 | AC220V | 只 | 1
| 两档选择开关 | AS2204-11/2 | 只 | 1
| 熔断器 | RT18-32X/6A | 只 | 1
| 铜排 | 15*3 | 米 | 1
2 | 人工费及辅材 |  | 项 | 1
3 | 柜体 | 700×500×300 | 台 | 1
4 | 小计
5 | 综合成套费 |  | 项 | 1
7 | 合计 |  | 项 | 1
550 | D1/1APE D1/1APE' | 800×700×200 | 4 | 合计 | 2#综合楼 DS-8-X11
序号 | 名称 | 型 号 规 格 | 单位 | 数量 | 生产厂家 |  | 备注
1 | 负荷隔离开关 | HAB304P+HZA301 | 只 | 1
| 塑壳断路器 | HNA025N+EWT250F | 只 | 3
| 塑壳断路器 | HNA032N+EWT360F | 只 | 1
| 后备保护器 | TMSI-SCB-80KA/4P | 只 | 1
| 浪涌保护器 | SPL465 | 只 | 1
| 铜排 | 15*3 | 米 | 1
2 | 人工费及辅材 |  | 项 | 1
3 | 柜体 | 800×700×200 | 台 | 1
4 | 小计
5 | 综合成套费 |  | 项 | 1
7 | 合计 |  | 项 | 1
551 | D1/1KAC1 | 600×500×300 | 1 | 合计 | 2#综合楼 DS-8-X10
序号 | 名称 | 型 号 规 格 | 单位 | 数量 | 生产厂家 |  | 备注
1 | 隔离开关 | SBU433P | 只 | 1
| 微型断路器 | NCN116P | 只 | 2
| 控制保护开关 | RDCPS1-45/M4/06MG | 只 | 1
| 微型漏电断路器 | NCN216P+BD240E 30mA | 只 | 1
| 指示灯 | AD56-22D AC220V | 只 | 3
| 按钮 | AS2204-01/10 | 只 | 2
| 万能转换开关 | LW112-16 | 只 | 1
| 中间继电器 | EK2N-AC220V | 只 | 6
| 变压器 | BK50VA AC220V/24V | 只 | 1
| 蜂鸣器 | AC220V | 只 | 1
| 两档选择开关 | AS2204-11/2 | 只 | 1
| 熔断器 | RT18-32X/6A | 只 | 1
| 铜排 | 15*3 | 米 | 1
2 | 人工费及辅材 |  | 项 | 1
3 | 柜体 | 600×500×300 | 台 | 1
4 | 小计
5 | 综合成套费 |  | 项 | 1
7 | 合计 |  | 项 | 1
552 | D1/1KAC2~3 | 600×500×300 | 2 | 合计 | 2#综合楼 DS-8-X10
序号 | 名称 | 型 号 规 格 | 单位 | 数量 | 生产厂家 |  | 备注
1 | 隔离开关 | SBU433P | 只 | 1
| 微型断路器 | NCN116P | 只 | 2
| 控制保护开关 | RDCPS1-45/M4/06MG | 只 | 1
| 微型漏电断路器 | NCN216P+BD240E 30mA | 只 | 1
| 指示灯 | AD56-22D AC220V | 只 | 3
| 按钮 | AS2204-01/10 | 只 | 2
| 万能转换开关 | LW112-16 | 只 | 1
| 中间继电器 | EK2N-AC220V | 只 | 6
| 变压器 | BK50VA AC220V/24V | 只 | 1
| 蜂鸣器 | AC220V | 只 | 1
| 两档选择开关 | AS2204-11/2 | 只 | 1
| 熔断器 | RT18-32X/6A | 只 | 1
| 铜排 | 15*3 | 米 | 1
2 | 人工费及辅材 |  | 项 | 1
3 | 柜体 | 600×500×300 | 台 | 1
4 | 小计
5 | 综合成套费 |  | 项 | 1
7 | 合计 |  | 项 | 1
553 | D1/2ALE | 900×700×200 | 1 | 合计 | 2#综合楼 DS-8-X04
序号 | 名称 | 型 号 规 格 | 单位 | 数量 | 生产厂家 |  | 备注
1 | 隔离开关 | SBU433P | 只 | 2
| 双电源装置 | HIC403T | 只 | 1
| 消防电源模块 | PMAC523A2-I 测量2路电压1路电流 | 只 | 1
| 微型断路器 | NCN120P | 只 | 1
| 微型断路器 | NCN116P | 只 | 4
| 后备保护器 | TMSI-SCB-80KA/4P | 只 | 1
| 浪涌保护器 | SPL465 | 只 | 1
| 指示灯 | AD56-22D AC220V | 只 | 4
| 熔断器 | RT18-32X/6A | 只 | 3
| 铜排 | 15*3 | 米 | 1
2 | 人工费及辅材 |  | 项 | 1
3 | 柜体 | 900×700×200 | 台 | 1
4 | 小计
5 | 综合成套费 |  | 项 | 1
7 | 合计 |  | 项 | 1
554 | D1/1PSAT | 1000×700×200 | 1 | 合计 | 2#综合楼 DS-8-X02
序号 | 名称 | 型 号 规 格 | 单位 | 数量 | 生产厂家 |  | 备注
1 | 负荷隔离开关 | HAD310P+HZA303 | 只 | 2
| 双电源装置 | HIC410T | 只 | 1
| 消防电源模块 | PMAC523A2-I 测量2路电压1路电流 | 只 | 1
| 微型断路器 | NDN340P | 只 | 3
| 指示灯 | AD56-22D AC220V | 只 | 4
| 熔断器 | RT18-32X/6A | 只 | 3
| 铜排 | 15*3 | 米 | 1
2 | 人工费及辅材 |  | 项 | 1
3 | 柜体 | 1000×700×200 | 台 | 1
4 | 小计
5 | 综合成套费 |  | 项 | 1
7 | 合计 |  | 项 | 1
555 | D1/2PSAT(参照图纸D1/1PSAT) | 1000×700×200 | 1 | 合计 | 2#综合楼 DS-8-X02
序号 | 名称 | 型 号 规 格 | 单位 | 数量 | 生产厂家 |  | 备注
1 | 负荷隔离开关 | HAD310P+HZA303 | 只 | 2
| 双电源装置 | HIC410T | 只 | 1
| 消防电源模块 | PMAC523A2-I 测量2路电压1路电流 | 只 | 1
| 微型断路器 | NDN340P | 只 | 3
| 指示灯 | AD56-22D AC220V | 只 | 4
| 熔断器 | RT18-32X/6A | 只 | 3
| 铜排 | 15*3 | 米 | 1
2 | 人工费及辅材 |  | 项 | 1
3 | 柜体 | 1000×700×200 | 台 | 1
4 | 小计
5 | 综合成套费 |  | 项 | 1
7 | 合计 |  | 项 | 1